## FebSurvey_ContinuousData
| datetime_15min | depth_m | temp_c | salinity_ppt | odo_mg_l | chlorophyll_ug_l | p_h | amb_t_c | ch4d_ppm | co2d_ppm | h2o_ppm | radon_concentration_rad7 | radon_concentration_uncertainty_rad7 | rh_sample_rad7 | total_counts_rad7 | water_depth | flowrate | cross_area | mean_velocity | total_volume | temp_k | ln_pH2O | pH2O | pCH4_uatm | pCH4_atm | CH4_M | CH4_nM | CH4_gL | CH4_mgL | CH4_ugL | C_CH4_nM | Kh | Beta1 | Beta2 | Beta | Kw | Rad_w_Bqm3 | Rad_err_w_Bqm3
1 | 2024-01-24 01:45 | 0.948 | 4.627 | 5.45 | 5.53 | 18.64 | 5.8 | NA | NA | NA | NA | NA | NA | NA | NA | 0.26033 | 0.0102 | 0.574 | 0.017667 | 2906.3273 | 277.777 | -4.782 | 0.0083795 | NA | NA | NA | NA | NA | NA | NA | NA | NA | -0.87355 | -0.036576 | 0.40247 | 0.40929 | NA | NA
2 | 2024-01-24 02:00 | 0.95033 | 4.1167 | 6.74 | 4.01 | 21.8 | 5.7133 | NA | NA | NA | NA | 977.5138 | 230.3601 | 30 | 176 | 0.2682 | 0.00164 | 0.5892 | 0.0028 | 2909.7976 | 277.2667 | -4.8177 | 0.008085 | NA | NA | NA | NA | NA | NA | NA | NA | NA | -0.85128 | -0.045834 | 0.40774 | 0.41389 | 404.5832 | 95.3438
3 | 2024-01-24 02:15 | 0.9575 | 4.4975 | 8.49 | 4.34 | 18.4 | 5.72 | NA | NA | NA | NA | 977.5138 | 230.3601 | 30 | 176 | 0.276 | 0.00044 | 0.6034 | 0.0006 | 2912.2392 | 277.6475 | -4.791 | 0.0083039 | NA | NA | NA | NA | NA | NA | NA | NA | NA | -0.86792 | -0.057169 | 0.3965 | 0.40303 | 393.9639 | 92.8412
4 | 2024-01-24 02:30 | 0.95667 | 4.1167 | 8.37 | 2.31 | 17.9467 | 5.6433 | NA | NA | NA | NA | 977.5138 | 230.3601 | 30 | 176 | 0.3996 | -0.00072 | 0.8324 | -0.0018 | 2911.9682 | 277.2667 | -4.8177 | 0.008085 | NA | NA | NA | NA | NA | NA | NA | NA | NA | -0.85128 | -0.056918 | 0.40325 | 0.40933 | 400.1234 | 94.2928
5 | 2024-01-24 02:45 | 0.967 | 4.521 | 8.295 | 2.855 | 17.6 | 5.68 | NA | NA | NA | NA | 977.5138 | 230.3601 | 30 | 176 | 0.3698 | 0.00256 | 0.7778 | 0.0032 | 2915.12 | 277.671 | -4.7894 | 0.0083176 | NA | NA | NA | NA | NA | NA | NA | NA | NA | -0.86894 | -0.055822 | 0.39663 | 0.40319 | 394.1249 | 92.8791
6 | 2024-01-24 03:00 | 0.97433 | 3.914 | 8.25 | 2.45 | 18.4167 | 5.64 | NA | NA | NA | NA | 977.5138 | 230.3601 | 30 | 176 | 0.3808 | -0.00516 | 0.798 | -0.0066 | 2913.9142 | 277.064 | -4.832 | 0.0079706 | NA | NA | NA | NA | NA | NA | NA | NA | NA | -0.84238 | -0.056397 | 0.40707 | 0.4129 | 403.6138 | 95.1153
7 | 2024-01-24 03:15 | 0.97 | 4.4675 | 8.46 | 3.21 | 16.66 | 5.66 | NA | NA | NA | NA | 977.5138 | 230.3601 | 30 | 176 | 0.4736 | 0.00206 | 0.9688 | 0.0014 | 2913.2066 | 277.6175 | -4.7931 | 0.0082865 | NA | NA | NA | NA | NA | NA | NA | NA | NA | -0.86661 | -0.057011 | 0.39708 | 0.40357 | 394.4987 | 92.9672
8 | 2024-01-24 03:30 | 0.96633 | 4.246 | 8.3733 | 2.47 | 17.5567 | 5.6233 | NA | NA | NA | NA | 977.5138 | 230.3601 | 30 | 176 | 0.443 | -0.00428 | 0.9124 | -0.0048 | 2913.6482 | 277.396 | -4.8087 | 0.0081588 | NA | NA | NA | NA | NA | NA | NA | NA | NA | -0.85694 | -0.056751 | 0.40104 | 0.40727 | 398.1169 | 93.8199
9 | 2024-01-24 03:45 | 0.955 | 4.4625 | 8.46 | 1.66 | 17.96 | 5.645 | NA | NA | NA | NA | 977.5138 | 230.3601 | 30 | 176 | 0.2802 | -2e-05 | 0.6108 | 0 | 2912.222 | 277.6125 | -4.7935 | 0.0082836 | NA | NA | NA | NA | NA | NA | NA | NA | NA | -0.86639 | -0.057019 | 0.39716 | 0.40365 | 394.5746 | 92.9851
10 | 2024-01-24 04:00 | 0.94 | 4.3957 | 6.8567 | 2.9433 | 17.8167 | 5.6333 | NA | NA | NA | NA | 977.5138 | 230.3601 | 30 | 176 | 0.436 | -0.00092 | 0.8996 | -0.0014 | 2912.1896 | 277.5457 | -4.7982 | 0.0082449 | NA | NA | NA | NA | NA | NA | NA | NA | NA | -0.86348 | -0.046292 | 0.40262 | 0.4091 | 399.8971 | 94.2394
11 | 2024-01-24 04:15 | 0.927 | 4.447 | 7.02 | 2.205 | 18.425 | 5.625 | NA | NA | NA | NA | 977.5138 | 230.3601 | 30 | 176 | 0.5402 | -0.00534 | 1.0922 | -0.0054 | 2907.7634 | 277.597 | -4.7946 | 0.0082746 | NA | NA | NA | NA | NA | NA | NA | NA | NA | -0.86572 | -0.047332 | 0.4013 | 0.40783 | 398.6621 | 93.9484
12 | 2024-01-24 04:30 | 0.91767 | 4.501 | 7.2267 | 2.97 | 22.26 | 5.6267 | NA | NA | NA | NA | 977.5138 | 230.3601 | 30 | 176 | 0.5324 | -0.00496 | 1.0778 | -0.0044 | 2902.9638 | 277.651 | -4.7908 | 0.008306 | NA | NA | NA | NA | NA | NA | NA | NA | NA | -0.86807 | -0.048658 | 0.39983 | 0.40641 | 397.2758 | 93.6217
13 | 2024-01-24 04:45 | 0.917 | 4.437 | 6.52 | 2.77 | 18.49 | 5.63 | NA | NA | NA | NA | 977.5138 | 230.3601 | 30 | 176 | 0.5464 | -0.0043 | 1.104 | -0.004 | 2898.4818 | 277.587 | -4.7953 | 0.0082688 | NA | NA | NA | NA | NA | NA | NA | NA | NA | -0.86528 | -0.043972 | 0.40283 | 0.40937 | 400.1638 | 94.3023
14 | 2024-01-24 05:00 | 0.913 | 4.0117 | 7.0867 | 1.7333 | 18.3833 | 5.5867 | NA | NA | NA | NA | 977.5138 | 230.3601 | 30 | 176 | 0.5736 | -0.00846 | 1.1542 | -0.0072 | 2893.528 | 277.1617 | -4.8251 | 0.0080256 | NA | NA | NA | NA | NA | NA | NA | NA | NA | -0.84668 | -0.048322 | 0.40861 | 0.41461 | 405.2869 | 95.5096
15 | 2024-01-24 05:15 | 0.895 | 4.1545 | 8.43 | 1.165 | 16.6 | 5.59 | NA | NA | NA | NA | 977.5138 | 230.3601 | 30 | 176 | 0.5552 | -0.01464 | 1.1204 | -0.0132 | 2882.5172 | 277.3045 | -4.8151 | 0.0081065 | NA | NA | NA | NA | NA | NA | NA | NA | NA | -0.85294 | -0.05727 | 0.40244 | 0.40856 | 399.3748 | 94.1163
16 | 2024-01-24 05:30 | 0.88233 | 4.4317 | 8.4467 | 2.71 | 17.9167 | 5.6 | NA | NA | NA | NA | 977.5138 | 230.3601 | 30 | 176 | 0.5598 | -0.01298 | 1.1286 | -0.0114 | 2869.8658 | 277.5817 | -4.7956 | 0.0082657 | NA | NA | NA | NA | NA | NA | NA | NA | NA | -0.86505 | -0.056974 | 0.39771 | 0.40417 | 395.0789 | 93.104
17 | 2024-01-24 05:45 | 0.8585 | 4.0415 | 8.38 | 1.39 | 18.4 | 5.565 | NA | NA | NA | NA | 977.5138 | 230.3601 | 30 | 176 | 0.5422 | -0.01546 | 1.0964 | -0.0142 | 2856.3852 | 277.1915 | -4.823 | 0.0080424 | NA | NA | NA | NA | NA | NA | NA | NA | NA | -0.84798 | -0.057097 | 0.40451 | 0.41049 | 401.2637 | 94.5615
18 | 2024-01-24 06:00 | 0.841 | 4.133 | 8.4233 | 1.4867 | 20.0933 | 5.5767 | NA | NA | NA | NA | 977.5138 | 230.3601 | 30 | 176 | 0.5202 | -0.01374 | 1.0556 | -0.0128 | 2842.758 | 277.283 | -4.8166 | 0.0080943 | NA | NA | NA | NA | NA | NA | NA | NA | NA | -0.852 | -0.057257 | 0.40283 | 0.40892 | 399.7254 | 94.199
19 | 2024-01-24 06:15 | 0.8195 | 4.3015 | 8.44 | 2.195 | 19.125 | 5.595 | NA | NA | NA | NA | 977.5138 | 230.3601 | 30 | 176 | 0.5006 | -0.0114 | 1.0194 | -0.0114 | 2831.8988 | 277.4515 | -4.8048 | 0.0081906 | NA | NA | NA | NA | NA | NA | NA | NA | NA | -0.85937 | -0.057121 | 0.39992 | 0.40622 | 397.0849 | 93.5767
20 | 2024-01-24 06:30 | 0.80833 | 4.1867 | 8.4267 | 2.04 | 17.7233 | 5.5733 | NA | NA | NA | NA | 977.5138 | 230.3601 | 30 | 176 | 0.4846 | -0.0084 | 0.9892 | -0.0086 | 2822.494 | 277.3367 | -4.8128 | 0.0081249 | NA | NA | NA | NA | NA | NA | NA | NA | NA | -0.85435 | -0.0572 | 0.4019 | 0.40806 | 398.887 | 94.0014
21 | 2024-01-24 06:45 | 0.8065 | 4.2735 | 8.435 | 1.98 | 17.595 | 5.59 | NA | NA | NA | NA | 977.5138 | 230.3601 | 30 | 176 | 0.4816 | -0.0069 | 0.984 | -0.0072 | 2816.3578 | 277.4235 | -4.8067 | 0.0081745 | NA | NA | NA | NA | NA | NA | NA | NA | NA | -0.85814 | -0.057128 | 0.40041 | 0.40667 | 397.5279 | 93.6811
22 | 2024-01-24 07:00 | 0.797 | 4.2117 | 8.4267 | 2.1 | 18.7 | 5.5767 | NA | NA | NA | NA | 977.5138 | 230.3601 | 30 | 176 | 0.473 | -0.00832 | 0.9684 | -0.0084 | 2809.0394 | 277.3617 | -4.8111 | 0.0081392 | NA | NA | NA | NA | NA | NA | NA | NA | NA | -0.85544 | -0.057163 | 0.40148 | 0.40767 | 398.5015 | 93.9105
23 | 2024-01-24 07:15 | 0.7855 | 4.229 | 8.425 | 1.67 | 18.99 | 5.58 | NA | NA | NA | NA | 977.5138 | 230.3601 | 30 | 176 | 0.4634 | -0.0072 | 0.9502 | -0.0076 | 2802.7136 | 277.379 | -4.8099 | 0.0081491 | NA | NA | NA | NA | NA | NA | NA | NA | NA | -0.8562 | -0.057126 | 0.40119 | 0.4074 | 398.2391 | 93.8487
24 | 2024-01-24 07:30 | 0.76867 | 4.3217 | 8.3533 | 2.39 | 18.5867 | 5.5967 | NA | NA | NA | NA | 977.5138 | 230.3601 | 30 | 176 | 0.4458 | -0.00946 | 0.9178 | -0.0106 | 2794.8062 | 277.4717 | -4.8034 | 0.0082022 | NA | NA | NA | NA | NA | NA | NA | NA | NA | -0.86025 | -0.056505 | 0.39982 | 0.40614 | 397.0086 | 93.5587
25 | 2024-01-24 07:45 | 0.759 | 4.2685 | 7.005 | 1.885 | 18.82 | 5.595 | NA | NA | NA | NA | 977.5138 | 230.3601 | 30 | 176 | 0.4356 | -0.00854 | 0.8984 | -0.0094 | 2786.796 | 277.4185 | -4.8071 | 0.0081717 | NA | NA | NA | NA | NA | NA | NA | NA | NA | -0.85792 | -0.047449 | 0.40439 | 0.41071 | 401.4747 | 94.6112
26 | 2024-01-24 08:00 | 0.74833 | 4.3323 | 6.9033 | 1.6433 | 18.6567 | 5.58 | NA | NA | NA | NA | 977.5138 | 230.3601 | 30 | 176 | 0.4272 | -0.00906 | 0.883 | -0.0104 | 2778.8406 | 277.4823 | -4.8026 | 0.0082084 | NA | NA | NA | NA | NA | NA | NA | NA | NA | -0.86071 | -0.046684 | 0.40357 | 0.40997 | 400.7556 | 94.4417
27 | 2024-01-24 08:15 | 0.744 | 4.3215 | 7.075 | 1.305 | 18.95 | 5.575 | NA | NA | NA | NA | 977.5138 | 230.3601 | 30 | 176 | 0.4204 | -0.00822 | 0.8712 | -0.0094 | 2770.682 | 277.4715 | -4.8034 | 0.0082021 | NA | NA | NA | NA | NA | NA | NA | NA | NA | -0.86024 | -0.047858 | 0.40329 | 0.40967 | 400.459 | 94.3718
28 | 2024-01-24 08:30 | 0.74033 | 4.364 | 7.1067 | 1.7333 | 18.7 | 5.59 | NA | NA | NA | NA | 977.5138 | 230.3601 | 30 | 176 | 0.4172 | -0.0077 | 0.8646 | -0.0092 | 2763.8052 | 277.514 | -4.8004 | 0.0082266 | NA | NA | NA | NA | NA | NA | NA | NA | NA | -0.8621 | -0.048019 | 0.40248 | 0.40891 | 399.7134 | 94.1961
29 | 2024-01-24 08:45 | 0.7375 | 4.3835 | 7.12 | 1.14 | 19.16 | 5.575 | NA | NA | NA | NA | 977.5138 | 230.3601 | 30 | 176 | 0.4154 | -0.00818 | 0.8614 | -0.0096 | 2756.6246 | 277.5335 | -4.799 | 0.0082379 | NA | NA | NA | NA | NA | NA | NA | NA | NA | -0.86295 | -0.048085 | 0.40211 | 0.40856 | 399.3752 | 94.1164
30 | 2024-01-24 09:00 | 0.73567 | 4.3823 | 6.5233 | 1.4033 | 19.6833 | 5.5733 | NA | NA | NA | NA | 977.5138 | 230.3601 | 30 | 176 | 0.4142 | -0.0075 | 0.8592 | -0.0088 | 2749.6694 | 277.5323 | -4.7991 | 0.0082372 | NA | NA | NA | NA | NA | NA | NA | NA | NA | -0.8629 | -0.044057 | 0.40375 | 0.41023 | 401.0059 | 94.5007
31 | 2024-01-24 09:15 | 0.7375 | 4.3995 | 5.4 | 1.785 | 20.19 | 5.59 | NA | NA | NA | NA | 977.5138 | 230.3601 | 30 | 176 | 0.4136 | -0.0083 | 0.8582 | -0.0098 | 2742.4624 | 277.5495 | -4.7979 | 0.0082471 | NA | NA | NA | NA | NA | NA | NA | NA | NA | -0.86364 | -0.036454 | 0.40653 | 0.41308 | 403.7889 | 95.1566
32 | 2024-01-24 09:30 | 0.739 | 4.3997 | 5.3833 | 1.6933 | 18.7467 | 5.59 | NA | NA | NA | NA | 977.5138 | 230.3601 | 30 | 176 | 0.413 | -0.00462 | 0.8572 | -0.0054 | 2736.2456 | 277.5497 | -4.7979 | 0.0082472 | NA | NA | NA | NA | NA | NA | NA | NA | NA | -0.86365 | -0.036341 | 0.40657 | 0.41312 | 403.8317 | 95.1666
33 | 2024-01-24 09:45 | 0.7385 | 4.3665 | 4.495 | 1.615 | 20.22 | 5.59 | NA | NA | NA | NA | 977.5138 | 230.3601 | 30 | 176 | 0.4124 | -0.0042 | 0.8564 | -0.0048 | 2730.4072 | 277.5165 | -4.8002 | 0.008228 | NA | NA | NA | NA | NA | NA | NA | NA | NA | -0.8622 | -0.03037 | 0.4096 | 0.41615 | 406.7897 | 95.8637
34 | 2024-01-24 10:00 | 0.73967 | 4.3807 | 3.2867 | 1.6867 | 19.96 | 5.5933 | NA | NA | NA | NA | 977.5138 | 230.3601 | 30 | 176 | 0.4124 | -0.00386 | 0.856 | -0.0046 | 2728.48 | 277.5307 | -4.7992 | 0.0082362 | NA | NA | NA | NA | NA | NA | NA | NA | NA | -0.86282 | -0.022198 | 0.41271 | 0.41932 | 409.8952 | 96.5956
35 | 2024-01-24 10:15 | 0.739 | 4.369 | 4.455 | 1.365 | 29.57 | 5.585 | NA | NA | NA | NA | 977.5138 | 230.3601 | 30 | 176 | 0.1692 | -0.0021 | 0.4062 | -0.0026 | 2723.8516 | 277.519 | -4.8 | 0.0082295 | NA | NA | NA | NA | NA | NA | NA | NA | NA | -0.86231 | -0.030098 | 0.40967 | 0.41622 | 406.8598 | 95.8802
36 | 2024-01-24 10:30 | 0.74133 | 4.305 | 7.16 | 1.0733 | 19.38 | 5.5933 | NA | NA | NA | NA | 977.5138 | 230.3601 | 30 | 176 | 0.2848 | -0.00108 | 0.62 | -0.0018 | 2725.5196 | 277.455 | -4.8045 | 0.0081926 | NA | NA | NA | NA | NA | NA | NA | NA | NA | -0.85952 | -0.048453 | 0.40334 | 0.4097 | 400.4853 | 94.378
37 | 2024-01-24 10:45 | 0.7475 | 4.309 | 8.11 | 0.65 | 19.15 | 5.59 | NA | NA | NA | NA | 977.5138 | 230.3601 | 30 | 176 | 0.2888 | -0.01112 | 0.6268 | -0.0156 | 2718.2862 | 277.459 | -4.8042 | 0.0081949 | NA | NA | NA | NA | NA | NA | NA | NA | NA | -0.85969 | -0.054877 | 0.40069 | 0.40701 | 397.8573 | 93.7587
38 | 2024-01-24 11:00 | 0.771 | 4.402 | 8.43 | 0.54 | 21.2967 | 5.59 | NA | NA | NA | NA | 977.5138 | 230.3601 | 30 | 176 | 0.1618 | -0.00298 | 0.3926 | -0.0106 | 2712.3804 | 277.552 | -4.7977 | 0.0082485 | NA | NA | NA | NA | NA | NA | NA | NA | NA | -0.86375 | -0.056905 | 0.39826 | 0.40467 | 395.5752 | 93.2209
39 | 2024-01-24 11:15 | 0.787 | 4.4315 | 7.9 | 0.38 | 18.82 | 5.66 | NA | NA | NA | NA | 977.5138 | 230.3601 | 30 | 176 | 0.3118 | -0.00104 | 0.6696 | -0.0012 | 2711.9912 | 277.5815 | -4.7957 | 0.0082656 | NA | NA | NA | NA | NA | NA | NA | NA | NA | -0.86504 | -0.053287 | 0.39919 | 0.40566 | 396.5409 | 93.4485
40 | 2024-01-24 11:30 | 0.811 | 4.5197 | 8.42 | 0.38 | 19.01 | 5.7 | NA | NA | NA | NA | 977.5138 | 230.3601 | 30 | 176 | 0.49 | -0.00362 | 0.9988 | -0.0034 | 2709.9362 | 277.6697 | -4.7895 | 0.0083168 | NA | NA | NA | NA | NA | NA | NA | NA | NA | -0.86888 | -0.056665 | 0.39632 | 0.40287 | 393.8137 | 92.8058
41 | 2024-01-24 11:45 | 0.822 | 4.5795 | 8.41 | 0.37 | 18.295 | 5.705 | NA | NA | NA | NA | 977.5138 | 230.3601 | 30 | 176 | 0.5056 | -0.00492 | 1.028 | -0.0046 | 2705.873 | 277.7295 | -4.7853 | 0.0083517 | NA | NA | NA | NA | NA | NA | NA | NA | NA | -0.87148 | -0.056511 | 0.39535 | 0.40197 | 392.9352 | 92.5988
42 | 2024-01-24 12:00 | 0.836 | 4.6163 | 8.4167 | 0.37 | 20.3433 | 5.7067 | 11.8788 | 648.1149 | 2430.137 | 4983.824 | 977.5138 | 230.3601 | 30 | 176 | 0.5124 | -0.00362 | 1.041 | -0.0034 | 2701.8226 | 277.7663 | -4.7827 | 0.0083733 | 642.6881 | 0.00064269 | 9.4144e-07 | 941.4352 | 1.5101e-05 | 0.015101 | 15.1006 | 1341.6296 | 0.0020875 | -0.87308 | -0.056502 | 0.39472 | 0.40139 | 392.362 | 92.4637
43 | 2024-01-24 12:15 | 0.8565 | 4.633 | 8.425 | 0.37 | 22.345 | 5.695 | NA | NA | NA | NA | 977.5138 | 230.3601 | 30 | 176 | 0.546 | -0.00084 | 1.1032 | -0.001 | 2699.9112 | 277.783 | -4.7815 | 0.0083831 | NA | NA | NA | NA | NA | NA | NA | NA | NA | -0.87381 | -0.056534 | 0.39442 | 0.40111 | 392.0891 | 92.3994
44 | 2024-01-24 12:30 | 0.88 | 4.669 | 8.42 | 0.36667 | 19.4667 | 5.69 | 15.1068 | 1166.5836 | 5614.0817 | 6045.0801 | 977.5138 | 230.3601 | 30 | 176 | 0.573 | 0.00084 | 1.1528 | 0.001 | 2700.5122 | 277.819 | -4.779 | 0.0084042 | 1156.7794 | 0.0011568 | 1.6945e-06 | 1694.4968 | 2.718e-05 | 0.02718 | 27.1797 | 2411.1417 | 0.0020844 | -0.87537 | -0.056448 | 0.39384 | 0.40057 | 391.5609 | 92.2749
45 | 2024-01-24 12:45 | 0.9025 | 4.655 | 8.445 | 0.37 | 23.705 | 5.675 | 16.2156 | 1624.7536 | 6496.4702 | 6361.2615 | 977.5138 | 230.3601 | 30 | 176 | 0.5992 | 0.01046 | 1.2016 | 0.0088 | 2705.0372 | 277.805 | -4.78 | 0.008396 | 1611.1122 | 0.0016111 | 2.36e-06 | 2360.0216 | 3.7855e-05 | 0.037855 | 37.8547 | 3358.8837 | 0.0020848 | -0.87476 | -0.056636 | 0.394 | 0.40072 | 391.7056 | 92.309
46 | 2024-01-24 13:00 | 0.92933 | 4.6873 | 8.34 | 0.37 | 24.42 | 5.67 | 16.543 | 2153.9476 | 7015.9676 | 6303.226 | 977.5138 | 230.3601 | 30 | 176 | 0.6294 | 0.009 | 1.2578 | 0.007 | 2713.7296 | 277.8373 | -4.7777 | 0.008415 | 2135.8222 | 0.0021358 | 3.1286e-06 | 3128.6378 | 5.0183e-05 | 0.050183 | 50.1834 | 4451.9826 | 0.0020844 | -0.87617 | -0.055885 | 0.39374 | 0.4005 | 391.4954 | 92.2595
47 | 2024-01-24 13:15 | 0.955 | 4.6975 | 8.43 | 0.36 | 33.125 | 5.685 | 16.6781 | 2530.1603 | 7571.8933 | 5751.3598 | 977.5138 | 230.3601 | 30 | 176 | 0.6554 | 0.0157 | 1.3056 | 0.0118 | 2724.6188 | 277.8475 | -4.777 | 0.008421 | 2508.854 | 0.0025089 | 3.6751e-06 | 3675.0697 | 5.8948e-05 | 0.058948 | 58.9481 | 5224.7532 | 0.0020825 | -0.87661 | -0.056473 | 0.39334 | 0.4001 | 391.1069 | 92.1679
48 | 2024-01-24 13:30 | 0.97233 | 4.7183 | 8.4267 | 0.36 | 29.5567 | 5.68 | 16.8712 | 3191.5045 | 7958.0782 | 5810.4508 | 977.5138 | 230.3601 | 30 | 176 | 0.6774 | 0.00678 | 1.3464 | 0.005 | 2736.3878 | 277.8683 | -4.7756 | 0.0084332 | 3164.5898 | 0.0031646 | 4.6356e-06 | 4635.6177 | 7.4355e-05 | 0.074355 | 74.3553 | 6586.5975 | 0.0020813 | -0.87751 | -0.05642 | 0.393 | 0.39979 | 390.8033 | 92.0964
49 | 2024-01-24 13:45 | 0.9885 | 4.6955 | 8.435 | 0.36 | 30.94 | 5.675 | 17.0061 | 3606.1538 | 8078.1199 | 6272.8176 | 977.5138 | 230.3601 | 30 | 176 | 0.6928 | 0.01496 | 1.3748 | 0.0106 | 2744.3884 | 277.8455 | -4.7772 | 0.0084198 | 3575.7908 | 0.0035758 | 5.238e-06 | 5237.9614 | 8.4017e-05 | 0.084017 | 84.0169 | 7446.8397 | 0.0020826 | -0.87652 | -0.05651 | 0.39336 | 0.40012 | 391.1238 | 92.1719
50 | 2024-01-24 14:00 | 1.0083 | 4.7057 | 8.4167 | 0.36 | 29.42 | 5.6633 | 17.1109 | 3963.925 | 8156.1964 | 6386.3896 | 977.5138 | 230.3601 | 30 | 176 | 0.716 | 0.01788 | 1.4172 | 0.0128 | 2762.2442 | 277.8557 | -4.7765 | 0.0084258 | 3930.5259 | 0.0039305 | 5.7576e-06 | 5757.5916 | 9.2352e-05 | 0.092352 | 92.3518 | 8184.2853 | 0.0020822 | -0.87696 | -0.056372 | 0.39324 | 0.40001 | 391.0194 | 92.1473
51 | 2024-01-24 14:15 | 1.022 | 4.6945 | 8.43 | 0.36 | 25.91 | 5.665 | 17.2525 | 4276.231 | 8357.8518 | 6626.3032 | 977.5138 | 230.3601 | 30 | 176 | 0.7298 | 0.01588 | 1.4432 | 0.0108 | 2774.8122 | 277.8445 | -4.7772 | 0.0084192 | 4240.2287 | 0.0042402 | 6.2113e-06 | 6211.2565 | 9.9629e-05 | 0.099629 | 99.6286 | 8831.1377 | 0.0020827 | -0.87648 | -0.056477 | 0.39339 | 0.40015 | 391.1519 | 92.1785
52 | 2024-01-24 14:30 | 1.042 | 4.7333 | 8.4167 | 0.36 | 30.1067 | 5.66 | 17.3821 | 4526.2998 | 8220.9893 | 6856.8212 | 977.5138 | 230.3601 | 30 | 176 | 0.7524 | 0.02554 | 1.485 | 0.0174 | 2795.4656 | 277.8833 | -4.7745 | 0.0084421 | 4488.0884 | 0.0044881 | 6.5743e-06 | 6574.3314 | 0.00010545 | 0.10545 | 105.4523 | 9337.9291 | 0.0020806 | -0.87816 | -0.056332 | 0.39278 | 0.39959 | 390.6049 | 92.0496
53 | 2024-01-24 14:45 | 1.0555 | 4.7395 | 8.415 | 0.36 | 23.025 | 5.66 | NA | NA | NA | NA | 977.5138 | 230.3601 | 30 | 176 | 0.7678 | 0.02126 | 1.5134 | 0.0142 | 2815.0336 | 277.8895 | -4.7741 | 0.0084457 | NA | NA | NA | NA | NA | NA | NA | NA | NA | -0.87843 | -0.056312 | 0.39269 | 0.3995 | 390.5169 | 92.0289
54 | 2024-01-24 15:00 | 1.0737 | 4.7023 | 8.4267 | 0.36 | 27.3833 | 5.65 | 17.5949 | 4967.152 | 8487.0807 | 6247.7347 | 977.5138 | 230.3601 | 30 | 176 | 0.7872 | 0.0317 | 1.549 | 0.0206 | 2837.248 | 277.8523 | -4.7767 | 0.0084238 | 4925.3097 | 0.0049253 | 7.2148e-06 | 7214.7907 | 0.00011573 | 0.11573 | 115.7252 | 10255.9158 | 0.0020823 | -0.87682 | -0.056444 | 0.39327 | 0.40004 | 391.0431 | 92.1529
55 | 2024-01-24 15:15 | 1.088 | 4.695 | 8.41 | 0.37 | 22.955 | 5.65 | 17.6868 | 5099.0872 | 8429.3173 | 6456.0414 | 977.5138 | 230.3601 | 30 | 176 | 0.8038 | 0.0276 | 1.5802 | 0.0176 | 2862.1008 | 277.845 | -4.7772 | 0.0084195 | 5056.1555 | 0.0050562 | 7.4065e-06 | 7406.4589 | 0.0001188 | 0.1188 | 118.7996 | 10531.7906 | 0.002083 | -0.8765 | -0.056343 | 0.39343 | 0.4002 | 391.1968 | 92.1891
56 | 2024-01-24 15:30 | 1.0947 | 4.71 | 8.4233 | 0.36 | 23.1833 | 5.6467 | 17.8149 | 5274.537 | 8736.4159 | 6630.4911 | 977.5138 | 230.3601 | 30 | 176 | 0.8124 | 0.01144 | 1.5954 | 0.007 | 2877.0688 | 277.86 | -4.7762 | 0.0084283 | 5230.0815 | 0.0052301 | 7.6612e-06 | 7661.2326 | 0.00012289 | 0.12289 | 122.8862 | 10888.4223 | 0.0020819 | -0.87715 | -0.05641 | 0.39315 | 0.39993 | 390.9369 | 92.1279
57 | 2024-01-24 15:45 | 1.1005 | 4.7265 | 8.425 | 0.36 | 22.59 | 5.64 | 17.9819 | 5380.2033 | 8638.7427 | 6656.3409 | 977.5138 | 230.3601 | 30 | 176 | 0.817 | 0.015 | 1.6042 | 0.0094 | 2889.998 | 277.8765 | -4.775 | 0.008438 | 5334.8049 | 0.0053348 | 7.8146e-06 | 7814.6357 | 0.00012535 | 0.12535 | 125.3468 | 11101.1166 | 0.0020809 | -0.87787 | -0.056397 | 0.39287 | 0.39967 | 390.6854 | 92.0686
58 | 2024-01-24 16:00 | 1.0997 | 4.738 | 8.4 | 0.36 | 23.4867 | 5.6433 | 18.1487 | 5496.2523 | 8768.2432 | 6689.5269 | 977.5138 | 230.3601 | 30 | 176 | 0.818 | -0.01272 | 1.6068 | -0.008 | 2892.017 | 277.888 | -4.7742 | 0.0084448 | 5449.8374 | 0.0054498 | 7.9831e-06 | 7983.1398 | 0.00012805 | 0.12805 | 128.0496 | 11338.7633 | 0.0020806 | -0.87837 | -0.056213 | 0.39275 | 0.39956 | 390.5786 | 92.0434
59 | 2024-01-24 16:15 | 1.102 | 4.75 | 8.445 | 0.36 | 21.945 | 5.63 | 18.2997 | 5581.7228 | 8806.3867 | 6707.8913 | 977.5138 | 230.3601 | 30 | 176 | 0.8172 | 0.01432 | 1.6052 | 0.0092 | 2888.3066 | 277.9 | -4.7734 | 0.0084519 | 5534.5465 | 0.0055345 | 8.1072e-06 | 8107.2251 | 0.00013004 | 0.13004 | 130.0399 | 11507.4781 | 0.0020792 | -0.87889 | -0.056497 | 0.39243 | 0.39926 | 390.2815 | 91.9734
60 | 2024-01-24 16:30 | 1.1033 | 4.7077 | 8.4067 | 0.36 | 23.6567 | 5.64 | 18.3648 | 5631.7574 | 8671.9788 | 6620.926 | 977.5138 | 230.3601 | 30 | 176 | 0.8232 | 0.00696 | 1.6162 | 0.0044 | 2901.64 | 277.8577 | -4.7763 | 0.0084269 | 5584.2989 | 0.0055843 | 8.1801e-06 | 8180.1044 | 0.00013121 | 0.13121 | 131.2089 | 11627.983 | 0.0020823 | -0.87705 | -0.056302 | 0.39323 | 0.40001 | 391.0156 | 92.1464
61 | 2024-01-24 16:45 | 1.1005 | 4.712 | 8.4 | 0.36 | 23.01 | 5.635 | 18.4097 | 5697.6546 | 8840.9679 | 6653.8587 | 977.5138 | 230.3601 | 30 | 176 | 0.8192 | -0.0034 | 1.609 | -0.002 | 2899.8774 | 277.862 | -4.776 | 0.0084295 | 5649.6263 | 0.0056496 | 8.2758e-06 | 8275.7986 | 0.00013274 | 0.13274 | 132.7438 | 11763.1119 | 0.0020821 | -0.87724 | -0.056251 | 0.39318 | 0.39996 | 390.968 | 92.1352
62 | 2024-01-24 17:00 | 1.101 | 4.759 | 8.37 | 0.36 | 27.73 | 5.6367 | 18.367 | 5744.0522 | 8877.3474 | 6516.4305 | 977.5138 | 230.3601 | 30 | 176 | 0.819 | -0.00268 | 1.6084 | -0.002 | 2900.9646 | 277.909 | -4.7727 | 0.0084572 | 5695.4735 | 0.0056955 | 8.343e-06 | 8342.9573 | 0.00013382 | 0.13382 | 133.821 | 11845.2486 | 0.0020798 | -0.87928 | -0.055982 | 0.39248 | 0.39932 | 390.3427 | 91.9878
63 | 2024-01-24 17:15 | 1.095 | 4.7525 | 8.425 | 0.36 | 25.715 | 5.63 | 18.2868 | 5788.3286 | 8854.1485 | 6544.8668 | 977.5138 | 230.3601 | 30 | 176 | 0.8146 | -0.0067 | 1.6 | -0.0042 | 2892.9496 | 277.9025 | -4.7732 | 0.0084534 | 5739.3976 | 0.0057394 | 8.4073e-06 | 8407.2992 | 0.00013485 | 0.13485 | 134.8531 | 11934.2241 | 0.0020794 | -0.879 | -0.05636 | 0.39245 | 0.39927 | 390.2963 | 91.9769
64 | 2024-01-24 17:30 | 1.0893 | 4.7973 | 8.39 | 0.36 | 24.96 | 5.6267 | 18.173 | 5816.5273 | 8747.5503 | 6680.5501 | 977.5138 | 230.3601 | 30 | 176 | 0.8094 | -0.01604 | 1.5898 | -0.01 | 2884.191 | 277.9473 | -4.7701 | 0.0084799 | 5767.2036 | 0.0057672 | 8.448e-06 | 8448.0305 | 0.00013551 | 0.13551 | 135.5064 | 11979.7379 | 0.0020772 | -0.88094 | -0.056061 | 0.3918 | 0.39868 | 389.7179 | 91.8406
65 | 2024-01-24 17:45 | 1.077 | 4.7505 | 8.42 | 0.36 | 23.62 | 5.625 | 18.0256 | 5840.1485 | 8755.5517 | 6827.9177 | 977.5138 | 230.3601 | 30 | 176 | 0.7988 | -0.02256 | 1.5704 | -0.0142 | 2865.0082 | 277.9005 | -4.7733 | 0.0084522 | 5790.7863 | 0.0057908 | 8.4826e-06 | 8482.5754 | 0.00013606 | 0.13606 | 136.0605 | 12042.1819 | 0.0020795 | -0.87891 | -0.056329 | 0.39249 | 0.39932 | 390.3393 | 91.987
66 | 2024-01-24 18:00 | 1.0653 | 4.789 | 8.4067 | 0.36 | 24.5833 | 5.62 | 17.9002 | 5839.3263 | 8663.1624 | 6970.4663 | 977.5138 | 230.3601 | 30 | 176 | 0.7854 | -0.01582 | 1.546 | -0.0102 | 2844.8014 | 277.939 | -4.7706 | 0.008475 | 5789.8381 | 0.0057898 | 8.4812e-06 | 8481.1864 | 0.00013604 | 0.13604 | 136.0382 | 12028.197 | 0.0020775 | -0.88058 | -0.056184 | 0.39189 | 0.39877 | 389.7989 | 91.8597
67 | 2024-01-24 18:15 | 1.054 | 4.803 | 8.39 | 0.36 | 24.475 | 5.62 | 17.8071 | 5836.7367 | 8597.5766 | 7075.0475 | 977.5138 | 230.3601 | 30 | 176 | 0.774 | -0.02164 | 1.525 | -0.014 | 2831.409 | 277.953 | -4.7697 | 0.0084833 | 5787.2221 | 0.0057872 | 8.4774e-06 | 8477.3544 | 0.00013598 | 0.13598 | 135.9768 | 12019.3914 | 0.0020769 | -0.88118 | -0.056053 | 0.39171 | 0.3986 | 389.6334 | 91.8207
68 | 2024-01-24 18:30 | 1.0393 | 4.8097 | 8.3533 | 0.36 | 24.1 | 5.6267 | 17.7291 | 5822.3902 | 8545.7114 | 7122.088 | 977.5138 | 230.3601 | 30 | 176 | 0.7588 | -0.04404 | 1.4966 | -0.0294 | 2800.8376 | 277.9597 | -4.7692 | 0.0084872 | 5772.9743 | 0.005773 | 8.4565e-06 | 8456.4836 | 0.00013564 | 0.13564 | 135.642 | 11990.5999 | 0.002077 | -0.88147 | -0.055798 | 0.3917 | 0.39859 | 389.6294 | 91.8197
69 | 2024-01-24 18:45 | 1.03 | 4.8305 | 8.29 | 0.36 | 24.505 | 5.615 | 17.6588 | 5751.2355 | 8181.3347 | 6997.3421 | 977.5138 | 230.3601 | 30 | 176 | 0.7634 | -0.00332 | 1.505 | -0.0022 | 2780.088 | 277.9805 | -4.7677 | 0.0084996 | 5702.3524 | 0.0057024 | 8.353e-06 | 8353.0339 | 0.00013398 | 0.13398 | 133.9827 | 11842.1564 | 0.0020767 | -0.88238 | -0.055345 | 0.39152 | 0.39844 | 389.4834 | 91.7853
70 | 2024-01-24 19:00 | 1.0177 | 4.8007 | 8.2833 | 0.36 | 24.8033 | 5.6033 | 17.5866 | 5659.5561 | 7812.1194 | 7112.3464 | 977.5138 | 230.3601 | 30 | 176 | 0.748 | -0.02316 | 1.4768 | -0.0156 | 2772.8872 | 277.9507 | -4.7698 | 0.0084819 | 5611.5524 | 0.0056116 | 8.22e-06 | 8220.0264 | 0.00013185 | 0.13185 | 131.8492 | 11663.9824 | 0.0020786 | -0.88108 | -0.055343 | 0.39203 | 0.39892 | 389.946 | 91.8944
71 | 2024-01-24 19:15 | 1.0045 | 4.7785 | 8.31 | 0.36 | 25.005 | 5.6 | 17.545 | 5566.5202 | 7744.0794 | 6999.425 | 977.5138 | 230.3601 | 30 | 176 | 0.7348 | -0.01884 | 1.4522 | -0.0132 | 2754.286 | 277.9285 | -4.7714 | 0.0084688 | 5519.3787 | 0.0055194 | 8.085e-06 | 8085.0066 | 0.00012968 | 0.12968 | 129.6835 | 11477.4682 | 0.0020795 | -0.88012 | -0.055553 | 0.39232 | 0.39918 | 390.2077 | 91.956
72 | 2024-01-24 19:30 | 0.99867 | 4.805 | 8.2167 | 0.36 | 25.2967 | 5.6 | 17.5344 | 5486.7144 | 7715.8254 | 6885.4602 | 977.5138 | 230.3601 | 30 | 176 | 0.7322 | -0.02692 | 1.4472 | -0.0186 | 2739.115 | 277.955 | -4.7695 | 0.0084845 | 5440.1626 | 0.0054402 | 7.969e-06 | 7968.9678 | 0.00012782 | 0.12782 | 127.8222 | 11311.6028 | 0.0020793 | -0.88127 | -0.054892 | 0.39213 | 0.39903 | 390.055 | 91.92
73 | 2024-01-24 19:45 | 0.9835 | 4.7865 | 8.265 | 0.36 | 25.11 | 5.615 | 17.5568 | 5431.8425 | 7737.8518 | 6803.0992 | 977.5138 | 230.3601 | 30 | 176 | 0.7228 | -0.02038 | 1.43 | -0.0144 | 2714.796 | 277.9365 | -4.7708 | 0.0084735 | 5385.8158 | 0.0053858 | 7.8894e-06 | 7889.3584 | 0.00012655 | 0.12655 | 126.5453 | 11200.6993 | 0.0020797 | -0.88047 | -0.055241 | 0.39231 | 0.39918 | 390.2055 | 91.9555
74 | 2024-01-24 20:00 | 0.97267 | 4.8187 | 8.2767 | 0.36 | 24.8733 | 5.62 | 17.5534 | 5391.3578 | 7904.1916 | 6716.5214 | 977.5138 | 230.3601 | 30 | 176 | 0.715 | -0.01372 | 1.4156 | -0.0098 | 2705.162 | 277.9687 | -4.7686 | 0.0084926 | 5345.5713 | 0.0053456 | 7.8304e-06 | 7830.4067 | 0.0001256 | 0.1256 | 125.5997 | 11105.9757 | 0.0020776 | -0.88186 | -0.055273 | 0.39175 | 0.39866 | 389.6946 | 91.8351
75 | 2024-01-24 20:15 | 0.958 | 4.8035 | 8.28 | 0.36 | 24.815 | 5.62 | 17.5004 | 5354.2888 | 7958.8356 | 6663.3477 | 977.5138 | 230.3601 | 30 | 176 | 0.6998 | -0.02924 | 1.3882 | -0.0208 | 2683.3018 | 277.9535 | -4.7696 | 0.0084836 | 5308.8653 | 0.0053089 | 7.7766e-06 | 7776.6383 | 0.00012474 | 0.12474 | 124.7373 | 11034.198 | 0.0020784 | -0.88121 | -0.055317 | 0.39199 | 0.39888 | 389.9124 | 91.8864
76 | 2024-01-24 20:30 | 0.94267 | 4.7903 | 8.28 | 0.36 | 24.9533 | 5.62 | 17.4579 | 5331.8014 | 8035.5982 | 6622.9746 | 977.5138 | 230.3601 | 30 | 176 | 0.6878 | -0.0153 | 1.3656 | -0.0114 | 2664.8052 | 277.9403 | -4.7705 | 0.0084758 | 5286.6103 | 0.0052866 | 7.744e-06 | 7744.0383 | 0.00012421 | 0.12421 | 124.2144 | 10992.0417 | 0.0020792 | -0.88064 | -0.055336 | 0.3922 | 0.39908 | 390.1091 | 91.9328
77 | 2024-01-24 20:45 | 0.9345 | 4.829 | 8.27 | 0.36 | 26.6 | 5.62 | 17.4153 | 5309.6058 | 8059.278 | 6607.4206 | 977.5138 | 230.3601 | 30 | 176 | 0.6794 | -0.01524 | 1.3498 | -0.0112 | 2651.3986 | 277.979 | -4.7678 | 0.0084987 | 5264.4811 | 0.0052645 | 7.7116e-06 | 7711.6225 | 0.00012369 | 0.12369 | 123.6944 | 10934.8105 | 0.0020771 | -0.88231 | -0.055214 | 0.3916 | 0.39852 | 389.5578 | 91.8029
78 | 2024-01-24 21:00 | 0.92933 | 4.839 | 8.2767 | 0.36 | 27.9867 | 5.62 | 17.3742 | 5292.3051 | 8086.1911 | 6610.8574 | 977.5138 | 230.3601 | 30 | 176 | 0.6732 | -0.01146 | 1.3386 | -0.0088 | 2638.9006 | 277.989 | -4.7671 | 0.0085046 | 5247.296 | 0.0052473 | 7.6864e-06 | 7686.4491 | 0.00012329 | 0.12329 | 123.2906 | 10895.5246 | 0.0020764 | -0.88274 | -0.055244 | 0.39141 | 0.39835 | 389.3914 | 91.7637
79 | 2024-01-24 21:15 | 0.9285 | 4.879 | 8.26 | 0.36 | 29.92 | 5.62 | 17.3538 | 5282.2323 | 8108.3921 | 6609.345 | 977.5138 | 230.3601 | 30 | 176 | 0.6726 | -0.01084 | 1.3374 | -0.0082 | 2630.2236 | 278.029 | -4.7644 | 0.0085284 | 5237.1831 | 0.0052372 | 7.6716e-06 | 7671.6354 | 0.00012305 | 0.12305 | 123.053 | 10863.4874 | 0.0020743 | -0.88448 | -0.055076 | 0.3908 | 0.39778 | 388.839 | 91.6335
80 | 2024-01-24 21:30 | 0.91733 | 4.832 | 8.2833 | 0.36 | 26.4333 | 5.62 | 17.3514 | 5263.3732 | 8147.703 | 6605.2599 | 977.5138 | 230.3601 | 30 | 176 | 0.667 | -0.02238 | 1.3268 | -0.017 | 2615.9982 | 277.982 | -4.7676 | 0.0085005 | 5218.632 | 0.0052186 | 7.6445e-06 | 7644.4609 | 0.00012262 | 0.12262 | 122.6172 | 10837.6505 | 0.0020767 | -0.88244 | -0.055299 | 0.39151 | 0.39844 | 389.4784 | 91.7842
81 | 2024-01-24 21:45 | 0.91 | 4.838 | 8.27 | 0.36 | 25.715 | 5.63 | 16.8984 | 5132.8541 | 8002.7639 | 6447.1321 | 977.5138 | 230.3601 | 30 | 176 | 0.4318 | -0.01048 | 0.8924 | -0.0092 | 2601.2884 | 277.988 | -4.7672 | 0.008504 | 5089.2041 | 0.0050892 | 7.4549e-06 | 7454.8698 | 0.00011958 | 0.11958 | 119.5761 | 10568.0513 | 0.0020766 | -0.8827 | -0.055201 | 0.39145 | 0.39838 | 389.4236 | 91.7712
82 | 2024-01-24 22:00 | 0.89467 | 4.8267 | 8.2833 | 0.36 | 25.1333 | 5.6267 | 17.2766 | 5255.7128 | 8193.9639 | 6618.9051 | 977.5138 | 230.3601 | 30 | 176 | 0.6492 | -0.01614 | 1.2942 | -0.0126 | 2589.1534 | 277.9767 | -4.768 | 0.0084973 | 5211.0534 | 0.0052111 | 7.6334e-06 | 7633.3594 | 0.00012244 | 0.12244 | 122.4391 | 10823.5459 | 0.002077 | -0.88221 | -0.055306 | 0.3916 | 0.39852 | 389.5579 | 91.8029
83 | 2024-01-24 22:15 | 0.887 | 4.848 | 8.29 | 0.36 | 25.08 | 5.63 | 17.2257 | 5254.6787 | 8243.7188 | 6650.7678 | 977.5138 | 230.3601 | 30 | 176 | 0.6396 | -0.01436 | 1.2764 | -0.011 | 2573.5924 | 277.998 | -4.7665 | 0.00851 | 5209.9615 | 0.00521 | 7.6318e-06 | 7631.76 | 0.00012241 | 0.12241 | 122.4134 | 10814.2433 | 0.0020757 | -0.88313 | -0.05532 | 0.39123 | 0.39818 | 389.2226 | 91.7239
84 | 2024-01-24 22:30 | 0.89267 | 4.8667 | 8.2833 | 0.36 | 27.0867 | 5.63 | 17.189 | 5252.8424 | 8255.1167 | 6672.9713 | 977.5138 | 230.3601 | 30 | 176 | 0.6432 | -0.0054 | 1.283 | -0.0044 | 2564.5564 | 278.0167 | -4.7652 | 0.0085211 | 5208.0825 | 0.0052081 | 7.629e-06 | 7629.0076 | 0.00012237 | 0.12237 | 122.3693 | 10805.1371 | 0.0020747 | -0.88394 | -0.055249 | 0.39094 | 0.39791 | 388.962 | 91.6625
85 | 2024-01-24 22:45 | 0.9115 | 4.825 | 8.26 | 0.36 | 27.46 | 5.63 | 17.1737 | 5255.8857 | 8251.407 | 6694.527 | 977.5138 | 230.3601 | 30 | 176 | 0.6594 | 0.01046 | 1.3126 | 0.0078 | 2568.4532 | 277.975 | -4.7681 | 0.0084963 | 5211.23 | 0.0052112 | 7.6336e-06 | 7633.6181 | 0.00012244 | 0.12244 | 122.4432 | 10826.1833 | 0.0020775 | -0.88214 | -0.055153 | 0.39169 | 0.39861 | 389.6435 | 91.8231
86 | 2024-01-24 23:00 | 0.93067 | 4.8023 | 8.2533 | 0.36 | 24.5533 | 5.6267 | NA | NA | NA | NA | 977.5138 | 230.3601 | 30 | 176 | 0.6842 | 0.0051 | 1.358 | 0.004 | 2576.5228 | 277.9523 | -4.7697 | 0.0084829 | NA | NA | NA | NA | NA | NA | NA | NA | NA | -0.88116 | -0.05514 | 0.39208 | 0.39897 | 389.9993 | 91.9069
87 | 2024-01-24 23:15 | 0.947 | 4.8355 | 8.295 | 0.36 | 27.03 | 5.63 | NA | NA | NA | NA | 977.5138 | 230.3601 | 30 | 176 | 0.6988 | 0.00966 | 1.386 | 0.0068 | 2583.3654 | 277.9855 | -4.7674 | 0.0085026 | NA | NA | NA | NA | NA | NA | NA | NA | NA | -0.88259 | -0.055372 | 0.39142 | 0.39835 | 389.3959 | 91.7647
88 | 2024-01-24 23:30 | 0.96 | 4.8223 | 8.26 | 0.36 | 22.74 | 5.63 | NA | NA | NA | NA | 977.5138 | 230.3601 | 30 | 176 | 0.7144 | 0.00622 | 1.4148 | 0.0044 | 2590.7072 | 277.9723 | -4.7683 | 0.0084947 | NA | NA | NA | NA | NA | NA | NA | NA | NA | -0.88202 | -0.055157 | 0.39173 | 0.39865 | 389.6833 | 91.8324
89 | 2024-01-24 23:45 | 0.9725 | 4.808 | 8.265 | 0.36 | 25.225 | 5.63 | NA | NA | NA | NA | 977.5138 | 230.3601 | 30 | 176 | 0.7284 | 0.01016 | 1.4406 | 0.007 | 2599.3554 | 277.958 | -4.7693 | 0.0084862 | NA | NA | NA | NA | NA | NA | NA | NA | NA | -0.8814 | -0.05521 | 0.39195 | 0.39885 | 389.8842 | 91.8798
90 | 2024-01-25 | 0.98433 | 4.792 | 8.28 | 0.36 | 25.14 | 5.63 | 17.1285 | 83602 | 8323.967 | 5.989 | 977.5138 | 230.3601 | 30 | 176 | 0.7436 | 0.00838 | 1.4684 | 0.0056 | 2606.6698 | 277.942 | -4.7704 | 0.0084768 | 82893.3261 | 0.082893 | 0.00012143 | 121425.4598 | 0.0019477 | 1.9477 | 1947.6644 | 172345.5704 | 0.0020791 | -0.88071 | -0.055333 | 0.39218 | 0.39906 | 390.0842 | 91.9269
91 | 2024-01-25 00:15 | 0.998 | 4.813 | 8.26 | 0.36 | 22.655 | 5.63 | NA | NA | NA | NA | 977.5138 | 230.3601 | 30 | 176 | 0.7588 | 0.0163 | 1.497 | 0.0112 | 2618.4134 | 277.963 | -4.769 | 0.0084892 | NA | NA | NA | NA | NA | NA | NA | NA | NA | -0.88162 | -0.05517 | 0.39188 | 0.39879 | 389.8226 | 91.8653
92 | 2024-01-25 00:30 | 1.01 | 4.7957 | 8.2533 | 0.36 | 35.68 | 5.63 | NA | NA | NA | NA | 977.5138 | 230.3601 | 30 | 176 | 0.7678 | 0.01184 | 1.5134 | 0.008 | 2631.6754 | 277.9457 | -4.7702 | 0.0084789 | NA | NA | NA | NA | NA | NA | NA | NA | NA | -0.88087 | -0.05515 | 0.39219 | 0.39907 | 390.0989 | 91.9304
93 | 2024-01-25 00:45 | 1.0235 | 4.792 | 8.275 | 0.36 | 77.985 | 5.63 | NA | NA | NA | NA | 977.5138 | 230.3601 | 30 | 176 | 0.7838 | 0.02818 | 1.543 | 0.0186 | 2650.3952 | 277.942 | -4.7704 | 0.0084768 | NA | NA | NA | NA | NA | NA | NA | NA | NA | -0.88071 | -0.0553 | 0.39219 | 0.39907 | 390.0972 | 91.93
94 | 2024-01-25 01:00 | 1.0413 | 4.7447 | 8.2433 | 0.36333 | 25.5333 | 5.62 | NA | NA | NA | NA | 977.5138 | 230.3601 | 30 | 176 | 0.8074 | 0.03864 | 1.5862 | 0.0246 | 2677.7392 | 277.8947 | -4.7737 | 0.0084488 | NA | NA | NA | NA | NA | NA | NA | NA | NA | -0.87866 | -0.055156 | 0.39305 | 0.39988 | 390.8883 | 92.1164
95 | 2024-01-25 01:15 | 1.0605 | 4.74 | 8.235 | 0.36 | 23.28 | 5.62 | 0.0058285 | 1 | 6.9786 | 3.4016 | 977.5138 | 230.3601 | 30 | 176 | 0.822 | 0.04652 | 1.6138 | 0.0288 | 2712.1984 | 277.89 | -4.7741 | 0.008446 | 0.99155 | 9.9155e-07 | 1.4525e-09 | 1.4525 | 2.3298e-08 | 2.3298e-05 | 0.023298 | 2.0653 | 0.0020828 | -0.87845 | -0.055106 | 0.39315 | 0.39997 | 390.9801 | 92.138
96 | 2024-01-25 01:30 | 1.0773 | 4.7127 | 8.19 | 0.36333 | 24.5333 | 5.6233 | NA | NA | NA | NA | 977.5138 | 230.3601 | 30 | 176 | 0.84 | 0.04182 | 1.6468 | 0.0254 | 2755.218 | 277.8627 | -4.776 | 0.0084299 | NA | NA | NA | NA | NA | NA | NA | NA | NA | -0.87727 | -0.054844 | 0.39372 | 0.40051 | 391.5082 | 92.2625
97 | 2024-01-25 01:45 | 1.0965 | 4.738 | 8.245 | 0.36 | 24.42 | 5.62 | 17.1121 | 2642.1766 | 4172.41 | 3417.9367 | 977.5138 | 230.3601 | 30 | 176 | 0.7048 | 0.04418 | 1.3964 | 0.026 | 2793.9442 | 277.888 | -4.7742 | 0.0084448 | 2619.8638 | 0.0026199 | 3.8377e-06 | 3837.6814 | 6.1556e-05 | 0.061556 | 61.5564 | 5456.7012 | 0.0020828 | -0.87837 | -0.055176 | 0.39316 | 0.39998 | 390.9839 | 92.139
98 | 2024-01-25 02:00 | 1.111 | 4.6607 | 6.87 | 0.39667 | 28.39 | 5.5767 | 12.6699 | 2915.9457 | 4453.1739 | 4838.7875 | 977.5138 | 230.3601 | 30 | 176 | 0.3036 | 0.00462 | 0.6544 | 0.0036 | 2810.4318 | 277.8107 | -4.7796 | 0.0083993 | 2891.4538 | 0.0028915 | 4.2355e-06 | 4235.5172 | 6.7938e-05 | 0.067938 | 67.9377 | 6093.7841 | 0.0021075 | -0.87501 | -0.046066 | 0.39809 | 0.40488 | 395.7783 | 93.2688
99 | 2024-01-25 02:15 | 1.1175 | 4.649 | 6.71 | 0.45 | 27.76 | 5.55 | 16.2733 | 5074.0438 | 7289.6255 | 6432.7306 | 977.5138 | 230.3601 | 30 | 176 | 0.5438 | 0.00798 | 1.099 | 0.0074 | 2816.3694 | 277.799 | -4.7804 | 0.0083924 | 5031.4602 | 0.0050315 | 7.3703e-06 | 7370.2841 | 0.00011822 | 0.11822 | 118.2194 | 10619.2541 | 0.0021106 | -0.8745 | -0.045007 | 0.39871 | 0.4055 | 396.3819 | 93.411
100 | 2024-01-25 02:30 | 1.126 | 4.6553 | 6.7833 | 0.37 | 28.6733 | 5.5667 | 17.1688 | 5078.017 | 7609.9289 | 6564.4789 | 977.5138 | 230.3601 | 30 | 176 | 0.5504 | 0.01516 | 1.1112 | 0.0138 | 2828.7868 | 277.8053 | -4.78 | 0.0083962 | 5035.3812 | 0.0050354 | 7.376e-06 | 7376.0278 | 0.00011831 | 0.11831 | 118.3115 | 10620.1764 | 0.0021091 | -0.87478 | -0.045491 | 0.39841 | 0.4052 | 396.09 | 93.3423
101 | 2024-01-25 02:45 | 1.141 | 4.6375 | 6.995 | 0.465 | 29.525 | 5.54 | 17.1769 | 4960.5551 | 7181.3922 | 6549.6351 | 977.5138 | 230.3601 | 30 | 176 | 0.3326 | 0.01478 | 0.7086 | 0.021 | 2839.9446 | 277.7875 | -4.7812 | 0.0083857 | 4918.9575 | 0.004919 | 7.2055e-06 | 7205.4856 | 0.00011558 | 0.11558 | 115.576 | 10364.584 | 0.0021071 | -0.874 | -0.046932 | 0.39815 | 0.40491 | 395.8007 | 93.2741
102 | 2024-01-25 03:00 | 1.1567 | 4.5477 | 7.85 | 2.03 | 37.7833 | 5.5967 | 17.2053 | 4647.6414 | 5576.1701 | 6800.8765 | 977.5138 | 230.3601 | 30 | 176 | 0.1854 | 0.0109 | 0.4362 | 0.024 | 2850.55 | 277.6977 | -4.7875 | 0.0083331 | 4608.9119 | 0.0046089 | 6.7513e-06 | 6751.3185 | 0.00010829 | 0.10829 | 108.2911 | 9678.2729 | 0.0020999 | -0.8701 | -0.052791 | 0.39737 | 0.40398 | 394.9007 | 93.062
103 | 2024-01-25 03:15 | 1.176 | 4.378 | 7.935 | 5.92 | 57.165 | 5.755 | 17.2584 | 4132.8412 | 2905.0003 | 6397.8351 | 977.5138 | 230.3601 | 30 | 176 | 0.132 | 0.01188 | 0.3368 | 0.0324 | 2863.2832 | 277.528 | -4.7994 | 0.0082347 | 4098.8085 | 0.0040988 | 6.0041e-06 | 6004.0987 | 9.6306e-05 | 0.096306 | 96.3057 | 8643.7912 | 0.0021089 | -0.86271 | -0.053597 | 0.39999 | 0.40641 | 397.2674 | 93.6197
104 | 2024-01-25 03:30 | 1.1857 | 4.3903 | 7.9867 | 6.97 | 67.05 | 5.86 | 17.331 | 3655.2468 | 1680.0992 | 6198.3441 | 977.5138 | 230.3601 | 30 | 176 | 0.1182 | 0.00164 | 0.3114 | 0.0034 | 2870.0012 | 277.5403 | -4.7985 | 0.0082418 | 3625.121 | 0.0036251 | 5.3102e-06 | 5310.2223 | 8.5176e-05 | 0.085176 | 85.176 | 7639.3957 | 0.0021073 | -0.86324 | -0.053929 | 0.39965 | 0.40607 | 396.9396 | 93.5425
105 | 2024-01-25 03:45 | 1.183 | 4.4625 | 7.205 | 7.105 | 67.745 | 5.91 | 17.3808 | 3239.037 | 1315.2678 | 5622.6875 | 977.5138 | 230.3601 | 30 | 176 | 0.1324 | 0.004 | 0.338 | 0.0134 | 2873.3604 | 277.6125 | -4.7935 | 0.0082836 | 3212.2061 | 0.0032122 | 4.7054e-06 | 4705.368 | 7.5474e-05 | 0.075474 | 75.4741 | 6792.2815 | 0.0021145 | -0.86639 | -0.04856 | 0.40054 | 0.40708 | 397.9263 | 93.775
106 | 2024-01-25 04:00 | 1.178 | 4.4813 | 7.47 | 7.38 | 57.2833 | 5.97 | 17.4235 | 2866.7714 | 1110.9072 | 5157.3649 | 977.5138 | 230.3601 | 30 | 176 | 0.1302 | -0.0005 | 0.3336 | 0.0006 | 2883.387 | 277.6313 | -4.7922 | 0.0082945 | 2842.9929 | 0.002843 | 4.1645e-06 | 4164.5297 | 6.6799e-05 | 0.066799 | 66.7991 | 5997.2226 | 0.0021095 | -0.86721 | -0.050322 | 0.3995 | 0.40606 | 396.9271 | 93.5395
107 | 2024-01-25 04:15 | 1.169 | 4.439 | 8.06 | 6.665 | 62.845 | 5.89 | 17.4872 | 2570.5078 | 1328.6048 | 5692.875 | 977.5138 | 230.3601 | 30 | 176 | 0.4194 | 0.00252 | 0.8686 | -0.0062 | 2882.6558 | 277.589 | -4.7951 | 0.00827 | 2549.2498 | 0.0025492 | 3.7342e-06 | 3734.243 | 5.9897e-05 | 0.059897 | 59.8973 | 5361.9402 | 0.0021033 | -0.86537 | -0.054356 | 0.39863 | 0.40511 | 395.9986 | 93.3207
108 | 2024-01-25 04:30 | 1.167 | 4.4843 | 8.1267 | 7.6867 | 58.5033 | 5.97 | 17.5311 | 2293.1313 | 1215.9492 | 6122.6192 | 977.5138 | 230.3601 | 30 | 176 | 0.8356 | 0.00084 | 1.6384 | 0.0028 | 2889.1014 | 277.6343 | -4.7919 | 0.0082963 | 2274.1069 | 0.0022741 | 3.3312e-06 | 3331.2027 | 5.3432e-05 | 0.053432 | 53.4325 | 4774.808 | 0.0020996 | -0.86734 | -0.054741 | 0.39769 | 0.40422 | 395.1294 | 93.1159
109 | 2024-01-25 04:45 | 1.161 | 4.4695 | 8.125 | 7.29 | 55.55 | 5.92 | 17.5666 | 2057.7287 | 1254.6018 | 6223.0862 | 977.5138 | 230.3601 | 30 | 176 | 0.9262 | -0.03094 | 1.8068 | -0.0172 | 2870.2276 | 277.6195 | -4.793 | 0.0082876 | 2040.675 | 0.0020407 | 2.9893e-06 | 2989.2623 | 4.7948e-05 | 0.047948 | 47.9478 | 4286.5493 | 0.0021006 | -0.8667 | -0.054751 | 0.39794 | 0.40445 | 395.3598 | 93.1702
110 | 2024-01-25 05:00 | 1.1573 | 4.4983 | 8.14 | 6.93 | 42.8833 | 5.8967 | 17.5906 | 1849.1764 | 1262.5332 | 6268.3202 | 977.5138 | 230.3601 | 30 | 176 | 0.8016 | -0.03494 | 1.5762 | -0.0224 | 2840.7214 | 277.6483 | -4.791 | 0.0083044 | 1833.8201 | 0.0018338 | 2.6863e-06 | 2686.2531 | 4.3087e-05 | 0.043087 | 43.0875 | 3848.4675 | 0.0020986 | -0.86795 | -0.054811 | 0.39742 | 0.40396 | 394.8808 | 93.0573
111 | 2024-01-25 05:15 | 1.153 | 4.4085 | 7.98 | 6.96 | 40.165 | 5.88 | 17.6586 | 1672.8793 | 1316.8975 | 6336.0628 | 977.5138 | 230.3601 | 30 | 176 | 0.7976 | -0.03558 | 1.5684 | -0.0226 | 2805.826 | 277.5585 | -4.7973 | 0.0082523 | 1659.0742 | 0.0016591 | 2.4303e-06 | 2430.2783 | 3.8982e-05 | 0.038982 | 38.9817 | 3494.5951 | 0.0021064 | -0.86404 | -0.053858 | 0.39936 | 0.4058 | 396.6791 | 93.4811
112 | 2024-01-25 05:30 | 1.1443 | 4.4287 | 8.0667 | 6.62 | 41.84 | 5.84 | 17.7547 | 1521.8203 | 1404.6943 | 6346.2296 | 977.5138 | 230.3601 | 30 | 176 | 0.7894 | -0.03882 | 1.553 | -0.025 | 2772.4174 | 277.5787 | -4.7958 | 0.008264 | 1509.2441 | 0.0015092 | 2.2108e-06 | 2210.8011 | 3.5461e-05 | 0.035461 | 35.4612 | 3175.2437 | 0.0021039 | -0.86492 | -0.054415 | 0.39879 | 0.40525 | 396.1387 | 93.3537
113 | 2024-01-25 05:45 | 1.1335 | 4.342 | 7.885 | 6.465 | 41.92 | 5.815 | 17.8189 | 1394.6796 | 1487.5493 | 6400.8532 | 977.5138 | 230.3601 | 30 | 176 | 0.7788 | -0.05034 | 1.5334 | -0.033 | 2726.8036 | 277.492 | -4.8019 | 0.0082139 | 1383.2238 | 0.0013832 | 2.0262e-06 | 2026.2015 | 3.25e-05 | 0.0325 | 32.5003 | 2921.0474 | 0.0021118 | -0.86114 | -0.053309 | 0.40074 | 0.40711 | 397.9551 | 93.7818
114 | 2024-01-25 06:00 | 1.1187 | 4.3873 | 8.0567 | 6.5033 | 45.72 | 5.8267 | 17.9062 | 1284.267 | 1506.9866 | 6463.3927 | 977.5138 | 230.3601 | 30 | 176 | 0.7652 | -0.06928 | 1.5086 | -0.0462 | 2674.856 | 277.5373 | -4.7987 | 0.0082401 | 1273.6846 | 0.0012737 | 1.8657e-06 | 1865.7441 | 2.9927e-05 | 0.029927 | 29.9265 | 2683.0153 | 0.0021065 | -0.86311 | -0.054406 | 0.39951 | 0.40593 | 396.798 | 93.5091
115 | 2024-01-25 06:15 | 1.1035 | 4.415 | 8.065 | 6.695 | 52.515 | 5.86 | 17.9939 | 1187.1431 | 1530.6668 | 6441.4204 | 977.5138 | 230.3601 | 30 | 176 | 0.6198 | -0.06334 | 1.239 | -0.0422 | 2609.0294 | 277.565 | -4.7968 | 0.0082561 | 1177.342 | 0.0011773 | 1.7246e-06 | 1724.6176 | 2.7663e-05 | 0.027663 | 27.6629 | 2477.9638 | 0.0021047 | -0.86432 | -0.054423 | 0.39902 | 0.40547 | 396.3521 | 93.404
116 | 2024-01-25 06:30 | 1.0907 | 4.4303 | 8.0267 | 7.2 | 46.5133 | 5.8933 | 18.0968 | 1104.2795 | 1551.3732 | 6305.1654 | 977.5138 | 230.3601 | 30 | 176 | 0.0964 | -0.00036 | 0.271 | -0.0012 | 2589.1036 | 277.5803 | -4.7957 | 0.0082649 | 1095.1527 | 0.0010952 | 1.6042e-06 | 1604.2235 | 2.5732e-05 | 0.025732 | 25.7317 | 2304.5864 | 0.0021044 | -0.86499 | -0.054143 | 0.39887 | 0.40533 | 396.2201 | 93.3729
117 | 2024-01-25 06:45 | 1.0755 | 4.4325 | 8.06 | 6.71 | 39.29 | 5.85 | 18.1818 | 1036.0769 | 1636.3388 | 6186.0698 | 977.5138 | 230.3601 | 30 | 176 | 0.0994 | 0.0019 | 0.277 | 0.0072 | 2590.4688 | 277.5825 | -4.7956 | 0.0082662 | 1027.5125 | 0.0010275 | 1.5051e-06 | 1505.1414 | 2.4142e-05 | 0.024142 | 24.1425 | 2161.6101 | 0.0021037 | -0.86508 | -0.054365 | 0.39874 | 0.40521 | 396.0979 | 93.3441
118 | 2024-01-25 07:00 | 1.0617 | 4.4213 | 7.9633 | 6.3467 | 40.46 | 5.8333 | 18.2828 | 978.1826 | 1693.2178 | 6101.7388 | 977.5138 | 230.3601 | 30 | 176 | 0.099 | 0.00708 | 0.2764 | 0.026 | 2594.0684 | 277.5713 | -4.7964 | 0.0082597 | 970.1031 | 0.0009701 | 1.421e-06 | 1421.0458 | 2.2794e-05 | 0.022794 | 22.7936 | 2042.8673 | 0.0021058 | -0.8646 | -0.053728 | 0.39919 | 0.40565 | 396.5272 | 93.4453
119 | 2024-01-25 07:15 | 1.047 | 4.4185 | 8.025 | 6.275 | 50.54 | 5.815 | 18.3876 | 930.6359 | 1756.133 | 6064.559 | 977.5138 | 230.3601 | 30 | 176 | 0.1014 | 0.00456 | 0.2802 | 0.0168 | 2599.457 | 277.5685 | -4.7966 | 0.0082581 | 922.9506 | 0.00092295 | 1.352e-06 | 1351.975 | 2.1686e-05 | 0.021686 | 21.6857 | 1942.8923 | 0.0021051 | -0.86447 | -0.054148 | 0.39907 | 0.40552 | 396.4056 | 93.4166
120 | 2024-01-25 07:30 | 1.0387 | 4.3777 | 7.9833 | 6.0533 | 39.49 | 5.79 | 18.4839 | 893.7293 | 1844.798 | 6102.5453 | 977.5138 | 230.3601 | 30 | 176 | 0.319 | -0.0136 | 0.6834 | 0.002 | 2583.5618 | 277.5277 | -4.7994 | 0.0082345 | 886.3699 | 0.00088637 | 1.2984e-06 | 1298.3901 | 2.0826e-05 | 0.020826 | 20.8262 | 1868.6115 | 0.0021082 | -0.86269 | -0.053924 | 0.39987 | 0.40628 | 397.1429 | 93.5904
121 | 2024-01-25 07:45 | 1.0225 | 4.3735 | 7.97 | 5.865 | 33.3 | 5.77 | 18.5829 | 865.6781 | 1981.1871 | 6174.8142 | 977.5138 | 230.3601 | 30 | 176 | 0.1124 | 0.00442 | 0.3006 | 0.017 | 2581.7822 | 277.5235 | -4.7997 | 0.0082321 | 858.5518 | 0.00085855 | 1.2576e-06 | 1257.641 | 2.0173e-05 | 0.020173 | 20.1726 | 1810.3511 | 0.0021086 | -0.86251 | -0.05384 | 0.39998 | 0.40638 | 397.2426 | 93.6139
122 | 2024-01-25 08:00 | 1.008 | 4.378 | 7.9233 | 5.64 | 32.7067 | 5.7567 | 18.6625 | 840.5784 | 2026.04 | 6261.9937 | 977.5138 | 230.3601 | 30 | 176 | 0.127 | 0.00234 | 0.3282 | 0.0066 | 2584.8258 | 277.528 | -4.7994 | 0.0082347 | 833.6566 | 0.00083366 | 1.2212e-06 | 1221.1735 | 1.9588e-05 | 0.019588 | 19.5876 | 1758.2039 | 0.002109 | -0.86271 | -0.053518 | 0.40003 | 0.40644 | 397.2987 | 93.6271
123 | 2024-01-25 08:15 | 0.9925 | 4.3715 | 7.95 | 5.97 | 32.175 | 5.78 | 18.7528 | 818.5912 | 2050.7526 | 6325.9162 | 977.5138 | 230.3601 | 30 | 176 | 0.1014 | 0.01016 | 0.2802 | 0.036 | 2592.5002 | 277.5215 | -4.7999 | 0.0082309 | 811.8534 | 0.00081185 | 1.1892e-06 | 1189.2354 | 1.9075e-05 | 0.019075 | 19.0753 | 1712.2198 | 0.002109 | -0.86242 | -0.053707 | 0.40006 | 0.40647 | 397.327 | 93.6337
124 | 2024-01-25 08:30 | 0.98033 | 4.3593 | 7.9367 | 5.4167 | 35.1533 | 5.74 | 18.8584 | 802.1361 | 2085.4706 | 6383.253 | 977.5138 | 230.3601 | 30 | 176 | 0.0964 | 0.0054 | 0.271 | 0.0204 | 2598.2716 | 277.5093 | -4.8007 | 0.0082239 | 795.5394 | 0.00079554 | 1.1653e-06 | 1165.338 | 1.8692e-05 | 0.018692 | 18.692 | 1678.5542 | 0.00211 | -0.86189 | -0.053634 | 0.40031 | 0.40669 | 397.5497 | 93.6862
125 | 2024-01-25 08:45 | 0.9655 | 4.364 | 7.97 | 5.395 | 25.305 | 5.74 | 18.9613 | 789.8464 | 2147.823 | 6453.6402 | 977.5138 | 230.3601 | 30 | 176 | 0.0838 | 0.00892 | 0.2476 | 0.0354 | 2606.6184 | 277.514 | -4.8004 | 0.0082266 | 783.3486 | 0.00078335 | 1.1475e-06 | 1147.4804 | 1.8406e-05 | 0.018406 | 18.4056 | 1652.2262 | 0.0021092 | -0.8621 | -0.053853 | 0.40014 | 0.40653 | 397.3884 | 93.6482
126 | 2024-01-25 09:00 | 0.956 | 4.346 | 7.9233 | 5.2733 | 24.61 | 5.7367 | 19.2274 | 568.2592 | 1504.506 | 6438.1487 | 977.5138 | 230.3601 | 30 | 176 | 0.3106 | 0.0043 | 0.6678 | -0.0054 | 2621.3674 | 277.496 | -4.8016 | 0.0082162 | 563.5902 | 0.00056359 | 8.2557e-07 | 825.5695 | 1.3242e-05 | 0.013242 | 13.2421 | 1189.7163 | 0.002111 | -0.86131 | -0.053562 | 0.40057 | 0.40694 | 397.7905 | 93.743
127 | 2024-01-25 09:15 | 0.9475 | 4.339 | 7.895 | 5.28 | 26.35 | 5.73 | 19.5536 | 638.469 | 2099.0035 | 4621.4212 | 977.5138 | 230.3601 | 30 | 176 | 0.2328 | 0.00486 | 0.5238 | 0.0096 | 2627.2154 | 277.489 | -4.8021 | 0.0082122 | 633.2258 | 0.00063323 | 9.2757e-07 | 927.5744 | 1.4878e-05 | 0.014878 | 14.8783 | 1337.2472 | 0.0021118 | -0.861 | -0.05338 | 0.40076 | 0.40713 | 397.9744 | 93.7863
128 | 2024-01-25 09:30 | 0.93767 | 4.334 | 7.39 | 5.14 | 23.0367 | 5.72 | 19.9679 | 659.6165 | 2255.3446 | 3528.5761 | 977.5138 | 230.3601 | 30 | 176 | 0.2242 | 0.00134 | 0.5078 | 0.003 | 2632.4426 | 277.484 | -4.8025 | 0.0082093 | 654.2015 | 0.0006542 | 9.583e-07 | 958.3005 | 1.5371e-05 | 0.015371 | 15.3711 | 1386.6302 | 0.0021196 | -0.86079 | -0.049972 | 0.40222 | 0.4086 | 399.413 | 94.1253
129 | 2024-01-25 09:45 | 0.9325 | 4.336 | 6.64 | 5.44 | 25.03 | 5.73 | 20.5007 | 678.7977 | 2368.0989 | 3031.3668 | 977.5138 | 230.3601 | 30 | 176 | 0.216 | 0.00498 | 0.4928 | 0.0104 | 2638.2438 | 277.486 | -4.8023 | 0.0082105 | 673.2244 | 0.00067322 | 9.8617e-07 | 986.1661 | 1.5818e-05 | 0.015818 | 15.8181 | 1434.3726 | 0.0021306 | -0.86087 | -0.044898 | 0.40423 | 0.41065 | 401.4126 | 94.5966
130 | 2024-01-25 10:00 | 0.936 | 4.302 | 6.8767 | 5.14 | 21.48 | 5.6967 | 21.114 | 699.1645 | 2459.9417 | 2732.4759 | 977.5138 | 230.3601 | 30 | 176 | 0.177 | 0.004 | 0.42 | 0.0128 | 2638.928 | 277.452 | -4.8047 | 0.0081909 | 693.4377 | 0.00069344 | 1.0158e-06 | 1015.7753 | 1.6293e-05 | 0.016293 | 16.293 | 1476.4366 | 0.0021292 | -0.85939 | -0.04654 | 0.40417 | 0.41053 | 401.3007 | 94.5702
131 | 2024-01-25 10:15 | 0.9375 | 4.365 | 5.145 | 5 | 23.11 | 5.695 | 21.7545 | 717.8119 | 2531.2585 | 2585.7339 | 977.5138 | 230.3601 | 30 | 176 | 0.159 | 0.01294 | 0.3874 | 0.0284 | 2651.85 | 277.515 | -4.8003 | 0.0082272 | 711.9064 | 0.00071191 | 1.0428e-06 | 1042.8289 | 1.6727e-05 | 0.016727 | 16.727 | 1531.4506 | 0.0021512 | -0.86214 | -0.034764 | 0.40783 | 0.41435 | 405.0309 | 95.4493
132 | 2024-01-25 10:30 | 0.94567 | 4.353 | 5.0533 | 4.88 | 22.52 | 5.69 | 22.4031 | 735.9383 | 2567.9068 | 2387.9064 | 977.5138 | 230.3601 | 30 | 176 | 0.1456 | 0.00014 | 0.3622 | -0.0012 | 2650.2062 | 277.503 | -4.8012 | 0.0082203 | 729.8887 | 0.00072989 | 1.0692e-06 | 1069.1702 | 1.7149e-05 | 0.017149 | 17.1495 | 1571.6837 | 0.0021533 | -0.86162 | -0.034155 | 0.40829 | 0.4148 | 405.4724 | 95.5533
133 | 2024-01-25 10:45 | 0.956 | 4.3315 | 4.99 | 4.985 | 22.4 | 5.7 | 23.0467 | 754.5008 | 2629.496 | 2230.1314 | 977.5138 | 230.3601 | 30 | 176 | 0.5132 | 0.00172 | 1.042 | 0.0042 | 2653.1458 | 277.4815 | -4.8027 | 0.0082079 | 748.3079 | 0.00074831 | 1.0962e-06 | 1096.1514 | 1.7582e-05 | 0.017582 | 17.5823 | 1613.0585 | 0.0021556 | -0.86068 | -0.033745 | 0.40884 | 0.41533 | 405.9878 | 95.6748
134 | 2024-01-25 11:00 | 0.96467 | 4.3637 | 4.36 | 5.0967 | 22.0767 | 5.6933 | 23.661 | 773.6528 | 2700.758 | 2154.0607 | 977.5138 | 230.3601 | 30 | 176 | 0.757 | -0.01148 | 1.493 | -0.0076 | 2648.9586 | 277.5137 | -4.8004 | 0.0082264 | 767.2884 | 0.00076729 | 1.124e-06 | 1123.9547 | 1.8028e-05 | 0.018028 | 18.0282 | 1659.7362 | 0.0021631 | -0.86208 | -0.02946 | 0.41002 | 0.41657 | 407.2063 | 95.9619
135 | 2024-01-25 11:15 | 0.977 | 4.3905 | 4.27 | 5.2 | 26.415 | 5.695 | 24.2413 | 791.7388 | 2747.0418 | 2043.3979 | 977.5138 | 230.3601 | 30 | 176 | 0.7684 | -0.00212 | 1.5146 | -0.0014 | 2642.4014 | 277.5405 | -4.7985 | 0.0082419 | 785.2134 | 0.00078521 | 1.1502e-06 | 1150.212 | 1.8449e-05 | 0.018449 | 18.4494 | 1698.2654 | 0.0021628 | -0.86325 | -0.028832 | 0.4098 | 0.41639 | 407.0247 | 95.9191
136 | 2024-01-25 11:30 | 0.992 | 4.4 | 5.2133 | 4.9433 | 27.3267 | 5.69 | 24.7952 | 811.1207 | 2809.139 | 1971.0427 | 977.5138 | 230.3601 | 30 | 176 | 0.7356 | 0.00608 | 1.4534 | 0.0044 | 2646.476 | 277.55 | -4.7979 | 0.0082474 | 804.4311 | 0.00080443 | 1.1784e-06 | 1178.3628 | 1.8901e-05 | 0.018901 | 18.9009 | 1727.9222 | 0.002148 | -0.86367 | -0.035193 | 0.40703 | 0.41359 | 404.2901 | 95.2747
137 | 2024-01-25 11:45 | 1.0045 | 4.407 | 7.79 | 5.02 | 20.67 | 5.705 | 25.323 | 829.571 | 2868.2857 | 1941.8782 | 977.5138 | 230.3601 | 30 | 176 | 0.7774 | 0.01558 | 1.5308 | 0.01 | 2654.4214 | 277.557 | -4.7974 | 0.0082514 | 822.7259 | 0.00082273 | 1.2052e-06 | 1205.1618 | 1.9331e-05 | 0.019331 | 19.3308 | 1735.328 | 0.0021092 | -0.86397 | -0.052578 | 0.3999 | 0.40635 | 397.2111 | 93.6064
138 | 2024-01-25 12:00 | 1.023 | 4.4177 | 7.83 | 4.93 | 20.4233 | 5.6867 | 25.8077 | 848.4285 | 2920.0084 | 1942.0594 | 977.5138 | 230.3601 | 30 | 176 | 0.7922 | 0.02704 | 1.5586 | 0.0174 | 2674.7904 | 277.5677 | -4.7966 | 0.0082576 | 841.4225 | 0.00084142 | 1.2325e-06 | 1232.5493 | 1.977e-05 | 0.01977 | 19.7701 | 1773.7263 | 0.002108 | -0.86444 | -0.052834 | 0.39961 | 0.40607 | 396.9403 | 93.5426
139 | 2024-01-25 12:15 | 1.047 | 4.4215 | 7.78 | 5.05 | 19.955 | 5.695 | 26.262 | 864.178 | 2924.9648 | 1886.209 | 977.5138 | 230.3601 | 30 | 176 | 0.8418 | 0.05518 | 1.6504 | 0.0336 | 2713.2646 | 277.5715 | -4.7964 | 0.0082598 | 857.04 | 0.00085704 | 1.2554e-06 | 1255.4265 | 2.0137e-05 | 0.020137 | 20.137 | 1807.0815 | 0.0021085 | -0.8646 | -0.052491 | 0.39968 | 0.40615 | 397.0154 | 93.5603
140 | 2024-01-25 12:30 | 1.0713 | 4.4287 | 7.79 | 5.1167 | 20.9467 | 5.6933 | 26.6864 | 879.3936 | 2927.8244 | 1786.6798 | 977.5138 | 230.3601 | 30 | 176 | 0.8764 | 0.08182 | 1.715 | 0.0476 | 2777.2042 | 277.5787 | -4.7958 | 0.008264 | 872.1263 | 0.00087213 | 1.2775e-06 | 1277.5255 | 2.0492e-05 | 0.020492 | 20.4915 | 1838.3858 | 0.0021079 | -0.86492 | -0.052549 | 0.39953 | 0.40601 | 396.8787 | 93.5281
141 | 2024-01-25 12:45 | 1.091 | 4.418 | 7.77 | 5.085 | 23.225 | 5.675 | 27.0717 | 900.4352 | 2993.9038 | 1728.8209 | 977.5138 | 230.3601 | 30 | 176 | 0.8984 | 0.0747 | 1.7554 | 0.0426 | 2851.9886 | 277.568 | -4.7966 | 0.0082578 | 892.9996 | 0.000893 | 1.3081e-06 | 1308.1016 | 2.0982e-05 | 0.020982 | 20.9819 | 1883.223 | 0.0021089 | -0.86445 | -0.052428 | 0.39976 | 0.40623 | 397.0959 | 93.5793
142 | 2024-01-25 13:00 | 1.112 | 4.4667 | 7.7667 | 5.7767 | 33.0467 | 5.71 | 27.4216 | 920.0474 | 2908.7184 | 1680.4536 | 977.5138 | 230.3601 | 30 | 176 | 0.9186 | 0.1093 | 1.792 | 0.0612 | 2932.6232 | 277.6167 | -4.7932 | 0.008286 | 912.4239 | 0.00091242 | 1.3366e-06 | 1336.555 | 2.1438e-05 | 0.021438 | 21.4383 | 1921.5558 | 0.002106 | -0.86657 | -0.05234 | 0.39895 | 0.40548 | 396.359 | 93.4056
143 | 2024-01-25 13:15 | 1.133 | 4.505 | 7.76 | 6.925 | 51.855 | 5.775 | 27.7382 | 934.7093 | 2317.8111 | 1708.8921 | 977.5138 | 230.3601 | 30 | 176 | 0.938 | 0.13606 | 1.829 | 0.0748 | 3049.3054 | 277.655 | -4.7905 | 0.0083083 | 926.9434 | 0.00092694 | 1.3578e-06 | 1357.8238 | 2.1779e-05 | 0.021779 | 21.7795 | 1950.0885 | 0.0021038 | -0.86824 | -0.052243 | 0.39833 | 0.4049 | 395.7907 | 93.2717
144 | 2024-01-25 13:30 | 1.149 | 4.5353 | 7.77 | 7.86 | 85.2333 | 5.8533 | 28.0148 | 938.422 | 1771.6019 | 1673.1253 | 977.5138 | 230.3601 | 30 | 176 | 0.782 | 0.10306 | 1.5398 | 0.0622 | 3158.1286 | 277.6853 | -4.7884 | 0.0083259 | 930.6087 | 0.00093061 | 1.3632e-06 | 1363.1929 | 2.1866e-05 | 0.021866 | 21.8656 | 1955.9689 | 0.0021018 | -0.86956 | -0.05227 | 0.39779 | 0.40439 | 395.3012 | 93.1564
145 | 2024-01-25 13:45 | 1.1695 | 4.585 | 7.825 | 9.835 | 130.17 | 6.085 | 28.0653 | 922.0548 | 1168.0905 | 1680.3121 | 977.5138 | 230.3601 | 30 | 176 | 0.627 | 0.10016 | 1.2528 | 0.0732 | 3241.0564 | 277.735 | -4.7849 | 0.0083549 | 914.3511 | 0.00091435 | 1.3394e-06 | 1339.378 | 2.1484e-05 | 0.021484 | 21.4836 | 1918.3422 | 0.002098 | -0.87172 | -0.052572 | 0.39681 | 0.40347 | 394.3992 | 92.9438
146 | 2024-01-25 14:00 | 1.1857 | 4.5927 | 7.8067 | 10.56 | 92.6433 | 6.2067 | 27.8458 | 897.7142 | 764.0471 | 1619.8109 | 977.5138 | 230.3601 | 30 | 176 | 0.4362 | 0.06104 | 0.8996 | 0.062 | 3314.7758 | 277.7427 | -4.7844 | 0.0083594 | 890.2099 | 0.00089021 | 1.304e-06 | 1304.015 | 2.0916e-05 | 0.020916 | 20.9164 | 1867.5241 | 0.0020978 | -0.87206 | -0.052439 | 0.39673 | 0.4034 | 394.3313 | 92.9278
147 | 2024-01-25 14:15 | 1.205 | 4.588 | 7.74 | 11.23 | 84.05 | 6.35 | 27.5741 | 868.6948 | 587.4565 | 1576.0753 | 977.5138 | 230.3601 | 30 | 176 | 0.1736 | 0.03422 | 0.4142 | 0.0784 | 3357.4016 | 277.738 | -4.7847 | 0.0083567 | 861.4354 | 0.00086144 | 1.2619e-06 | 1261.8651 | 2.024e-05 | 0.02024 | 20.2403 | 1808.2412 | 0.0020991 | -0.87185 | -0.051997 | 0.39699 | 0.40366 | 394.5789 | 92.9861
148 | 2024-01-25 14:30 | 1.2257 | 4.5923 | 7.69 | 11.71 | 83.2533 | 6.4767 | 27.3231 | 845.6396 | 599.2154 | 1575.4605 | 977.5138 | 230.3601 | 30 | 176 | 0.1254 | 0.03226 | 0.3244 | 0.0942 | 3384.7146 | 277.7423 | -4.7844 | 0.0083592 | 838.5707 | 0.00083857 | 1.2284e-06 | 1228.3719 | 1.9703e-05 | 0.019703 | 19.7031 | 1760.6427 | 0.0020996 | -0.87204 | -0.051656 | 0.39705 | 0.40372 | 394.6456 | 93.0018
149 | 2024-01-25 14:45 | 1.238 | 4.6495 | 7.97 | 12.015 | 85.865 | 6.64 | 27.0664 | 817.1309 | 532.6463 | 1547.4576 | 977.5138 | 230.3601 | 30 | 176 | 0.2474 | 0.05088 | 0.5504 | 0.0926 | 3425.3736 | 277.7995 | -4.7804 | 0.0083927 | 810.273 | 0.00081027 | 1.1869e-06 | 1186.9203 | 1.9038e-05 | 0.019038 | 19.0382 | 1695.1477 | 0.0020921 | -0.87453 | -0.053458 | 0.39535 | 0.40208 | 393.0385 | 92.6231
150 | 2024-01-25 15:00 | 1.2507 | 4.752 | 8.2 | 12.1433 | 104.3433 | 6.81 | 26.7849 | 783.0703 | 378.1991 | 1506.8863 | 977.5138 | 230.3601 | 30 | 176 | 0.1758 | 0.03946 | 0.4176 | 0.0922 | 3461.8608 | 277.902 | -4.7732 | 0.0084531 | 776.451 | 0.00077645 | 1.1374e-06 | 1137.3764 | 1.8244e-05 | 0.018244 | 18.2435 | 1617.0716 | 0.0020826 | -0.87897 | -0.054855 | 0.39305 | 0.39988 | 390.8917 | 92.1172
151 | 2024-01-25 15:15 | 1.2635 | 4.8435 | 8.335 | 12.125 | 97.13 | 6.935 | 26.5378 | 741.5938 | 263.2357 | 1537.3176 | 977.5138 | 230.3601 | 30 | 176 | 0.0986 | 0.02552 | 0.275 | 0.093 | 3488.581 | 277.9935 | -4.7668 | 0.0085073 | 735.2848 | 0.00073528 | 1.0771e-06 | 1077.0746 | 1.7276e-05 | 0.017276 | 17.2763 | 1525.9362 | 0.0020753 | -0.88294 | -0.055627 | 0.39119 | 0.39813 | 389.1728 | 91.7121
152 | 2024-01-25 15:30 | 1.275 | 4.858 | 8.37 | 12.1733 | 93.2933 | 6.9733 | 26.3243 | 694.7511 | 210.7804 | 1512.837 | 977.5138 | 230.3601 | 30 | 176 | 0.0992 | 0.03438 | 0.2762 | 0.124 | 3514.3306 | 278.008 | -4.7658 | 0.0085159 | 688.8346 | 0.00068883 | 1.009e-06 | 1009.0325 | 1.6185e-05 | 0.016185 | 16.1849 | 1428.6035 | 0.0020739 | -0.88357 | -0.05584 | 0.39086 | 0.39781 | 388.8661 | 91.6399
153 | 2024-01-25 15:45 | 1.2845 | 4.8585 | 8.395 | 12.115 | 91.03 | 6.985 | 26.1924 | 641.8752 | 181.2523 | 1469.2659 | 977.5138 | 230.3601 | 30 | 176 | 0.0974 | 0.0311 | 0.273 | 0.1138 | 3544.3332 | 278.0085 | -4.7658 | 0.0085162 | 636.4089 | 0.00063641 | 9.3224e-07 | 932.2372 | 1.4953e-05 | 0.014953 | 14.9531 | 1319.6271 | 0.0020736 | -0.88359 | -0.056006 | 0.39079 | 0.39774 | 388.7938 | 91.6228
154 | 2024-01-25 16:00 | 1.292 | 4.851 | 8.4067 | 12.0067 | 80.83 | 6.9733 | 26.0172 | 592.504 | 172.2969 | 1432.7785 | 977.5138 | 230.3601 | 30 | 176 | 0.104 | 0.03802 | 0.2856 | 0.1312 | 3573.2244 | 278.001 | -4.7663 | 0.0085118 | 587.4608 | 0.00058746 | 8.6054e-07 | 860.536 | 1.3803e-05 | 0.013803 | 13.803 | 1218.29 | 0.0020738 | -0.88326 | -0.056095 | 0.39088 | 0.39782 | 388.8751 | 91.642
155 | 2024-01-25 16:15 | 1.299 | 4.8485 | 8.415 | 11.855 | 77.27 | 6.95 | 25.8329 | 548.7065 | 174.1172 | 1395.5719 | 977.5138 | 230.3601 | 30 | 176 | 0.0978 | 0.02544 | 0.2742 | 0.0926 | 3600.949 | 277.9985 | -4.7665 | 0.0085103 | 544.0369 | 0.00054404 | 7.9693e-07 | 796.927 | 1.2783e-05 | 0.012783 | 12.7827 | 1128.2508 | 0.0020738 | -0.88316 | -0.056154 | 0.3909 | 0.39784 | 388.8907 | 91.6457
156 | 2024-01-25 16:30 | 1.3023 | 4.8177 | 8.43 | 11.7733 | 79.9767 | 6.9367 | 25.616 | 509.5722 | 175.9199 | 1323.5471 | 977.5138 | 230.3601 | 30 | 176 | 0.0996 | 0.02336 | 0.2774 | 0.0838 | 3623.949 | 277.9677 | -4.7686 | 0.008492 | 505.245 | 0.00050524 | 7.401e-07 | 740.103 | 1.1871e-05 | 0.011871 | 11.8713 | 1048.6074 | 0.0020754 | -0.88182 | -0.056299 | 0.39136 | 0.39827 | 389.3107 | 91.7446
157 | 2024-01-25 16:45 | 1.3025 | 4.7695 | 8.435 | 11.625 | 91.285 | 6.895 | 25.3817 | 477.051 | 170.5791 | 1264.9042 | 977.5138 | 230.3601 | 30 | 176 | 0.0992 | 0.01674 | 0.2762 | 0.0608 | 3639.879 | 277.9195 | -4.772 | 0.0084634 | 473.0135 | 0.00047301 | 6.9289e-07 | 692.8891 | 1.1114e-05 | 0.011114 | 11.1139 | 983.019 | 0.0020782 | -0.87973 | -0.056402 | 0.39214 | 0.39899 | 390.0162 | 91.9109
158 | 2024-01-25 17:00 | 1.2967 | 4.805 | 8.42 | 10.8867 | 206.89 | 6.82 | 25.1368 | 447.5159 | 171.3486 | 1195.0505 | 977.5138 | 230.3601 | 30 | 176 | 0.0978 | -0.00182 | 0.2742 | -0.007 | 3647.5766 | 277.955 | -4.7695 | 0.0084845 | 443.719 | 0.00044372 | 6.4998e-07 | 649.9773 | 1.0426e-05 | 0.010426 | 10.4256 | 921.3082 | 0.0020763 | -0.88127 | -0.05625 | 0.3916 | 0.39849 | 389.5255 | 91.7953
159 | 2024-01-25 17:15 | 1.289 | 4.781 | 8.395 | 10.95 | 123.355 | 6.76 | 24.9151 | 421.2118 | 177.7603 | 1097.448 | 977.5138 | 230.3601 | 30 | 176 | 0.0958 | -0.0051 | 0.2698 | -0.0194 | 3642.6858 | 277.931 | -4.7712 | 0.0084702 | 417.644 | 0.00041764 | 6.1178e-07 | 611.7816 | 9.813e-06 | 0.009813 | 9.813 | 867.9089 | 0.0020781 | -0.88023 | -0.056118 | 0.39206 | 0.39892 | 389.9487 | 91.895
160 | 2024-01-25 17:30 | 1.281 | 4.7363 | 8.33 | 11.22 | 106.4467 | 6.81 | 24.6412 | 405.6947 | 190.4546 | 1056.0458 | 977.5138 | 230.3601 | 30 | 176 | 0.099 | -0.01024 | 0.2756 | -0.0374 | 3636.6008 | 277.8863 | -4.7743 | 0.0084438 | 402.2691 | 0.00040227 | 5.8926e-07 | 589.2599 | 9.4517e-06 | 0.0094517 | 9.4517 | 837.3968 | 0.0020817 | -0.87829 | -0.055747 | 0.39296 | 0.39978 | 390.7866 | 92.0924
161 | 2024-01-25 17:45 | 1.2715 | 4.65 | 8.07 | 11.225 | 89.695 | 6.76 | 24.4084 | 402.4728 | 235.0723 | 1050.5994 | 977.5138 | 230.3601 | 30 | 176 | 0.097 | -0.02032 | 0.2724 | -0.0756 | 3623.4008 | 277.8 | -4.7804 | 0.008393 | 399.0949 | 0.00039909 | 5.8461e-07 | 584.6101 | 9.3771e-06 | 0.0093771 | 9.3771 | 834.3402 | 0.0020906 | -0.87455 | -0.054128 | 0.39508 | 0.4018 | 392.7674 | 92.5593
162 | 2024-01-25 18:00 | 1.2567 | 4.5867 | 7.3367 | 11.1867 | 58 | 6.5767 | 24.1991 | 417.0697 | 415.3455 | 1064.7379 | 977.5138 | 230.3601 | 30 | 176 | 0.0958 | -0.03562 | 0.27 | -0.132 | 3596.9126 | 277.7367 | -4.7848 | 0.0083559 | 413.5847 | 0.00041358 | 6.0584e-07 | 605.8354 | 9.7176e-06 | 0.0097176 | 9.7176 | 870.6372 | 0.0021051 | -0.8718 | -0.049289 | 0.39809 | 0.40477 | 395.6699 | 93.2432
163 | 2024-01-25 18:15 | 1.2435 | 4.6365 | 6.725 | 10.885 | 54.675 | 6.34 | 23.9968 | 440.9825 | 693.5237 | 1074.0026 | 977.5138 | 230.3601 | 30 | 176 | 0.0786 | -0.0168 | 0.2384 | -0.0654 | 3568.5744 | 277.7865 | -4.7813 | 0.0083851 | 437.2848 | 0.00043728 | 6.4055e-07 | 640.5522 | 1.0274e-05 | 0.010274 | 10.2745 | 923.153 | 0.0021111 | -0.87396 | -0.045122 | 0.39888 | 0.40566 | 396.5337 | 93.4468
164 | 2024-01-25 18:30 | 1.2317 | 4.715 | 6.4933 | 10.52 | 77.3367 | 6.1767 | 23.7781 | 462.2316 | 954.8409 | 1110.4976 | 977.5138 | 230.3601 | 30 | 176 | 0.063 | 0 | 0.2094 | 0 | 3564.569 | 277.865 | -4.7758 | 0.0084313 | 458.3344 | 0.00045833 | 6.7139e-07 | 671.3866 | 1.0769e-05 | 0.010769 | 10.769 | 966.9899 | 0.0021098 | -0.87737 | -0.04348 | 0.39818 | 0.40505 | 395.946 | 93.3083
165 | 2024-01-25 18:45 | 1.218 | 4.732 | 6.42 | 10.255 | 77.135 | 6.095 | 23.6026 | 476.2395 | 1142.5078 | 1116.3799 | 977.5138 | 230.3601 | 30 | 176 | 0.0926 | -0.02548 | 0.2648 | -0.0904 | 3550.4864 | 277.882 | -4.7746 | 0.0084413 | 472.2194 | 0.00047222 | 6.9173e-07 | 691.7259 | 1.1095e-05 | 0.011095 | 11.0953 | 996.3114 | 0.0021098 | -0.87811 | -0.04297 | 0.39809 | 0.40499 | 395.8801 | 93.2928
166 | 2024-01-25 19:00 | 1.2033 | 4.7483 | 6.32 | 10.0067 | 68.9867 | 6.0333 | 23.3963 | 483.8577 | 1306.3972 | 1092.6464 | 977.5138 | 230.3601 | 30 | 176 | 0.0882 | -0.0191 | 0.2564 | -0.0692 | 3526.695 | 277.8983 | -4.7735 | 0.0084509 | 479.7687 | 0.00047977 | 7.0278e-07 | 702.7844 | 1.1273e-05 | 0.011273 | 11.2727 | 1012.4743 | 0.0021103 | -0.87881 | -0.042283 | 0.39808 | 0.405 | 395.895 | 93.2963
167 | 2024-01-25 19:15 | 1.1915 | 4.7695 | 6.23 | 9.735 | 70.155 | 5.985 | 23.2134 | 487.2403 | 1478.9887 | 1103.772 | 977.5138 | 230.3601 | 30 | 176 | 0.0912 | -0.02368 | 0.2622 | -0.0878 | 3506.2918 | 277.9195 | -4.772 | 0.0084634 | 483.1165 | 0.00048312 | 7.0769e-07 | 707.6884 | 1.1351e-05 | 0.011351 | 11.3513 | 1019.5647 | 0.0021104 | -0.87973 | -0.041658 | 0.39797 | 0.40491 | 395.8092 | 93.2761
168 | 2024-01-25 19:30 | 1.1747 | 4.7887 | 6.0467 | 9.49 | 74.1233 | 5.9333 | 23.0492 | 487.059 | 1652.9881 | 1122.779 | 977.5138 | 230.3601 | 30 | 176 | 0.093 | -0.0216 | 0.2652 | -0.0788 | 3487.1976 | 277.9387 | -4.7707 | 0.0084748 | 482.9313 | 0.00048293 | 7.0742e-07 | 707.417 | 1.1347e-05 | 0.011347 | 11.347 | 1019.9203 | 0.0021119 | -0.88056 | -0.040412 | 0.39813 | 0.40511 | 396.0009 | 93.3212
169 | 2024-01-25 19:45 | 1.1605 | 4.803 | 5.96 | 9.21 | 63.43 | 5.895 | 22.9131 | 483.9927 | 1841.7954 | 1105.4767 | 977.5138 | 230.3601 | 30 | 176 | 0.0938 | -0.02206 | 0.2662 | -0.0826 | 3466.9106 | 277.953 | -4.7697 | 0.0084833 | 479.8869 | 0.00047989 | 7.0296e-07 | 702.9575 | 1.1275e-05 | 0.011275 | 11.2754 | 1013.6895 | 0.0021124 | -0.88118 | -0.039818 | 0.39812 | 0.40512 | 396.0105 | 93.3235
170 | 2024-01-25 20:00 | 1.143 | 4.813 | 5.78 | 8.95 | 66.66 | 5.8533 | 22.8221 | 478.202 | 2024.8356 | 1059.1054 | 977.5138 | 230.3601 | 30 | 176 | 0.098 | -0.02298 | 0.2738 | -0.0838 | 3445.8474 | 277.963 | -4.769 | 0.0084892 | 474.1424 | 0.00047414 | 6.9454e-07 | 694.5428 | 1.114e-05 | 0.01114 | 11.1405 | 1002.5268 | 0.0021144 | -0.88162 | -0.038606 | 0.39843 | 0.40545 | 396.3335 | 93.3996
171 | 2024-01-25 20:15 | 1.1275 | 4.8135 | 5.67 | 8.63 | 64.475 | 5.815 | 22.6927 | 470.1796 | 2212.8723 | 1008.1013 | 977.5138 | 230.3601 | 30 | 176 | 0.0848 | -0.01454 | 0.2502 | -0.0552 | 3427.2486 | 277.9635 | -4.7689 | 0.0084895 | 466.188 | 0.00046619 | 6.8289e-07 | 682.8908 | 1.0954e-05 | 0.010954 | 10.9536 | 986.4497 | 0.002116 | -0.88164 | -0.03787 | 0.39871 | 0.40574 | 396.6171 | 93.4665
172 | 2024-01-25 20:30 | 1.1067 | 4.8147 | 5.5167 | 8.37 | 58.5 | 5.7833 | 22.6424 | 460.3246 | 2403.0227 | 1001.7479 | 977.5138 | 230.3601 | 30 | 176 | 0.057 | 0 | 0.1984 | 0 | 3423.248 | 277.9647 | -4.7688 | 0.0084902 | 456.4164 | 0.00045642 | 6.6858e-07 | 668.5769 | 1.0724e-05 | 0.010724 | 10.724 | 966.7733 | 0.0021182 | -0.88169 | -0.036845 | 0.3991 | 0.40614 | 397.0056 | 93.558
173 | 2024-01-25 20:45 | 1.088 | 4.816 | 5.44 | 8.09 | 51.25 | 5.75 | 22.5949 | 449.3766 | 2585.0729 | 997.063 | 977.5138 | 230.3601 | 30 | 176 | 0.0184 | 0 | 0.0712 | 0 | 3423.248 | 277.966 | -4.7688 | 0.008491 | 445.5609 | 0.00044556 | 6.5268e-07 | 652.6755 | 1.0469e-05 | 0.010469 | 10.4689 | 944.2479 | 0.0021192 | -0.88175 | -0.036332 | 0.39929 | 0.40633 | 397.1884 | 93.6011
174 | 2024-01-25 21:00 | 1.0713 | 4.8107 | 5.3633 | 7.7067 | 53.28 | 5.7133 | 22.5364 | 437.9881 | 2780.6312 | 999.3198 | 977.5138 | 230.3601 | 30 | 176 | 0 | 0 | 0 | 0 | 3423.248 | 277.9607 | -4.7691 | 0.0084878 | 434.2705 | 0.00043427 | 6.3614e-07 | 636.1368 | 1.0204e-05 | 0.010204 | 10.2036 | 920.9525 | 0.0021207 | -0.88152 | -0.035825 | 0.39958 | 0.40662 | 397.474 | 93.6684
175 | 2024-01-25 21:15 | 1.0545 | 4.811 | 5.335 | 7.37 | 52.64 | 5.69 | 22.4808 | 427.8664 | 2935.3457 | 1009.4033 | 977.5138 | 230.3601 | 30 | 176 | 0.0206 | -0.00226 | 0.0568 | -0.008 | 3420.7276 | 277.961 | -4.7691 | 0.008488 | 424.2347 | 0.00042423 | 6.2144e-07 | 621.4359 | 9.9678e-06 | 0.0099678 | 9.9678 | 899.8386 | 0.0021211 | -0.88153 | -0.035635 | 0.39965 | 0.40669 | 397.5441 | 93.6849
176 | 2024-01-25 21:30 | 1.04 | 4.8033 | 5.3167 | 6.95 | 53.1433 | 5.65 | 22.4141 | 419.8847 | 3147.2542 | 1005.9225 | 977.5138 | 230.3601 | 30 | 176 | 0 | 0 | 0 | 0 | 3419.842 | 277.9533 | -4.7696 | 0.0084835 | 416.3227 | 0.00041632 | 6.0985e-07 | 609.8461 | 9.7819e-06 | 0.0097819 | 9.7819 | 883.3623 | 0.0021218 | -0.8812 | -0.03552 | 0.39983 | 0.40686 | 397.7111 | 93.7243
177 | 2024-01-25 21:45 | 1.028 | 4.7885 | 5.315 | 6.75 | 52.125 | 5.625 | 22.3305 | 415.1524 | 3353.364 | 989.7415 | 977.5138 | 230.3601 | 30 | 176 | 0 | 0 | 0 | 0 | 3419.842 | 277.9385 | -4.7707 | 0.0084747 | 411.6341 | 0.00041163 | 6.0298e-07 | 602.9781 | 9.6718e-06 | 0.0096718 | 9.6718 | 873.7934 | 0.0021227 | -0.88056 | -0.035522 | 0.40008 | 0.4071 | 397.9446 | 93.7793
178 | 2024-01-25 22:00 | 1.011 | 4.7817 | 5.2933 | 6.3067 | 49.93 | 5.6 | 22.2081 | 414.5923 | 3589.7399 | 949.28 | 977.5138 | 230.3601 | 30 | 176 | 0.3616 | -0.01716 | 0.7246 | -0.0236 | 3414.792 | 277.9317 | -4.7711 | 0.0084706 | 411.0805 | 0.00041108 | 6.0217e-07 | 602.1671 | 9.6588e-06 | 0.0096588 | 9.6588 | 872.9199 | 0.0021235 | -0.88026 | -0.035384 | 0.40026 | 0.40727 | 398.1079 | 93.8178
179 | 2024-01-25 22:15 | 0.9905 | 4.7705 | 5.285 | 6.065 | 43.09 | 5.575 | 22.1016 | 418.4593 | 3812.397 | 950.2915 | 977.5138 | 230.3601 | 30 | 176 | 0.1728 | -0.0189 | 0.4126 | -0.0458 | 3398.6852 | 277.9205 | -4.7719 | 0.008464 | 414.9175 | 0.00041492 | 6.0779e-07 | 607.7877 | 9.7489e-06 | 0.0097489 | 9.7489 | 881.3994 | 0.0021243 | -0.87978 | -0.035338 | 0.40047 | 0.40747 | 398.3027 | 93.8637
180 | 2024-01-25 22:30 | 0.97833 | 4.7437 | 5.2833 | 5.7367 | 40.0567 | 5.5533 | 21.9667 | 426.4407 | 4034.052 | 951.5863 | 977.5138 | 230.3601 | 30 | 176 | 0.1586 | -0.01432 | 0.3862 | -0.0368 | 3383.244 | 277.8937 | -4.7738 | 0.0084482 | 422.8381 | 0.00042284 | 6.1939e-07 | 619.3902 | 9.935e-06 | 0.009935 | 9.935 | 898.9231 | 0.0021259 | -0.87861 | -0.035351 | 0.40093 | 0.40789 | 398.7226 | 93.9626
181 | 2024-01-25 22:45 | 0.969 | 4.698 | 5.315 | 5.57 | 40.745 | 5.535 | 21.86 | 437.3389 | 4223.9312 | 961.7133 | 977.5138 | 230.3601 | 30 | 176 | 0.1508 | -0.0107 | 0.3718 | -0.0286 | 3371.9138 | 277.848 | -4.777 | 0.0084212 | 433.6559 | 0.00043366 | 6.3524e-07 | 635.2366 | 1.0189e-05 | 0.010189 | 10.1892 | 922.9196 | 0.0021282 | -0.87663 | -0.035605 | 0.40162 | 0.40853 | 399.3463 | 94.1096
182 | 2024-01-25 23:00 | 0.96367 | 4.672 | 5.3367 | 5.34 | 41.03 | 5.52 | 21.7798 | 451.8251 | 4413.9311 | 994.2187 | 977.5138 | 230.3601 | 30 | 176 | 0.1416 | -0.00264 | 0.3552 | -0.0074 | 3363.5748 | 277.822 | -4.7788 | 0.008406 | 448.027 | 0.00044803 | 6.5629e-07 | 656.2879 | 1.0527e-05 | 0.010527 | 10.5269 | 954.0688 | 0.0021295 | -0.8755 | -0.035774 | 0.40201 | 0.40889 | 399.6923 | 94.1912
183 | 2024-01-25 23:15 | 0.9605 | 4.6565 | 5.35 | 4.995 | 38.035 | 5.5 | 21.6798 | 469.4569 | 4599.519 | 1042.8432 | 977.5138 | 230.3601 | 30 | 176 | 0.1138 | 0.00434 | 0.3034 | 0.0136 | 3366.7104 | 277.8065 | -4.7799 | 0.0083968 | 465.515 | 0.00046551 | 6.819e-07 | 681.905 | 1.0938e-05 | 0.010938 | 10.9378 | 991.6561 | 0.0021302 | -0.87483 | -0.035878 | 0.40224 | 0.4091 | 399.8976 | 94.2395
184 | 2024-01-25 23:30 | 0.96133 | 4.6483 | 5.3767 | 4.7867 | 41.92 | 5.4867 | 21.6172 | 488.7204 | 4771.8898 | 1074.1864 | 977.5138 | 230.3601 | 30 | 176 | 0.1052 | -0.0098 | 0.2876 | -0.0328 | 3363.1494 | 277.7983 | -4.7805 | 0.008392 | 484.619 | 0.00048462 | 7.0989e-07 | 709.8894 | 1.1387e-05 | 0.011387 | 11.3866 | 1032.4012 | 0.0021303 | -0.87448 | -0.036064 | 0.40231 | 0.40915 | 399.9532 | 94.2526
185 | 2024-01-25 23:45 | 0.968 | 4.6325 | 5.39 | 4.53 | 39.625 | 5.475 | 21.6331 | 508.2454 | 4896.7292 | 1101.9141 | 977.5138 | 230.3601 | 30 | 176 | 0.113 | -0.01054 | 0.3022 | -0.0352 | 3352.4718 | 277.7825 | -4.7816 | 0.0083828 | 503.985 | 0.00050398 | 7.3826e-07 | 738.2573 | 1.1842e-05 | 0.011842 | 11.8416 | 1074.0433 | 0.0021311 | -0.87379 | -0.036168 | 0.40254 | 0.40937 | 400.1638 | 94.3023
186 | 2024-01-26 | 0.97 | 4.602 | 5.3967 | 4.48 | 41.78 | 5.4733 | 21.665 | 526.9831 | 4988.0347 | 1141.975 | 977.5138 | 230.3601 | 30 | 176 | 0.352 | -0.03756 | 0.744 | -0.037 | 3316.185 | 277.752 | -4.7837 | 0.0083649 | 522.5749 | 0.00052257 | 7.6549e-07 | 765.4886 | 1.2278e-05 | 0.012278 | 12.2784 | 1114.5805 | 0.0021329 | -0.87246 | -0.036242 | 0.40305 | 0.40984 | 400.6213 | 94.4101
187 | 2024-01-26 00:15 | 0.97 | 4.583 | 5.385 | 4.47 | 37.58 | 5.46 | 21.6854 | 545.1521 | 5067.5262 | 1173.443 | 977.5138 | 230.3601 | 30 | 176 | 0.2854 | -0.01454 | 0.6208 | -0.0238 | 3294.0678 | 277.733 | -4.785 | 0.0083538 | 540.598 | 0.0005406 | 7.9189e-07 | 791.8896 | 1.2702e-05 | 0.012702 | 12.7019 | 1153.7425 | 0.0021342 | -0.87164 | -0.036181 | 0.4034 | 0.41017 | 400.9492 | 94.4874
188 | 2024-01-26 00:30 | 0.97567 | 4.5797 | 5.38 | 4.3133 | 36.7333 | 5.46 | 21.7191 | 563.2901 | 5149.6686 | 1205 | 977.5138 | 230.3601 | 30 | 176 | 0.2878 | -0.01018 | 0.6252 | -0.0164 | 3284.8194 | 277.7297 | -4.7853 | 0.0083518 | 558.5856 | 0.00055859 | 8.1824e-07 | 818.2386 | 1.3125e-05 | 0.013125 | 13.1245 | 1192.2869 | 0.0021345 | -0.87149 | -0.036151 | 0.40347 | 0.41024 | 401.0148 | 94.5028
189 | 2024-01-26 00:45 | 0.9795 | 4.5675 | 5.39 | 4.24 | 36.085 | 5.455 | 21.6919 | 580.5006 | 5219.7354 | 1243.0024 | 977.5138 | 230.3601 | 30 | 176 | 0.5996 | -0.02158 | 1.2026 | -0.0192 | 3270.7798 | 277.7175 | -4.7861 | 0.0083447 | 575.6564 | 0.00057566 | 8.4324e-07 | 843.2446 | 1.3526e-05 | 0.013526 | 13.5256 | 1229.0664 | 0.0021351 | -0.87096 | -0.036229 | 0.40366 | 0.41041 | 401.1779 | 94.5413
190 | 2024-01-26 01:00 | 0.98233 | 4.566 | 5.3967 | 3.9233 | 44.8933 | 5.4467 | 21.6027 | 597.2414 | 5296.6669 | 1262.3457 | 977.5138 | 230.3601 | 30 | 176 | 0.7776 | -0.02492 | 1.532 | -0.0158 | 3248.6426 | 277.716 | -4.7862 | 0.0083438 | 592.2581 | 0.00059226 | 8.6756e-07 | 867.5633 | 1.3916e-05 | 0.013916 | 13.9157 | 1264.5076 | 0.0021351 | -0.8709 | -0.036275 | 0.40366 | 0.41041 | 401.1834 | 94.5425
191 | 2024-01-26 01:15 | 0.9955 | 4.5645 | 5.39 | 3.945 | 42.34 | 5.445 | 21.5174 | 612.8194 | 5362.1075 | 1254.224 | 977.5138 | 230.3601 | 30 | 176 | 0.462 | -0.00494 | 0.948 | -0.004 | 3238.2624 | 277.7145 | -4.7863 | 0.008343 | 607.7067 | 0.00060771 | 8.9019e-07 | 890.193 | 1.4279e-05 | 0.014279 | 14.2787 | 1297.6073 | 0.0021353 | -0.87083 | -0.036232 | 0.40371 | 0.41045 | 401.2248 | 94.5523
192 | 2024-01-26 01:30 | 1.0067 | 4.5657 | 5.4 | 3.6267 | 40.3933 | 5.4333 | 21.4273 | 626.1209 | 5419.1636 | 1239.9042 | 977.5138 | 230.3601 | 30 | 176 | 0.1826 | -0.00108 | 0.4306 | -0.0016 | 3235.8748 | 277.7157 | -4.7863 | 0.0083436 | 620.8967 | 0.0006209 | 9.0951e-07 | 909.5144 | 1.4589e-05 | 0.014589 | 14.5886 | 1325.6346 | 0.002135 | -0.87088 | -0.036298 | 0.40366 | 0.41041 | 401.1796 | 94.5417
193 | 2024-01-26 01:45 | 1.017 | 4.5225 | 5.445 | 3.81 | 40.145 | 5.44 | 21.3574 | 639.4554 | 5485.9033 | 1239.5766 | 977.5138 | 230.3601 | 30 | 176 | 0.2516 | -0.0024 | 0.5584 | -0.0038 | 3236.6506 | 277.6725 | -4.7893 | 0.0083185 | 634.1362 | 0.00063414 | 9.2891e-07 | 928.908 | 1.49e-05 | 0.0149 | 14.8997 | 1355.1508 | 0.002137 | -0.869 | -0.036641 | 0.40428 | 0.41097 | 401.7334 | 94.6722
194 | 2024-01-26 02:00 | 1.0313 | 4.5717 | 6.4333 | 4.15 | 37.6367 | 5.4833 | 21.2855 | 642.4274 | 4968.3695 | 1256.8025 | 977.5138 | 230.3601 | 30 | 176 | 0.3026 | 0.00584 | 0.6536 | 0.0088 | 3236.6106 | 277.7217 | -4.7858 | 0.0083471 | 637.065 | 0.00063706 | 9.332e-07 | 933.1983 | 1.4969e-05 | 0.014969 | 14.9685 | 1350.1464 | 0.0021193 | -0.87114 | -0.043237 | 0.40076 | 0.40747 | 398.31 | 93.8654
195 | 2024-01-26 02:15 | 1.043 | 4.5365 | 7.01 | 5.965 | 40.37 | 5.655 | 21.3543 | 620.1052 | 3492.998 | 1269.8974 | 977.5138 | 230.3601 | 30 | 176 | 0.3152 | -0.00094 | 0.676 | -0.0014 | 3238.4942 | 277.6865 | -4.7883 | 0.0083266 | 614.9418 | 0.00061494 | 9.0079e-07 | 900.7914 | 1.4449e-05 | 0.014449 | 14.4487 | 1299.3289 | 0.0021129 | -0.86961 | -0.047156 | 0.39981 | 0.40645 | 397.3094 | 93.6296
196 | 2024-01-26 02:30 | 1.05 | 4.4897 | 7.0667 | 8.6867 | 36.1733 | 5.8767 | 21.5412 | 583.8912 | 2301.0511 | 1265.7195 | 977.5138 | 230.3601 | 30 | 176 | 0.2776 | -0.00238 | 0.6064 | -0.0046 | 3237.5258 | 277.6397 | -4.7916 | 0.0082994 | 579.0453 | 0.00057905 | 8.4821e-07 | 848.2086 | 1.3605e-05 | 0.013605 | 13.6053 | 1224.636 | 0.0021149 | -0.86757 | -0.047594 | 0.40045 | 0.40703 | 397.8786 | 93.7637
197 | 2024-01-26 02:45 | 1.0585 | 4.394 | 7.47 | 9.41 | 33.765 | 5.99 | 21.6688 | 543.7995 | 1522.6926 | 1247.0025 | 977.5138 | 230.3601 | 30 | 176 | 0.3658 | -0.00122 | 0.7692 | -0.0014 | 3235.9188 | 277.544 | -4.7983 | 0.0082439 | 539.3164 | 0.00053932 | 7.9001e-07 | 790.0123 | 1.2672e-05 | 0.012672 | 12.6718 | 1140.5205 | 0.0021148 | -0.8634 | -0.050435 | 0.40098 | 0.40743 | 398.2703 | 93.8561
198 | 2024-01-26 03:00 | 1.0617 | 4.3543 | 6.84 | 10.1267 | 34.7633 | 6.09 | 21.7714 | 503.5538 | 1043.1064 | 1207.3685 | 977.5138 | 230.3601 | 30 | 176 | 0.8974 | -0.01678 | 1.7532 | -0.0094 | 3230.2836 | 277.5043 | -4.8011 | 0.008221 | 499.4141 | 0.00049941 | 7.3156e-07 | 731.5617 | 1.1734e-05 | 0.011734 | 11.7342 | 1062.0059 | 0.0021265 | -0.86167 | -0.046229 | 0.40337 | 0.4098 | 400.5846 | 94.4014
199 | 2024-01-26 03:15 | 1.0605 | 4.2575 | 7.7 | 10.84 | 35.01 | 6.215 | 21.8984 | 464.3931 | 752.1798 | 1149.3939 | 977.5138 | 230.3601 | 30 | 176 | 0.741 | 0.00484 | 1.4638 | 0.0046 | 3222.3104 | 277.4075 | -4.8079 | 0.0081654 | 460.6012 | 0.0004606 | 6.7471e-07 | 674.7071 | 1.0822e-05 | 0.010822 | 10.8223 | 976.3056 | 0.0021196 | -0.85744 | -0.052172 | 0.40268 | 0.40896 | 399.7596 | 94.207
200 | 2024-01-26 03:30 | 1.0707 | 4.256 | 7.6967 | 11.1567 | 33.8867 | 6.2933 | 22.0577 | 428.9497 | 573.428 | 1054.7342 | 977.5138 | 230.3601 | 30 | 176 | 0.5882 | 0.00396 | 1.181 | 0.0024 | 3231.6748 | 277.406 | -4.808 | 0.0081645 | 425.4476 | 0.00042545 | 6.2321e-07 | 623.2126 | 9.9963e-06 | 0.0099963 | 9.9963 | 901.8527 | 0.0021198 | -0.85738 | -0.052151 | 0.40271 | 0.40899 | 399.7918 | 94.2146
201 | 2024-01-26 03:45 | 1.0745 | 4.2325 | 7.765 | 11.045 | 33.35 | 6.295 | 22.2122 | 398.1411 | 539.379 | 982.2188 | 977.5138 | 230.3601 | 30 | 176 | 0.2614 | -0.00344 | 0.576 | -0.0006 | 3228.1916 | 277.3825 | -4.8096 | 0.0081511 | 394.8958 | 0.0003949 | 5.7846e-07 | 578.4592 | 9.2785e-06 | 0.0092785 | 9.2785 | 837.2545 | 0.0021202 | -0.85635 | -0.052646 | 0.40293 | 0.40917 | 399.9709 | 94.2568
202 | 2024-01-26 04:00 | 1.0887 | 4.1753 | 7.84 | 11.5933 | 34.2567 | 6.4067 | 22.3257 | 369.0088 | 423.8839 | 972.9005 | 977.5138 | 230.3601 | 30 | 176 | 0.3612 | 0.01244 | 0.761 | 0.014 | 3236.0876 | 277.3253 | -4.8136 | 0.0081184 | 366.013 | 0.00036601 | 5.3615e-07 | 536.1505 | 8.5999e-06 | 0.0085999 | 8.5999 | 776.8856 | 0.0021226 | -0.85385 | -0.053233 | 0.4037 | 0.40987 | 400.6548 | 94.418
203 | 2024-01-26 04:15 | 1.0935 | 4.15 | 7.795 | 11.545 | 31.56 | 6.445 | 22.3808 | 344.6175 | 390.4587 | 964.0922 | 977.5138 | 230.3601 | 30 | 176 | 0.4286 | 0.00582 | 0.886 | 0.0064 | 3238.6592 | 277.3 | -4.8154 | 0.008104 | 341.8248 | 0.00034182 | 5.0072e-07 | 500.7186 | 8.0315e-06 | 0.0080315 | 8.0315 | 726.3023 | 0.0021248 | -0.85274 | -0.052962 | 0.40426 | 0.4104 | 401.1714 | 94.5397
204 | 2024-01-26 04:30 | 1.0937 | 4.128 | 7.8867 | 11.7733 | 35.2533 | 6.4933 | 22.3712 | 323.0306 | 362.4287 | 940.2567 | 977.5138 | 230.3601 | 30 | 176 | 0.431 | -0.00444 | 0.89 | -0.0052 | 3240.8214 | 277.278 | -4.8169 | 0.0080915 | 320.4168 | 0.00032042 | 4.6936e-07 | 469.3594 | 7.5285e-06 | 0.0075285 | 7.5285 | 680.8092 | 0.0021248 | -0.85178 | -0.053616 | 0.40438 | 0.41049 | 401.2641 | 94.5616
205 | 2024-01-26 04:45 | 1.087 | 4.1735 | 7.78 | 11.445 | 31.205 | 6.465 | 22.3373 | 304.9363 | 386.6137 | 897.5042 | 977.5138 | 230.3601 | 30 | 176 | 0.4266 | -0.0179 | 0.8816 | -0.0204 | 3226.9384 | 277.3235 | -4.8137 | 0.0081174 | 302.461 | 0.00030246 | 4.4306e-07 | 443.057 | 7.1066e-06 | 0.0071066 | 7.1066 | 642.2961 | 0.0021236 | -0.85377 | -0.052828 | 0.4039 | 0.41007 | 400.8465 | 94.4632
206 | 2024-01-26 05:00 | 1.0697 | 4.1603 | 7.7767 | 11.1333 | 33.3667 | 6.4 | 22.2918 | 289.0449 | 409.5462 | 845.9268 | 977.5138 | 230.3601 | 30 | 176 | 0.351 | -0.01592 | 0.7426 | -0.016 | 3205.9356 | 277.3103 | -4.8147 | 0.0081099 | 286.7008 | 0.0002867 | 4.1997e-07 | 419.9707 | 6.7363e-06 | 0.0067363 | 6.7363 | 609.0731 | 0.0021244 | -0.85319 | -0.052824 | 0.40413 | 0.41029 | 401.0605 | 94.5136
207 | 2024-01-26 05:15 | 1.055 | 4.1435 | 7.88 | 11.14 | 36.56 | 6.41 | 22.2336 | 274.9733 | 392.7807 | 780.6419 | 977.5138 | 230.3601 | 30 | 176 | 0.274 | -0.0043 | 0.6004 | -0.0044 | 3200.8428 | 277.2935 | -4.8159 | 0.0081003 | 272.7459 | 0.00027275 | 3.9953e-07 | 399.5291 | 6.4084e-06 | 0.0064084 | 6.4084 | 579.2884 | 0.0021239 | -0.85246 | -0.053549 | 0.40414 | 0.41027 | 401.041 | 94.509
208 | 2024-01-26 05:30 | 1.0443 | 4.168 | 7.8567 | 11.2367 | 36.9767 | 6.4333 | 22.116 | 262.9543 | 401.9681 | 713.3664 | 977.5138 | 230.3601 | 30 | 176 | 0.2654 | 0.0014 | 0.584 | 0.0022 | 3200.6216 | 277.318 | -4.8141 | 0.0081142 | 260.8206 | 0.00026082 | 3.8206e-07 | 382.0605 | 6.1283e-06 | 0.0061283 | 6.1283 | 553.6603 | 0.0021228 | -0.85353 | -0.053356 | 0.40378 | 0.40994 | 400.7234 | 94.4341
209 | 2024-01-26 05:45 | 1.035 | 4.1755 | 7.88 | 11.27 | 49.96 | 6.435 | 22.0221 | 252.3687 | 410.5675 | 677.808 | 977.5138 | 230.3601 | 30 | 176 | 0.2162 | -0.00392 | 0.4926 | -0.0066 | 3194.1982 | 277.3255 | -4.8136 | 0.0081185 | 250.3198 | 0.00025032 | 3.6668e-07 | 366.6785 | 5.8815e-06 | 0.0058815 | 5.8815 | 531.1681 | 0.002122 | -0.85386 | -0.053504 | 0.40359 | 0.40976 | 400.5434 | 94.3917
210 | 2024-01-26 06:00 | 1.029 | 4.183 | 7.8867 | 11.07 | 36.8233 | 6.42 | 22.0231 | 243.491 | 431.2862 | 680.7288 | 977.5138 | 230.3601 | 30 | 176 | 0.2126 | -0.00078 | 0.4856 | -0.0006 | 3193.949 | 277.333 | -4.8131 | 0.0081228 | 241.5132 | 0.00024151 | 3.5378e-07 | 353.7782 | 5.6746e-06 | 0.0056746 | 5.6746 | 512.3465 | 0.0021214 | -0.85419 | -0.053539 | 0.40344 | 0.40962 | 400.4087 | 94.36
211 | 2024-01-26 06:15 | 1.0225 | 4.2175 | 6.915 | 10.95 | 46.165 | 6.4 | 22.1245 | 236.1767 | 465.2827 | 692.9622 | 977.5138 | 230.3601 | 30 | 176 | 0.1776 | 0.00206 | 0.4216 | 0.0052 | 3194.96 | 277.3675 | -4.8107 | 0.0081425 | 234.2536 | 0.00023425 | 3.4314e-07 | 343.1441 | 5.504e-06 | 0.005504 | 5.504 | 499.8416 | 0.0021338 | -0.85569 | -0.046901 | 0.40552 | 0.41178 | 402.5175 | 94.857
212 | 2024-01-26 06:30 | 1.0093 | 4.2213 | 7.8933 | 10.78 | 31.1667 | 6.37 | 22.1997 | 229.8342 | 502.9948 | 700.6887 | 977.5138 | 230.3601 | 30 | 176 | 0.1552 | 0.0025 | 0.38 | 0.0068 | 3197.4456 | 277.3713 | -4.8104 | 0.0081447 | 227.9623 | 0.00022796 | 3.3393e-07 | 333.9282 | 5.3562e-06 | 0.0053562 | 5.3562 | 483.0445 | 0.002119 | -0.85586 | -0.053532 | 0.40277 | 0.40899 | 399.7961 | 94.2156
213 | 2024-01-26 06:45 | 0.986 | 4.239 | 7.865 | 10.585 | 31.895 | 6.35 | 22.2075 | 224.5156 | 552.2711 | 711.489 | 977.5138 | 230.3601 | 30 | 176 | 0.1426 | -0.00412 | 0.3564 | -0.0118 | 3194.1266 | 277.389 | -4.8092 | 0.0081548 | 222.6847 | 0.00022268 | 3.262e-07 | 326.1975 | 5.2322e-06 | 0.0052322 | 5.2322 | 471.7157 | 0.0021183 | -0.85664 | -0.053315 | 0.40254 | 0.40879 | 399.5992 | 94.1692
214 | 2024-01-26 07:00 | 0.96367 | 4.2473 | 7.8167 | 10.5 | 31.0133 | 6.3167 | 22.2366 | 220.1732 | 592.6777 | 717.3889 | 977.5138 | 230.3601 | 30 | 176 | 0.12 | -0.02166 | 0.315 | -0.0708 | 3183.5606 | 277.3973 | -4.8086 | 0.0081596 | 218.3767 | 0.00021838 | 3.1989e-07 | 319.8869 | 5.131e-06 | 0.005131 | 5.131 | 462.6357 | 0.0021185 | -0.857 | -0.052976 | 0.40253 | 0.40879 | 399.6011 | 94.1697
215 | 2024-01-26 07:15 | 0.943 | 4.24 | 6.985 | 10.405 | 41.17 | 6.29 | 22.2438 | 216.7084 | 621.939 | 726.0696 | 977.5138 | 230.3601 | 30 | 176 | 0.0994 | -0.0044 | 0.277 | -0.0156 | 3171.8526 | 277.39 | -4.8091 | 0.0081554 | 214.9411 | 0.00021494 | 3.1485e-07 | 314.8543 | 5.0503e-06 | 0.0050503 | 5.0503 | 458.112 | 0.0021313 | -0.85668 | -0.047349 | 0.40494 | 0.41122 | 401.9744 | 94.729
216 | 2024-01-26 07:30 | 0.93533 | 4.2573 | 7.88 | 10.3667 | 28.6067 | 6.2867 | 22.2566 | 213.9973 | 641.8849 | 726.6689 | 977.5138 | 230.3601 | 30 | 176 | 0.088 | 0.00142 | 0.256 | 0.0056 | 3171.4404 | 277.4073 | -4.8079 | 0.0081653 | 212.25 | 0.00021225 | 3.1091e-07 | 310.9123 | 4.987e-06 | 0.004987 | 4.987 | 449.328 | 0.002117 | -0.85744 | -0.053391 | 0.40219 | 0.40846 | 399.2749 | 94.0928
217 | 2024-01-26 07:45 | 0.922 | 4.251 | 7.85 | 10.32 | 26.575 | 6.28 | 22.2757 | 212.6971 | 680.7326 | 734.3952 | 977.5138 | 230.3601 | 30 | 176 | 0.0748 | 0.00156 | 0.2316 | 0.0062 | 3173.2654 | 277.401 | -4.8083 | 0.0081617 | 210.9612 | 0.00021096 | 3.0902e-07 | 309.0244 | 4.9568e-06 | 0.0049568 | 4.9568 | 446.7745 | 0.0021178 | -0.85716 | -0.053197 | 0.40238 | 0.40864 | 399.4541 | 94.135
218 | 2024-01-26 08:00 | 0.91467 | 4.2723 | 7.5667 | 10.1233 | 31.4 | 6.2167 | 22.3345 | 213.4571 | 766.8644 | 741.7086 | 977.5138 | 230.3601 | 30 | 176 | 0.0822 | -0.00204 | 0.2446 | -0.0076 | 3172.4996 | 277.4223 | -4.8068 | 0.0081739 | 211.7123 | 0.00021171 | 3.1012e-07 | 310.1247 | 4.9744e-06 | 0.0049744 | 4.9744 | 448.9801 | 0.0021207 | -0.85809 | -0.051249 | 0.40279 | 0.40909 | 399.8908 | 94.2379
219 | 2024-01-26 08:15 | 0.895 | 4.272 | 7.785 | 9.965 | 32.505 | 6.17 | 22.4878 | 216.2981 | 886.999 | 756.7401 | 977.5138 | 230.3601 | 30 | 176 | 0.0598 | 0 | 0.2032 | 0 | 3171.69 | 277.422 | -4.8068 | 0.0081737 | 214.5302 | 0.00021453 | 3.1425e-07 | 314.2524 | 5.0406e-06 | 0.0050406 | 5.0406 | 454.2658 | 0.0021175 | -0.85808 | -0.052728 | 0.4022 | 0.40849 | 399.305 | 94.0999
220 | 2024-01-26 08:30 | 0.877 | 4.2943 | 7.7867 | 9.7767 | 29.3233 | 6.1633 | 22.9183 | 218.4524 | 897.9022 | 766.3536 | 977.5138 | 230.3601 | 30 | 176 | 0.0188 | 0 | 0.0716 | 0 | 3171.69 | 277.4443 | -4.8053 | 0.0081865 | 216.6641 | 0.00021666 | 3.1738e-07 | 317.3782 | 5.0907e-06 | 0.0050907 | 5.0907 | 458.485 | 0.0021161 | -0.85905 | -0.052709 | 0.40182 | 0.40813 | 398.9552 | 94.0175
221 | 2024-01-26 08:45 | 0.849 | 4.318 | 7.745 | 9.73 | 27.06 | 6.16 | 23.5134 | 220.799 | 891.7615 | 811.7832 | 977.5138 | 230.3601 | 30 | 176 | 0 | 0 | 0 | 0 | 3171.69 | 277.468 | -4.8036 | 0.0082001 | 218.9884 | 0.00021899 | 3.2078e-07 | 320.783 | 5.1454e-06 | 0.0051454 | 5.1454 | 463.2242 | 0.0021153 | -0.86009 | -0.052395 | 0.40153 | 0.40787 | 398.7022 | 93.9578
222 | 2024-01-26 09:00 | 0.836 | 4.3357 | 7.7167 | 9.81 | 26.82 | 6.1467 | 24.1815 | 225.3461 | 910.2936 | 796.7662 | 977.5138 | 230.3601 | 30 | 176 | 0 | 0 | 0 | 0 | 3171.69 | 277.4857 | -4.8024 | 0.0082103 | 223.496 | 0.0002235 | 3.2739e-07 | 327.3858 | 5.2513e-06 | 0.0052513 | 5.2513 | 472.6133 | 0.0021146 | -0.86086 | -0.052179 | 0.4013 | 0.40767 | 398.506 | 93.9116
223 | 2024-01-26 09:15 | 0.8245 | 4.3925 | 7.66 | 9.49 | 25.435 | 6.105 | 24.8847 | 233.4582 | 1010.7093 | 782.0376 | 977.5138 | 230.3601 | 30 | 176 | 0 | 0 | 0 | 0 | 3171.69 | 277.5425 | -4.7984 | 0.0082431 | 231.5338 | 0.00023153 | 3.3916e-07 | 339.16 | 5.4401e-06 | 0.0054401 | 5.4401 | 489.0078 | 0.002112 | -0.86334 | -0.05172 | 0.40049 | 0.40693 | 397.7828 | 93.7412
224 | 2024-01-26 09:30 | 0.821 | 4.4053 | 7.7233 | 8.8233 | 27.2433 | 6.0033 | 25.584 | 246.1714 | 1133.6458 | 764.5957 | 977.5138 | 230.3601 | 30 | 176 | 0 | 0 | 0 | 0 | 3171.69 | 277.5553 | -4.7975 | 0.0082505 | 244.1404 | 0.00024414 | 3.5763e-07 | 357.6266 | 5.7363e-06 | 0.0057363 | 5.7363 | 515.2158 | 0.0021103 | -0.8639 | -0.05213 | 0.4001 | 0.40656 | 397.4155 | 93.6546
225 | 2024-01-26 09:45 | 0.803 | 4.4605 | 7.67 | 9.15 | 24.55 | 6.015 | 26.2694 | 261.6099 | 1259.5767 | 798.2264 | 977.5138 | 230.3601 | 30 | 176 | 0 | 0 | 0 | 0 | 3171.69 | 277.6105 | -4.7936 | 0.0082824 | 259.4431 | 0.00025944 | 3.8004e-07 | 380.0426 | 6.0959e-06 | 0.0060959 | 6.0959 | 546.8501 | 0.0021078 | -0.8663 | -0.051697 | 0.39932 | 0.40584 | 396.7118 | 93.4888
226 | 2024-01-26 10:00 | 0.79533 | 4.515 | 7.68 | 9.1567 | 23.82 | 6.0267 | 26.928 | 279.0891 | 1294.4768 | 839.1732 | 977.5138 | 230.3601 | 30 | 176 | 0 | 0 | 0 | 0 | 3171.69 | 277.665 | -4.7898 | 0.0083141 | 276.7687 | 0.00027677 | 4.0542e-07 | 405.4218 | 6.503e-06 | 0.006503 | 6.503 | 582.4206 | 0.0021044 | -0.86868 | -0.051691 | 0.39837 | 0.40496 | 395.8511 | 93.2859
227 | 2024-01-26 10:15 | 0.791 | 4.5935 | 7.61 | 8.685 | 22.855 | 5.97 | 27.5461 | 299.9864 | 1363.9219 | 887.0858 | 977.5138 | 230.3601 | 30 | 176 | 0 | 0 | 0 | 0 | 3171.69 | 277.7435 | -4.7843 | 0.0083599 | 297.4785 | 0.00029748 | 4.3576e-07 | 435.7584 | 6.9896e-06 | 0.0069896 | 6.9896 | 624.9067 | 0.0021007 | -0.87209 | -0.051117 | 0.39724 | 0.40392 | 394.8399 | 93.0477
228 | 2024-01-26 10:30 | 0.78733 | 4.6673 | 7.6133 | 8.63 | 24.0567 | 5.9633 | 28.1056 | 320.5671 | 1401.9633 | 936.2013 | 977.5138 | 230.3601 | 30 | 176 | 0 | 0 | 0 | 0 | 3171.69 | 277.8173 | -4.7791 | 0.0084032 | 317.8733 | 0.00031787 | 4.6563e-07 | 465.6335 | 7.4688e-06 | 0.0074688 | 7.4688 | 666.3318 | 0.0020962 | -0.8753 | -0.051042 | 0.396 | 0.40277 | 393.7094 | 92.7812
229 | 2024-01-26 10:45 | 0.785 | 4.612 | 7.68 | 8.73 | 21.89 | 5.965 | 28.6066 | 337.8437 | 1405.5347 | 973.4174 | 977.5138 | 230.3601 | 30 | 176 | 0.4186 | 0.00926 | 0.849 | 0.0088 | 3176.349 | 277.762 | -4.783 | 0.0083707 | 335.0157 | 0.00033502 | 4.9074e-07 | 490.7444 | 7.8715e-06 | 0.0078715 | 7.8715 | 703.0459 | 0.0020985 | -0.8729 | -0.051562 | 0.39675 | 0.40344 | 394.373 | 92.9376
230 | 2024-01-26 11:00 | 0.80167 | 4.6847 | 7.64 | 7.8833 | 23.6533 | 5.8933 | 29.0605 | 365.9941 | 1566.3362 | 1003.1114 | 977.5138 | 230.3601 | 30 | 176 | 0.3886 | 0.00106 | 0.8122 | 0.0022 | 3180.4402 | 277.8347 | -4.7779 | 0.0084134 | 362.9149 | 0.00036291 | 5.3161e-07 | 531.6122 | 8.5271e-06 | 0.0085271 | 8.5271 | 760.2323 | 0.0020948 | -0.87605 | -0.051198 | 0.39564 | 0.40243 | 393.3765 | 92.7028
231 | 2024-01-26 11:15 | 0.82 | 4.707 | 7.655 | 8.155 | 21.95 | 5.885 | 29.5127 | 390.2954 | 1636.9766 | 1024.5884 | 977.5138 | 230.3601 | 30 | 176 | 0.3656 | 0.00218 | 0.7694 | 0.0026 | 3181.9638 | 277.857 | -4.7764 | 0.0084265 | 387.0066 | 0.00038701 | 5.669e-07 | 566.9027 | 9.0931e-06 | 0.0090931 | 9.0931 | 810.1001 | 0.0020932 | -0.87702 | -0.051269 | 0.39523 | 0.40204 | 392.999 | 92.6138
232 | 2024-01-26 11:30 | 0.83933 | 5.0907 | 7.3933 | 7.8867 | 23.0733 | 5.8433 | 29.9744 | 416.5757 | 1692.3941 | 994.5582 | 977.5138 | 230.3601 | 30 | 176 | 0.3868 | -0.00104 | 0.8086 | -0.0014 | 3184.0608 | 278.2407 | -4.7496 | 0.0086553 | 412.9701 | 0.00041297 | 6.0494e-07 | 604.9351 | 9.7032e-06 | 0.0097032 | 9.7032 | 856.67 | 0.0020744 | -0.89362 | -0.04903 | 0.38959 | 0.39686 | 387.932 | 91.4197
233 | 2024-01-26 11:45 | 0.8415 | 5.018 | 7.455 | 8.495 | 24.92 | 5.89 | 30.4606 | 446.3746 | 1814.1483 | 1015.879 | 977.5138 | 230.3601 | 30 | 176 | 0.3908 | -0.00336 | 0.8156 | -0.0042 | 3180.0276 | 278.168 | -4.7547 | 0.0086115 | 442.5306 | 0.00044253 | 6.4824e-07 | 648.2366 | 1.0398e-05 | 0.010398 | 10.3977 | 919.4803 | 0.0020778 | -0.89048 | -0.049531 | 0.39062 | 0.3978 | 388.8535 | 91.6369
234 | 2024-01-26 12:00 | 0.84533 | 5.027 | 7.5033 | 8.1367 | 25.32 | 5.8567 | 30.86 | 469.7902 | 1849.6999 | 986.3094 | 977.5138 | 230.3601 | 30 | 176 | 0.4534 | 0.0029 | 0.9318 | 0.0042 | 3180.6292 | 278.177 | -4.754 | 0.008617 | 465.742 | 0.00046574 | 6.8224e-07 | 682.2375 | 1.0943e-05 | 0.010943 | 10.9431 | 967.1373 | 0.0020766 | -0.89087 | -0.049841 | 0.39035 | 0.39753 | 388.5947 | 91.5759
235 | 2024-01-26 12:15 | 0.853 | 4.8965 | 7.61 | 8.33 | 28.51 | 5.865 | 31.2125 | 492.3472 | 1904.707 | 1023.3283 | 977.5138 | 230.3601 | 30 | 176 | 0.6704 | -0.005 | 1.333 | -0.0038 | 3176.4788 | 278.0465 | -4.7631 | 0.0085388 | 488.1431 | 0.00048814 | 7.1505e-07 | 715.0515 | 1.1469e-05 | 0.011469 | 11.4694 | 1016.6451 | 0.0020827 | -0.88523 | -0.050719 | 0.39221 | 0.39924 | 390.2659 | 91.9697
236 | 2024-01-26 12:30 | 0.87467 | 5.0053 | 7.5667 | 8.2267 | 26.0133 | 5.82 | 31.5881 | 512.9792 | 1988.9173 | 1047.9782 | 977.5138 | 230.3601 | 30 | 176 | 0.6646 | 0.01822 | 1.3228 | 0.0128 | 3181.6136 | 278.1553 | -4.7555 | 0.0086039 | 508.5655 | 0.00050857 | 7.4497e-07 | 744.9671 | 1.1949e-05 | 0.011949 | 11.9493 | 1056.2431 | 0.0020769 | -0.88994 | -0.050289 | 0.39054 | 0.3977 | 388.7536 | 91.6134
237 | 2024-01-26 12:45 | 0.9005 | 5.2225 | 7.435 | 8.2 | 22.07 | 5.84 | 31.9495 | 534.0768 | 2069.4808 | 1087.7031 | 977.5138 | 230.3601 | 30 | 176 | 0.7306 | 0.0201 | 1.4448 | 0.0138 | 3198.076 | 278.3725 | -4.7404 | 0.0087351 | 529.4116 | 0.00052941 | 7.755e-07 | 775.5033 | 1.2439e-05 | 0.012439 | 12.4391 | 1093.8329 | 0.0020661 | -0.8993 | -0.049139 | 0.38735 | 0.39475 | 385.8759 | 90.9352
238 | 2024-01-26 13:00 | 0.93533 | 5.1687 | 7.4367 | 8.6433 | 28.1567 | 5.8567 | 32.2602 | 547.6552 | 2001.1718 | 1088.3303 | 977.5138 | 230.3601 | 30 | 176 | 0.7646 | 0.04614 | 1.5078 | 0.0306 | 3229.9982 | 278.3187 | -4.7442 | 0.0087025 | 542.8893 | 0.00054289 | 7.9525e-07 | 795.2459 | 1.2756e-05 | 0.012756 | 12.7557 | 1123.366 | 0.0020692 | -0.89698 | -0.049218 | 0.38821 | 0.39556 | 386.6657 | 91.1213
239 | 2024-01-26 13:15 | 0.9675 | 5.9835 | 6.855 | 7.585 | 26.935 | 5.765 | 32.5427 | 567.5283 | 2228.54 | 1095.4626 | 977.5138 | 230.3601 | 30 | 176 | 0.4712 | 0.02636 | 0.9644 | 0.0162 | 3268.4268 | 279.1335 | -4.6876 | 0.0092089 | 562.302 | 0.0005623 | 8.2368e-07 | 823.6824 | 1.3212e-05 | 0.013212 | 13.2119 | 1141.9739 | 0.0020309 | -0.93183 | -0.044431 | 0.37672 | 0.38497 | 376.3117 | 88.6813
240 | 2024-01-26 13:30 | 0.98233 | 5.7667 | 7.0567 | 8.3267 | 31.1667 | 5.8033 | 32.8031 | 588.1514 | 2353.7062 | 1095.6103 | 977.5138 | 230.3601 | 30 | 176 | 0.2618 | 0.00546 | 0.5778 | 0.006 | 3277.7398 | 278.9167 | -4.7026 | 0.0090717 | 582.8159 | 0.00058282 | 8.5373e-07 | 853.7321 | 1.3694e-05 | 0.013694 | 13.6939 | 1189.114 | 0.0020403 | -0.9226 | -0.045992 | 0.37962 | 0.38763 | 378.9135 | 89.2944
241 | 2024-01-26 13:45 | 0.997 | 5.6525 | 7.325 | 8.02 | 27.225 | 5.745 | 33.0257 | 612.7045 | 2583.6006 | 1090.1109 | 977.5138 | 230.3601 | 30 | 176 | 0.6092 | -0.02452 | 1.2204 | -0.0146 | 3271.6072 | 278.8025 | -4.7105 | 0.0090001 | 607.19 | 0.00060719 | 8.8944e-07 | 889.4363 | 1.4267e-05 | 0.014267 | 14.2666 | 1240.4789 | 0.002043 | -0.91773 | -0.047881 | 0.38075 | 0.38863 | 379.8903 | 89.5246
242 | 2024-01-26 14:00 | 1.0087 | 5.968 | 7.12 | 8.3433 | 25.1367 | 5.79 | 33.243 | 633.8927 | 2630.633 | 1113.5084 | 977.5138 | 230.3601 | 30 | 176 | 0.3356 | 0.00126 | 0.7134 | -0.0004 | 3262.1548 | 279.118 | -4.6887 | 0.0091991 | 628.0615 | 0.00062806 | 9.2001e-07 | 920.0096 | 1.4757e-05 | 0.014757 | 14.757 | 1273.7381 | 0.002028 | -0.93117 | -0.046167 | 0.37631 | 0.38453 | 375.8856 | 88.5809
243 | 2024-01-26 14:15 | 1.028 | 6.356 | 6.93 | 8.275 | 26.85 | 5.765 | 33.4858 | 654.1061 | 2716.5719 | 1125.8262 | 977.5138 | 230.3601 | 30 | 176 | 0.4404 | 0.01306 | 0.9078 | 0.0146 | 3270.4126 | 279.506 | -4.6618 | 0.009449 | 647.9255 | 0.00064793 | 9.4911e-07 | 949.1071 | 1.5224e-05 | 0.015224 | 15.2237 | 1301.759 | 0.0020091 | -0.94761 | -0.044492 | 0.3708 | 0.37942 | 370.8929 | 87.4043
244 | 2024-01-26 14:30 | 1.054 | 6.208 | 7 | 9.2267 | 27.1867 | 5.83 | 33.7479 | 668.6138 | 2615.1283 | 1124.9154 | 977.5138 | 230.3601 | 30 | 176 | 0.243 | 0.01892 | 0.5422 | 0.0332 | 3290.1098 | 279.358 | -4.6721 | 0.009353 | 662.3603 | 0.00066236 | 9.7025e-07 | 970.2518 | 1.5563e-05 | 0.015563 | 15.5628 | 1335.5383 | 0.0020163 | -0.94135 | -0.045111 | 0.37289 | 0.38137 | 372.7921 | 87.8519
245 | 2024-01-26 14:45 | 1.0825 | 7.3915 | 5.885 | 10.36 | 35.185 | 5.92 | 34.0164 | 679.1536 | 2533.3703 | 1150.2417 | 977.5138 | 230.3601 | 30 | 176 | 0.207 | 0.03052 | 0.4758 | 0.0574 | 3308.252 | 280.5415 | -4.5907 | 0.010146 | 672.2631 | 0.00067226 | 9.8476e-07 | 984.7579 | 1.5796e-05 | 0.015796 | 15.7955 | 1322.6593 | 0.0019675 | -0.99096 | -0.036802 | 0.35781 | 0.36749 | 359.2265 | 84.655
246 | 2024-01-26 15:00 | 1.112 | 7.8313 | 5.5567 | 11.1633 | 49.0967 | 6.1067 | 34.245 | 657.5055 | 1516.5502 | 1192.9711 | 977.5138 | 230.3601 | 30 | 176 | 0.2982 | 0.05152 | 0.6446 | 0.0798 | 3346.3644 | 280.9813 | -4.5607 | 0.010455 | 650.6311 | 0.00065063 | 9.5307e-07 | 953.0705 | 1.5287e-05 | 0.015287 | 15.2873 | 1267.961 | 0.0019488 | -1.0091 | -0.034366 | 0.35222 | 0.36231 | 354.1674 | 83.4628
247 | 2024-01-26 15:15 | 1.131 | 8.0135 | 5.665 | 11.375 | 49.58 | 6.185 | 34.4485 | 626.1975 | 918.9142 | 1215.7772 | 977.5138 | 230.3601 | 30 | 176 | 0.3188 | 0.05474 | 0.6826 | 0.0802 | 3396.9658 | 281.1635 | -4.5482 | 0.010586 | 619.5687 | 0.00061957 | 9.0757e-07 | 907.5691 | 1.4557e-05 | 0.014557 | 14.5574 | 1200.7083 | 0.001938 | -1.0166 | -0.034876 | 0.34941 | 0.35966 | 351.5721 | 82.8512
248 | 2024-01-26 15:30 | 1.1463 | 8.3453 | 5.64 | 11.4167 | 41.06 | 6.2 | 34.5215 | 593.2628 | 717.9966 | 1220.3181 | 977.5138 | 230.3601 | 30 | 176 | 0.2866 | 0.03954 | 0.623 | 0.061 | 3441.0384 | 281.4953 | -4.5257 | 0.010827 | 586.8394 | 0.00058684 | 8.5963e-07 | 859.6258 | 1.3788e-05 | 0.013788 | 13.7884 | 1127.5393 | 0.0019214 | -1.0302 | -0.034434 | 0.34484 | 0.35538 | 347.3889 | 81.8654
249 | 2024-01-26 15:45 | 1.158 | 8.5165 | 5.56 | 11.425 | 38.59 | 6.21 | 34.4935 | 559.5835 | 597.1639 | 1240.388 | 977.5138 | 230.3601 | 30 | 176 | 0.1 | 0.00884 | 0.278 | 0.032 | 3457.7792 | 281.6665 | -4.5141 | 0.010954 | 553.454 | 0.00055345 | 8.1072e-07 | 810.7215 | 1.3004e-05 | 0.013004 | 13.004 | 1059.1924 | 0.0019138 | -1.0372 | -0.0338 | 0.34266 | 0.35335 | 345.4007 | 81.3969
250 | 2024-01-26 16:00 | 1.1697 | 8.0093 | 5.9167 | 11.82 | 47 | 6.32 | 34.2653 | 534.6132 | 525.7659 | 1198.6188 | 977.5138 | 230.3601 | 30 | 176 | 0.1272 | 0.01576 | 0.3282 | 0.0492 | 3469.9152 | 281.1593 | -4.5485 | 0.010583 | 528.9555 | 0.00052896 | 7.7484e-07 | 774.8352 | 1.2428e-05 | 0.012428 | 12.4284 | 1023.4624 | 0.0019349 | -1.0165 | -0.036429 | 0.34893 | 0.35916 | 351.0814 | 82.7355
251 | 2024-01-26 16:15 | 1.1845 | 7.4245 | 6.6 | 12.075 | 61.61 | 6.425 | 33.8183 | 519.8579 | 399.0714 | 1152.6526 | 977.5138 | 230.3601 | 30 | 176 | 0.1568 | 0.02538 | 0.383 | 0.0648 | 3490.4368 | 280.5745 | -4.5884 | 0.010169 | 514.5716 | 0.00051457 | 7.5377e-07 | 753.765 | 1.209e-05 | 0.01209 | 12.0904 | 1006.5806 | 0.0019562 | -0.99233 | -0.041239 | 0.35574 | 0.36541 | 357.1889 | 84.1748
252 | 2024-01-26 16:30 | 1.1987 | 6.9137 | 7.5267 | 12.8233 | 74.83 | 6.7733 | 33.3403 | 496.4017 | 274.1642 | 1139.7027 | 977.5138 | 230.3601 | 30 | 176 | 0.1848 | 0.03556 | 0.4348 | 0.0812 | 3517.069 | 280.0637 | -4.6235 | 0.0098188 | 491.5276 | 0.00049153 | 7.2001e-07 | 720.0093 | 1.1549e-05 | 0.011549 | 11.5489 | 968.6647 | 0.0019707 | -0.97105 | -0.047642 | 0.36107 | 0.37021 | 361.8822 | 85.2809
253 | 2024-01-26 16:45 | 1.212 | 6.3295 | 7.99 | 12.595 | 85.34 | 6.96 | 32.855 | 467.4633 | 197.2382 | 1113.5572 | 977.5138 | 230.3601 | 30 | 176 | 0.2 | 0.04054 | 0.463 | 0.0876 | 3555.923 | 279.4795 | -4.6637 | 0.0094318 | 463.0543 | 0.00046305 | 6.783e-07 | 678.3004 | 1.088e-05 | 0.01088 | 10.8799 | 924.2357 | 0.001996 | -0.94649 | -0.051332 | 0.36868 | 0.37722 | 368.7421 | 86.8975
254 | 2024-01-26 17:00 | 1.2223 | 6.1433 | 8.0633 | 12.4533 | 84.46 | 6.9733 | 32.3566 | 436.4841 | 170.0423 | 1077.5245 | 977.5138 | 230.3601 | 30 | 176 | 0.1884 | 0.04342 | 0.4412 | 0.0954 | 3595.5064 | 279.2933 | -4.6765 | 0.0093113 | 432.4199 | 0.00043242 | 6.3343e-07 | 633.426 | 1.016e-05 | 0.01016 | 10.1602 | 867.0739 | 0.0020052 | -0.93861 | -0.05205 | 0.37133 | 0.37968 | 371.1438 | 87.4634
255 | 2024-01-26 17:15 | 1.23 | 6.0835 | 6.865 | 12.395 | 90.19 | 6.95 | 31.8855 | 407.4021 | 165.4171 | 1065.043 | 977.5138 | 230.3601 | 30 | 176 | 0.1264 | 0.01794 | 0.3268 | 0.055 | 3621.1598 | 279.2335 | -4.6807 | 0.0092729 | 403.6243 | 0.00040362 | 5.9125e-07 | 591.245 | 9.4836e-06 | 0.0094836 | 9.4836 | 817.3985 | 0.0020251 | -0.93608 | -0.044382 | 0.37514 | 0.38349 | 374.8701 | 88.3416
256 | 2024-01-26 17:30 | 1.234 | 6.1727 | 5.6933 | 12.3633 | 87.93 | 6.9233 | 31.3697 | 377.703 | 172.1274 | 1009.6336 | 977.5138 | 230.3601 | 30 | 176 | 0.1102 | 0.01348 | 0.2968 | 0.045 | 3635.375 | 279.3227 | -4.6745 | 0.0093302 | 374.179 | 0.00037418 | 5.4811e-07 | 548.1124 | 8.7917e-06 | 0.0087917 | 8.7917 | 762.0384 | 0.0020366 | -0.93986 | -0.036724 | 0.3766 | 0.38511 | 376.4473 | 88.7133
257 | 2024-01-26 17:45 | 1.2335 | 6.0325 | 6.15 | 11.66 | 119.34 | 6.88 | 30.8688 | 350.5685 | 177.3576 | 922.5074 | 977.5138 | 230.3601 | 30 | 176 | 0.1006 | 0.0024 | 0.2792 | 0.009 | 3644.8402 | 279.1825 | -4.6842 | 0.0092402 | 347.3292 | 0.00034733 | 5.0878e-07 | 508.7817 | 8.1609e-06 | 0.0081609 | 8.1609 | 707.8691 | 0.002038 | -0.93391 | -0.039812 | 0.37767 | 0.38601 | 377.3343 | 88.9223
258 | 2024-01-26 18:00 | 1.234 | 6.0587 | 6.2133 | 11.9633 | 110.34 | 6.8767 | 30.3924 | 328.5527 | 181.0638 | 896.9812 | 977.5138 | 230.3601 | 30 | 176 | 0.0994 | -0.0017 | 0.2774 | -0.0058 | 3640.4178 | 279.2087 | -4.6824 | 0.009257 | 325.5113 | 0.00032551 | 4.7682e-07 | 476.8219 | 7.6482e-06 | 0.0076482 | 7.6482 | 662.6337 | 0.0020357 | -0.93502 | -0.040195 | 0.37711 | 0.38547 | 376.8065 | 88.7979
259 | 2024-01-26 18:15 | 1.23 | 6.255 | 6.075 | 12.045 | 73.7 | 6.87 | 29.9593 | 310.5886 | 186.858 | 883.6495 | 977.5138 | 230.3601 | 30 | 176 | 0.1002 | -0.00264 | 0.2786 | -0.0088 | 3639.7164 | 279.405 | -4.6688 | 0.0093834 | 307.6742 | 0.00030767 | 4.5069e-07 | 450.6935 | 7.2291e-06 | 0.0072291 | 7.2291 | 623.5339 | 0.0020266 | -0.94334 | -0.039103 | 0.37439 | 0.38297 | 374.3565 | 88.2206
260 | 2024-01-26 18:30 | 1.224 | 6.437 | 5.9333 | 11.8833 | 91.67 | 6.8467 | 29.4783 | 297.1038 | 200.5968 | 896.2565 | 977.5138 | 230.3601 | 30 | 176 | 0.0982 | -0.00882 | 0.2752 | -0.0316 | 3632.8094 | 279.587 | -4.6563 | 0.009502 | 294.2807 | 0.00029428 | 4.3107e-07 | 431.0742 | 6.9144e-06 | 0.0069144 | 6.9144 | 593.9937 | 0.0020185 | -0.95103 | -0.038015 | 0.37193 | 0.3807 | 372.1372 | 87.6975
261 | 2024-01-26 18:45 | 1.2225 | 6.651 | 5.76 | 11.625 | 66.93 | 6.795 | 29.0037 | 286.4332 | 220.7465 | 929.2112 | 977.5138 | 230.3601 | 30 | 176 | 0.0936 | -0.00976 | 0.2662 | -0.0372 | 3622.7922 | 279.801 | -4.6415 | 0.0096431 | 283.6711 | 0.00028367 | 4.1553e-07 | 415.5327 | 6.6651e-06 | 0.0066651 | 6.6651 | 569.9129 | 0.0020091 | -0.96004 | -0.036704 | 0.36908 | 0.37807 | 369.5667 | 87.0918
262 | 2024-01-26 19:00 | 1.2093 | 7.1777 | 5.74 | 11.6533 | 56.7033 | 6.7133 | 28.6672 | 281.0989 | 274.4748 | 943.9525 | 977.5138 | 230.3601 | 30 | 176 | 0.092 | -0.02076 | 0.2626 | -0.0792 | 3609.5902 | 280.3277 | -4.6053 | 0.0099983 | 278.2884 | 0.00027829 | 4.0765e-07 | 407.648 | 6.5387e-06 | 0.0065387 | 6.5387 | 551.2341 | 0.0019808 | -0.98207 | -0.03609 | 0.36126 | 0.37075 | 362.416 | 85.4067
263 | 2024-01-26 19:15 | 1.192 | 7.9575 | 4.42 | 11.1 | 63.955 | 6.425 | 28.3583 | 281.5988 | 480.2737 | 968.0534 | 977.5138 | 230.3601 | 30 | 176 | 0.0644 | -0.005 | 0.2124 | -0.021 | 3597.4566 | 281.1075 | -4.5521 | 0.010545 | 278.6292 | 0.00027863 | 4.0815e-07 | 408.1472 | 6.5467e-06 | 0.0065467 | 6.5467 | 545.3793 | 0.0019574 | -1.0143 | -0.027249 | 0.35289 | 0.36318 | 355.009 | 83.6611
264 | 2024-01-26 19:30 | 1.179 | 8.1307 | 5.6633 | 10.4467 | 69.8567 | 6.2567 | 28.0252 | 282.225 | 784.4404 | 940.0656 | 977.5138 | 230.3601 | 30 | 176 | 0.0508 | 0 | 0.1874 | 0 | 3597.006 | 281.2807 | -4.5403 | 0.01067 | 279.2136 | 0.00027921 | 4.09e-07 | 409.0032 | 6.5604e-06 | 0.0065604 | 6.5604 | 539.4378 | 0.001932 | -1.0214 | -0.034763 | 0.34777 | 0.35812 | 350.0712 | 82.4975
265 | 2024-01-26 19:45 | 1.162 | 8.2225 | 6.195 | 9.99 | 56.81 | 6.145 | 27.6717 | 281.5346 | 1156.9066 | 923.5692 | 977.5138 | 230.3601 | 30 | 176 | 0.0172 | 0 | 0.0694 | 0 | 3597.006 | 281.3725 | -4.534 | 0.010737 | 278.5117 | 0.00027851 | 4.0798e-07 | 407.9751 | 6.5439e-06 | 0.0065439 | 6.5439 | 534.8429 | 0.0019204 | -1.0252 | -0.037939 | 0.34537 | 0.35576 | 347.7645 | 81.9539
266 | 2024-01-26 20:00 | 1.1383 | 8.3393 | 6.0567 | 9.3 | 64.9867 | 6.0433 | 27.3464 | 278.1891 | 1541.314 | 886.5582 | 977.5138 | 230.3601 | 30 | 176 | 0 | 0 | 0 | 0 | 3597.006 | 281.4893 | -4.5261 | 0.010823 | 275.1783 | 0.00027518 | 4.0309e-07 | 403.0921 | 6.4656e-06 | 0.0064656 | 6.4656 | 527.312 | 0.0019163 | -1.03 | -0.036983 | 0.34405 | 0.35455 | 346.582 | 81.6752
267 | 2024-01-26 20:15 | 1.13 | 8.484 | 4.07 | 8.595 | 62.165 | 5.95 | 26.9722 | 272.2183 | 1940.1374 | 877.0968 | 977.5138 | 230.3601 | 30 | 176 | 0 | 0 | 0 | 0 | 3597.006 | 281.634 | -4.5163 | 0.01093 | 269.2431 | 0.00026924 | 3.944e-07 | 394.398 | 6.3261e-06 | 0.0063261 | 6.3261 | 520.9471 | 0.0019349 | -1.0359 | -0.024762 | 0.34623 | 0.35699 | 348.9581 | 82.2352
268 | 2024-01-26 20:30 | 1.1143 | 8.4993 | 4.2667 | 8.1867 | 58.0467 | 5.8967 | 26.5433 | 264.8693 | 2237.4035 | 856.3034 | 977.5138 | 230.3601 | 30 | 176 | 0 | 0 | 0 | 0 | 3597.006 | 281.6493 | -4.5152 | 0.010941 | 261.9713 | 0.00026197 | 3.8375e-07 | 383.7461 | 6.1553e-06 | 0.0061553 | 6.1553 | 505.998 | 0.0019315 | -1.0365 | -0.025949 | 0.3456 | 0.35636 | 348.3455 | 82.0908
269 | 2024-01-26 20:45 | 1.1015 | 8.527 | 4.435 | 7.845 | 60.075 | 5.845 | 26.0828 | 256.9106 | 2421.4029 | 852.4993 | 977.5138 | 230.3601 | 30 | 176 | 0 | 0 | 0 | 0 | 3597.006 | 281.677 | -4.5134 | 0.010962 | 254.0945 | 0.00025409 | 3.7221e-07 | 372.2078 | 5.9702e-06 | 0.0059702 | 5.9702 | 489.8677 | 0.0019279 | -1.0376 | -0.026954 | 0.34487 | 0.35563 | 347.6378 | 81.924
270 | 2024-01-26 21:00 | 1.0803 | 8.5147 | 4.2333 | 7.1367 | 48.3633 | 5.79 | 25.6108 | 249.2112 | 2711.75 | 873.9261 | 977.5138 | 230.3601 | 30 | 176 | 0 | 0 | 0 | 0 | 3597.006 | 281.6647 | -4.5142 | 0.010952 | 246.4817 | 0.00024648 | 3.6106e-07 | 361.0563 | 5.7913e-06 | 0.0057913 | 5.7913 | 475.9952 | 0.0019312 | -1.0371 | -0.025736 | 0.34546 | 0.35623 | 348.221 | 82.0615
271 | 2024-01-26 21:15 | 1.072 | 8.2215 | 4.495 | 7.36 | 65.365 | 5.83 | 25.1581 | 240.9739 | 2280.209 | 859.9022 | 977.5138 | 230.3601 | 30 | 176 | 0.604 | -0.01512 | 1.1916 | -0.0134 | 3591.856 | 281.3715 | -4.5341 | 0.010737 | 238.3867 | 0.00023839 | 3.492e-07 | 349.1984 | 5.6011e-06 | 0.0056011 | 5.6011 | 463.1154 | 0.0019427 | -1.0252 | -0.027529 | 0.349 | 0.3595 | 351.4169 | 82.8146
272 | 2024-01-26 21:30 | 1.0593 | 8.0817 | 4.5533 | 6.9067 | 51.73 | 5.8133 | 24.6997 | 233.8494 | 1355.853 | 876.0053 | 977.5138 | 230.3601 | 30 | 176 | 0.5846 | -0.0918 | 1.175 | -0.0714 | 3547.6202 | 281.2317 | -4.5436 | 0.010635 | 231.3624 | 0.00023136 | 3.3891e-07 | 338.9089 | 5.4361e-06 | 0.0054361 | 5.4361 | 450.9596 | 0.0019491 | -1.0194 | -0.027984 | 0.35084 | 0.36122 | 353.0998 | 83.2112
273 | 2024-01-26 21:45 | 1.042 | 8.128 | 4.25 | 6.765 | 44.615 | 5.8 | 24.2607 | 227.9586 | 1400.0991 | 850.6283 | 977.5138 | 230.3601 | 30 | 176 | 0.7352 | -0.07768 | 1.453 | -0.0574 | 3469.701 | 281.278 | -4.5405 | 0.010669 | 225.5266 | 0.00022553 | 3.3036e-07 | 330.3604 | 5.299e-06 | 0.005299 | 5.299 | 439.9505 | 0.0019508 | -1.0213 | -0.026089 | 0.35084 | 0.36128 | 353.1561 | 83.2245
274 | 2024-01-26 22:00 | 1.03 | 7.3063 | 4.9767 | 8.3367 | 68.2133 | 5.99 | 23.8425 | 222.9603 | 1505.0068 | 780.4964 | 977.5138 | 230.3601 | 30 | 176 | 0.775 | -0.07752 | 1.5266 | -0.0512 | 3395.377 | 280.4563 | -4.5965 | 0.010087 | 220.7114 | 0.00022071 | 3.2331e-07 | 323.3069 | 5.1858e-06 | 0.0051858 | 5.1858 | 437.9506 | 0.0019843 | -0.98742 | -0.031189 | 0.3611 | 0.37076 | 362.4186 | 85.4073
275 | 2024-01-26 22:15 | 1.021 | 7.094 | 5.37 | 7.555 | 51.57 | 5.965 | 23.4304 | 217.9553 | 954.8497 | 805.6262 | 977.5138 | 230.3601 | 30 | 176 | 0.7844 | -0.08056 | 1.5442 | -0.0522 | 3326.2502 | 280.244 | -4.6111 | 0.0099411 | 215.7885 | 0.00021579 | 3.161e-07 | 316.0957 | 5.0702e-06 | 0.0050702 | 5.0702 | 429.4887 | 0.0019903 | -0.97858 | -0.033836 | 0.36334 | 0.37278 | 364.3942 | 85.8728
276 | 2024-01-26 22:30 | 1.0063 | 7.2177 | 5.2167 | 7.9067 | 45.8933 | 5.9767 | 23.0326 | 213.7665 | 825.4631 | 757.1055 | 977.5138 | 230.3601 | 30 | 176 | 0.8102 | -0.08298 | 1.5916 | -0.0522 | 3252.0548 | 280.3677 | -4.6026 | 0.010026 | 211.6233 | 0.00021162 | 3.0999e-07 | 309.9943 | 4.9723e-06 | 0.0049723 | 4.9723 | 420.2332 | 0.0019858 | -0.98373 | -0.032767 | 0.36186 | 0.37142 | 363.0693 | 85.5606
277 | 2024-01-26 22:45 | 0.992 | 7.176 | 5.36 | 7.67 | 42.955 | 5.955 | 22.6604 | 211.7716 | 897.1687 | 741.299 | 977.5138 | 230.3601 | 30 | 176 | 0.7912 | -0.07684 | 1.5564 | -0.0494 | 3175.0024 | 280.326 | -4.6055 | 0.0099971 | 209.6545 | 0.00020965 | 3.0711e-07 | 307.1103 | 4.926e-06 | 0.004926 | 4.926 | 416.384 | 0.001986 | -0.982 | -0.033703 | 0.36215 | 0.37166 | 363.3055 | 85.6163
278 | 2024-01-26 23:00 | 0.97567 | 7.0657 | 5.37 | 8.0033 | 49.4267 | 6.0433 | 22.3079 | 209.4137 | 866.8567 | 715.0594 | 977.5138 | 230.3601 | 30 | 176 | 0.778 | -0.05388 | 1.5324 | -0.0352 | 3113.0106 | 280.2157 | -4.613 | 0.0099218 | 207.336 | 0.00020734 | 3.0371e-07 | 303.714 | 4.8716e-06 | 0.0048716 | 4.8716 | 412.9821 | 0.0019918 | -0.9774 | -0.03386 | 0.36376 | 0.37317 | 364.7794 | 85.9636
279 | 2024-01-26 23:15 | 0.972 | 7.0135 | 5.595 | 9.26 | 41.605 | 6.175 | 21.9476 | 208.1836 | 784.3903 | 714.1564 | 977.5138 | 230.3601 | 30 | 176 | 0.7784 | -0.04716 | 1.5328 | -0.0308 | 3071.8282 | 280.1635 | -4.6166 | 0.0098863 | 206.1254 | 0.00020613 | 3.0194e-07 | 301.9408 | 4.8431e-06 | 0.0048431 | 4.8431 | 410.5185 | 0.0019916 | -0.97522 | -0.035325 | 0.36402 | 0.37337 | 364.9714 | 86.0088
280 | 2024-01-26 23:30 | 0.97633 | 7.068 | 5.6433 | 8.8267 | 38.6433 | 6.16 | 21.618 | 207.8123 | 826.849 | 637.6086 | 977.5138 | 230.3601 | 30 | 176 | 0.7776 | -0.03034 | 1.5318 | -0.0198 | 3037.4238 | 280.218 | -4.6129 | 0.0099234 | 205.7501 | 0.00020575 | 3.0139e-07 | 301.391 | 4.8343e-06 | 0.0048343 | 4.8343 | 409.031 | 0.001988 | -0.9775 | -0.035581 | 0.3631 | 0.3725 | 364.1196 | 85.8081
281 | 2024-01-26 23:45 | 0.991 | 7.1385 | 5.52 | 9.075 | 37.07 | 6.15 | 21.3292 | 208.0664 | 866.1172 | 680.2674 | 977.5138 | 230.3601 | 30 | 176 | 0.7898 | -0.01634 | 1.554 | -0.0104 | 3020.3958 | 280.2885 | -4.608 | 0.0099715 | 205.9917 | 0.00020599 | 3.0174e-07 | 301.7449 | 4.84e-06 | 0.00484 | 4.84 | 409.0762 | 0.0019859 | -0.98044 | -0.034742 | 0.36234 | 0.37181 | 363.4471 | 85.6496
282 | 2024-01-27 | 1.0073 | 7.069 | 5.6433 | 8.9867 | 40.8233 | 6.1533 | 21.1135 | 208.585 | 927.6672 | 644.4683 | 977.5138 | 230.3601 | 30 | 176 | 0.8086 | 0.01022 | 1.5882 | 0.0066 | 3023.9956 | 280.219 | -4.6128 | 0.0099241 | 206.515 | 0.00020652 | 3.0251e-07 | 302.5115 | 4.8523e-06 | 0.0048523 | 4.8523 | 410.5405 | 0.0019879 | -0.97754 | -0.03558 | 0.36309 | 0.37248 | 364.106 | 85.8049
283 | 2024-01-27 00:15 | 1.009 | 7.0465 | 6.025 | 8.91 | 49.875 | 6.13 | 20.9143 | 209.8066 | 1003.7802 | 618.2145 | 977.5138 | 230.3601 | 30 | 176 | 0.813 | -0.03664 | 1.5964 | -0.023 | 3012.3942 | 280.1965 | -4.6143 | 0.0099088 | 207.7276 | 0.00020773 | 3.0429e-07 | 304.2878 | 4.8808e-06 | 0.0048808 | 4.8808 | 412.124 | 0.001984 | -0.9766 | -0.038009 | 0.36254 | 0.3719 | 363.5351 | 85.6704
284 | 2024-01-27 00:30 | 1.0057 | 7.0727 | 6.0133 | 8.6933 | 39.62 | 6.1233 | 20.7475 | 210.3886 | 1014.923 | 674.5124 | 977.5138 | 230.3601 | 30 | 176 | 0.8096 | -0.03382 | 1.5904 | -0.0216 | 2980.1642 | 280.2227 | -4.6125 | 0.0099266 | 208.3002 | 0.0002083 | 3.0513e-07 | 305.1265 | 4.8942e-06 | 0.0048942 | 4.8942 | 413.0004 | 0.0019827 | -0.97769 | -0.03791 | 0.36219 | 0.37156 | 363.2081 | 85.5933
285 | 2024-01-27 00:45 | 1.006 | 7.048 | 5.965 | 8.785 | 38.47 | 6.115 | 20.6052 | 211.0824 | 1049.1452 | 708.6631 | 977.5138 | 230.3601 | 30 | 176 | 0.8082 | -0.01688 | 1.5876 | -0.0108 | 2955.8796 | 280.198 | -4.6142 | 0.0099098 | 208.9906 | 0.00020899 | 3.0614e-07 | 306.1378 | 4.9105e-06 | 0.0049105 | 4.9105 | 414.7832 | 0.0019847 | -0.97666 | -0.037629 | 0.36266 | 0.37202 | 363.6524 | 85.698
286 | 2024-01-27 01:00 | 1.022 | 7.0707 | 5.8767 | 8.6233 | 38.5867 | 6.1067 | 20.4741 | 212.1058 | 1073.629 | 718.3257 | 977.5138 | 230.3601 | 30 | 176 | 0.8192 | 0.0109 | 1.608 | 0.0064 | 2951.7422 | 280.2207 | -4.6127 | 0.0099252 | 210.0006 | 0.00021 | 3.0762e-07 | 307.6173 | 4.9342e-06 | 0.0049342 | 4.9342 | 416.7843 | 0.0019847 | -0.97761 | -0.03705 | 0.36253 | 0.37191 | 363.5482 | 85.6735
287 | 2024-01-27 01:15 | 1.038 | 7.1155 | 5.725 | 8.465 | 40.74 | 6.07 | 20.3339 | 213.707 | 1153.5124 | 705.4988 | 977.5138 | 230.3601 | 30 | 176 | 0.8352 | 0.0085 | 1.6382 | 0.005 | 2959.4628 | 280.2655 | -4.6096 | 0.0099558 | 211.5794 | 0.00021158 | 3.0993e-07 | 309.93 | 4.9713e-06 | 0.0049713 | 4.9713 | 419.8445 | 0.0019843 | -0.97948 | -0.036053 | 0.36221 | 0.37165 | 363.2892 | 85.6124
288 | 2024-01-27 01:30 | 1.059 | 7.1293 | 5.7033 | 8.7433 | 39.37 | 6.1067 | 20.1601 | 214.6644 | 1159.1568 | 713.4595 | 977.5138 | 230.3601 | 30 | 176 | 0.853 | 0.03182 | 1.6714 | 0.0192 | 2983.3372 | 280.2793 | -4.6087 | 0.0099652 | 212.5252 | 0.00021253 | 3.1132e-07 | 311.3154 | 4.9935e-06 | 0.0049935 | 4.9935 | 421.6262 | 0.0019839 | -0.98005 | -0.035904 | 0.36206 | 0.37151 | 363.1518 | 85.58
289 | 2024-01-27 01:45 | 1.0765 | 7.168 | 5.755 | 8.625 | 31.975 | 6.08 | 19.9842 | 216.2867 | 1207.2744 | 731.749 | 977.5138 | 230.3601 | 30 | 176 | 0.8718 | 0.0358 | 1.706 | 0.0206 | 3008.564 | 280.318 | -4.606 | 0.0099917 | 214.1257 | 0.00021413 | 3.1366e-07 | 313.6599 | 5.0311e-06 | 0.0050311 | 5.0311 | 424.2076 | 0.0019811 | -0.98166 | -0.036194 | 0.36137 | 0.37085 | 362.5121 | 85.4293
290 | 2024-01-27 02:00 | 1.102 | 7.1403 | 5.7767 | 8.6833 | 40.6467 | 6.0833 | 19.7811 | 217.8915 | 1228.184 | 802.7122 | 977.5138 | 230.3601 | 30 | 176 | 0.8988 | 0.0753 | 1.7552 | 0.0428 | 3070.749 | 280.2903 | -4.6079 | 0.0099727 | 215.7185 | 0.00021572 | 3.1599e-07 | 315.9931 | 5.0685e-06 | 0.0050685 | 5.0685 | 427.6193 | 0.0019823 | -0.98051 | -0.036355 | 0.36173 | 0.37118 | 362.8357 | 85.5056
291 | 2024-01-27 02:15 | 1.114 | 7.279 | 5.68 | 8.265 | 49.96 | 6.035 | 19.57 | 220.5517 | 1269.3775 | 784.0994 | 977.5138 | 230.3601 | 30 | 176 | 0.9138 | 0.04632 | 1.7832 | 0.026 | 3125.7052 | 280.429 | -4.5984 | 0.010068 | 218.3312 | 0.00021833 | 3.1982e-07 | 319.8203 | 5.1299e-06 | 0.0051299 | 5.1299 | 431.4673 | 0.0019762 | -0.98628 | -0.035622 | 0.35991 | 0.3695 | 361.1907 | 85.1179
292 | 2024-01-27 02:30 | 1.1303 | 7.2537 | 5.3633 | 8.5667 | 40.28 | 6.0433 | 19.3713 | 222.9177 | 1369.9165 | 762.873 | 977.5138 | 230.3601 | 30 | 176 | 0.9284 | 0.0497 | 1.8104 | 0.0276 | 3172.0892 | 280.4037 | -4.6001 | 0.01005 | 220.6773 | 0.00022068 | 3.2326e-07 | 323.2569 | 5.185e-06 | 0.005185 | 5.185 | 437.3476 | 0.0019818 | -0.98523 | -0.033657 | 0.361 | 0.37058 | 362.2497 | 85.3675
293 | 2024-01-27 02:45 | 1.1435 | 7.3325 | 5.275 | 8.64 | 47.975 | 6.075 | 19.176 | 223.8128 | 1302.618 | 785.5651 | 977.5138 | 230.3601 | 30 | 176 | 0.9418 | 0.07416 | 1.8356 | 0.0406 | 3233.2112 | 280.4825 | -4.5947 | 0.010105 | 221.5512 | 0.00022155 | 3.2454e-07 | 324.5371 | 5.2056e-06 | 0.0052056 | 5.2056 | 438.4122 | 0.0019788 | -0.98851 | -0.033037 | 0.36004 | 0.3697 | 361.3901 | 85.1649
294 | 2024-01-27 03:00 | 1.1583 | 7.4523 | 5.3133 | 9.35 | 43.6 | 6.1267 | 18.9656 | 223.1302 | 1166.9618 | 780.6594 | 977.5138 | 230.3601 | 30 | 176 | 0.9528 | 0.08198 | 1.8556 | 0.0444 | 3305.4042 | 280.6023 | -4.5865 | 0.010188 | 220.857 | 0.00022086 | 3.2352e-07 | 323.5201 | 5.1893e-06 | 0.0051893 | 5.1893 | 435.5177 | 0.0019719 | -0.99348 | -0.033176 | 0.3582 | 0.36798 | 359.7008 | 84.7668
295 | 2024-01-27 03:15 | 1.1715 | 7.4945 | 5.065 | 9.895 | 40.995 | 6.18 | 18.7684 | 220.8456 | 994.371 | 741.9388 | 977.5138 | 230.3601 | 30 | 176 | 0.9666 | 0.09704 | 1.881 | 0.0516 | 3388.6228 | 280.6445 | -4.5837 | 0.010217 | 218.5892 | 0.00021859 | 3.202e-07 | 320.1981 | 5.136e-06 | 0.005136 | 5.136 | 431.2884 | 0.0019731 | -0.99523 | -0.031592 | 0.35814 | 0.36797 | 359.6961 | 84.7657
296 | 2024-01-27 03:30 | 1.18 | 7.5937 | 4.7567 | 10.2133 | 42.4533 | 6.2467 | 18.5783 | 217.3975 | 837.4159 | 696.6375 | 977.5138 | 230.3601 | 30 | 176 | 0.9758 | 0.0756 | 1.898 | 0.04 | 3467.7614 | 280.7437 | -4.5769 | 0.010287 | 215.1611 | 0.00021516 | 3.1518e-07 | 315.1766 | 5.0554e-06 | 0.0050554 | 5.0554 | 424.2884 | 0.001972 | -0.99933 | -0.029595 | 0.35739 | 0.36733 | 359.0656 | 84.6171
297 | 2024-01-27 03:45 | 1.1925 | 7.7535 | 4.455 | 10.69 | 38.6 | 6.27 | 18.3959 | 213.6031 | 726.0792 | 695.2214 | 977.5138 | 230.3601 | 30 | 176 | 0.9834 | 0.09746 | 1.912 | 0.051 | 3535.6508 | 280.9035 | -4.566 | 0.0104 | 211.3817 | 0.00021138 | 3.0964e-07 | 309.6404 | 4.9666e-06 | 0.0049666 | 4.9666 | 415.9101 | 0.0019676 | -1.0059 | -0.027606 | 0.35574 | 0.36584 | 357.6163 | 84.2756
298 | 2024-01-27 04:00 | 1.2103 | 7.8993 | 4.1933 | 11.1233 | 29.32 | 6.31 | 18.219 | 209.28 | 596.2086 | 677.0713 | 977.5138 | 230.3601 | 30 | 176 | 1.0022 | 0.15436 | 1.9468 | 0.0792 | 3652.7042 | 281.0493 | -4.556 | 0.010504 | 207.0818 | 0.00020708 | 3.0334e-07 | 303.3417 | 4.8656e-06 | 0.0048656 | 4.8656 | 406.5901 | 0.0019634 | -1.0119 | -0.02589 | 0.35422 | 0.36447 | 356.2697 | 83.9582
299 | 2024-01-27 04:15 | 1.222 | 7.8845 | 4.405 | 11.255 | 42.355 | 6.37 | 18.0504 | 205.1264 | 503.3526 | 633.2225 | 977.5138 | 230.3601 | 30 | 176 | 1.0158 | 0.1441 | 1.9718 | 0.073 | 3787.2116 | 281.0345 | -4.557 | 0.010493 | 202.974 | 0.00020297 | 2.9732e-07 | 297.3244 | 4.7691e-06 | 0.0047691 | 4.7691 | 398.1084 | 0.0019614 | -1.0113 | -0.027207 | 0.35397 | 0.36419 | 355.9993 | 83.8945
300 | 2024-01-27 04:30 | 1.235 | 7.815 | 5.2033 | 11.27 | 32.56 | 6.3733 | 17.8964 | 201.4475 | 465.6686 | 617.0607 | 977.5138 | 230.3601 | 30 | 176 | 1.0284 | 0.16264 | 1.9956 | 0.0812 | 3916 | 280.965 | -4.5618 | 0.010444 | 199.3436 | 0.00019934 | 2.9201e-07 | 292.0066 | 4.6838e-06 | 0.0046838 | 4.6838 | 389.5897 | 0.0019544 | -1.0085 | -0.032194 | 0.35322 | 0.36333 | 355.1558 | 83.6957
301 | 2024-01-27 04:45 | 1.2425 | 7.739 | 6.545 | 11.315 | 34.075 | 6.41 | 17.7468 | 197.6511 | 437.799 | 576.4715 | 977.5138 | 230.3601 | 30 | 176 | 0.3928 | 0.06528 | 0.8198 | 0.0502 | 4009.4954 | 280.889 | -4.567 | 0.01039 | 195.5976 | 0.0001956 | 2.8652e-07 | 286.5192 | 4.5958e-06 | 0.0045958 | 4.5958 | 379.5585 | 0.0019405 | -1.0053 | -0.040572 | 0.35137 | 0.36133 | 353.2024 | 83.2354
302 | 2024-01-27 05:00 | 1.2497 | 7.6883 | 6.64 | 11.1467 | 33.3067 | 6.3933 | 17.6231 | 194.4945 | 420.7889 | 576.9861 | 977.5138 | 230.3601 | 30 | 176 | 0.526 | 0.06892 | 1.0662 | 0.0564 | 4070.708 | 280.8383 | -4.5704 | 0.010354 | 192.4808 | 0.00019248 | 2.8195e-07 | 281.9535 | 4.5225e-06 | 0.0045225 | 4.5225 | 373.7729 | 0.0019419 | -1.0032 | -0.041214 | 0.35188 | 0.36179 | 353.6511 | 83.3411
303 | 2024-01-27 05:15 | 1.2495 | 7.6375 | 6.795 | 11.045 | 47.155 | 6.435 | 17.4858 | 191.6869 | 433.3233 | 558.4506 | 977.5138 | 230.3601 | 30 | 176 | 0.1732 | 0.001 | 0.4134 | 0.0044 | 4090.8798 | 280.7875 | -4.5739 | 0.010318 | 189.7091 | 0.00018971 | 2.7789e-07 | 277.8935 | 4.4574e-06 | 0.0044574 | 4.4574 | 368.5009 | 0.0019425 | -1.0011 | -0.04223 | 0.35226 | 0.36211 | 353.9705 | 83.4164
304 | 2024-01-27 05:30 | 1.2463 | 7.646 | 6.7733 | 11.0133 | 46.9367 | 6.4267 | 17.3563 | 189.2761 | 458.4379 | 525.4299 | NA | NA | NA | NA | 0.2298 | -0.01232 | 0.518 | -0.0144 | 4086.2696 | 280.796 | -4.5733 | 0.010324 | 187.3221 | 0.00018732 | 2.744e-07 | 274.3969 | 4.4013e-06 | 0.0044013 | 4.4013 | 363.8354 | 0.0019423 | -1.0015 | -0.042086 | 0.35219 | 0.36205 | NA | NA
305 | 2024-01-27 05:45 | 1.242 | 7.6215 | 6.77 | 11.005 | 45.01 | 6.415 | 17.2254 | 187.1283 | 505.0726 | 495.8877 | 977.5138 | 230.3601 | 30 | 176 | 0.1476 | -0.0026 | 0.3658 | -0.0036 | 4080.9524 | 280.7715 | -4.575 | 0.010307 | 185.1997 | 0.0001852 | 2.7129e-07 | 271.2879 | 4.3515e-06 | 0.0043515 | 4.3515 | 359.9565 | 0.0019436 | -1.0005 | -0.042092 | 0.35255 | 0.36238 | 354.2336 | 83.4784
306 | 2024-01-27 06:00 | 1.2387 | 7.5363 | 6.9033 | 10.7333 | 47.28 | 6.39 | 17.0944 | 184.6858 | 513.8545 | 484.1414 | 977.5138 | 230.3601 | 30 | 176 | 0.0974 | -0.00066 | 0.273 | -0.0026 | 4079.3744 | 280.6863 | -4.5808 | 0.010247 | 182.7933 | 0.00018279 | 2.6776e-07 | 267.763 | 4.2949e-06 | 0.0042949 | 4.2949 | 355.765 | 0.0019463 | -0.99696 | -0.043013 | 0.35346 | 0.36322 | 355.0488 | 83.6705
307 | 2024-01-27 06:15 | 1.236 | 7.5845 | 6.675 | 10.735 | 43.12 | 6.375 | 16.9583 | 182.4464 | 517.5425 | 468.7907 | 977.5138 | 230.3601 | 30 | 176 | 0.1076 | -0.0014 | 0.2924 | -0.003 | 4079.9404 | 280.7345 | -4.5775 | 0.010281 | 180.5708 | 0.00018057 | 2.6451e-07 | 264.5073 | 4.2427e-06 | 0.0042427 | 4.2427 | 351.5344 | 0.0019468 | -0.99895 | -0.04154 | 0.35328 | 0.36309 | 354.9251 | 83.6413
308 | 2024-01-27 06:30 | 1.2337 | 7.505 | 6.61 | 10.4867 | 45.5633 | 6.3167 | 16.8279 | 180.6684 | 586.2994 | 461.1034 | 977.5138 | 230.3601 | 30 | 176 | 0.1044 | -0.00376 | 0.2858 | -0.0134 | 4076.6864 | 280.655 | -4.5829 | 0.010225 | 178.8211 | 0.00017882 | 2.6194e-07 | 261.9444 | 4.2016e-06 | 0.0042016 | 4.2016 | 349.024 | 0.0019518 | -0.99566 | -0.041218 | 0.35456 | 0.3643 | 356.1088 | 83.9203
309 | 2024-01-27 06:45 | 1.2275 | 7.35 | 6.265 | 10.105 | 37.74 | 6.185 | 16.7029 | 181.0005 | 734.6797 | 457.0143 | 977.5138 | 230.3601 | 30 | 176 | 0.1038 | -0.01112 | 0.2846 | -0.0392 | 4068.964 | 280.5 | -4.5935 | 0.010117 | 179.1693 | 0.00017917 | 2.6245e-07 | 262.4544 | 4.2098e-06 | 0.0042098 | 4.2098 | 351.989 | 0.0019646 | -0.98923 | -0.03922 | 0.35756 | 0.36718 | 358.924 | 84.5837
310 | 2024-01-27 07:00 | 1.2183 | 7.207 | 6.1933 | 9.8367 | 38.6267 | 6.1133 | 16.5799 | 181.5107 | 1000.4784 | 414.5271 | 977.5138 | 230.3601 | 30 | 176 | 0.0958 | -0.01608 | 0.2698 | -0.0598 | 4056.6954 | 280.357 | -4.6033 | 0.010018 | 179.6922 | 0.00017969 | 2.6322e-07 | 263.2204 | 4.2221e-06 | 0.0042221 | 4.2221 | 354.5515 | 0.0019731 | -0.98329 | -0.038912 | 0.3598 | 0.3693 | 360.9916 | 85.071
311 | 2024-01-27 07:15 | 1.2035 | 7.0315 | 6.125 | 9.54 | 44.24 | 6.045 | 16.4582 | 181.9737 | 1256.6971 | 366.5844 | 977.5138 | 230.3601 | 30 | 176 | 0.0824 | -0.01752 | 0.2454 | -0.0712 | 4041.3266 | 280.1815 | -4.6154 | 0.0098986 | 180.1724 | 0.00018017 | 2.6392e-07 | 263.9238 | 4.2333e-06 | 0.0042333 | 4.2333 | 357.3557 | 0.0019834 | -0.97597 | -0.038654 | 0.36254 | 0.37187 | 363.5086 | 85.6641
312 | 2024-01-27 07:30 | 1.191 | 6.8287 | 6.14 | 8.9933 | 62.5767 | 5.9733 | 16.3433 | 182.2221 | 1578.3192 | 344.0916 | 977.5138 | 230.3601 | 30 | 176 | 0.0842 | -0.01508 | 0.2484 | -0.0594 | 4026.5142 | 279.9787 | -4.6293 | 0.0097616 | 180.4433 | 0.00018044 | 2.6432e-07 | 264.3205 | 4.2397e-06 | 0.0042397 | 4.2397 | 359.8308 | 0.0019941 | -0.96749 | -0.038949 | 0.36552 | 0.37466 | 366.2319 | 86.3059
313 | 2024-01-27 07:45 | 1.1745 | 6.656 | 6.125 | 8.5 | 66.55 | 5.905 | 16.2638 | 181.7158 | 1932.6369 | 336.5044 | 977.5138 | 230.3601 | 30 | 176 | 0.0636 | 0 | 0.2108 | 0 | 4021.593 | 279.806 | -4.6412 | 0.0096464 | 179.9629 | 0.00017996 | 2.6362e-07 | 263.6168 | 4.2284e-06 | 0.0042284 | 4.2284 | 360.6019 | 0.0020038 | -0.96025 | -0.039024 | 0.36815 | 0.37712 | 368.6391 | 86.8732
314 | 2024-01-27 08:00 | 1.1593 | 6.4327 | 6.0667 | 8.01 | 52.6233 | 5.8467 | 16.2352 | 180.5935 | 2296.2846 | 352.7081 | 977.5138 | 230.3601 | 30 | 176 | 0.0494 | 0 | 0.184 | 0 | 4021.593 | 279.5827 | -4.6566 | 0.0094991 | 178.878 | 0.00017888 | 2.6203e-07 | 262.0277 | 4.2029e-06 | 0.0042029 | 4.2029 | 360.7698 | 0.0020168 | -0.95084 | -0.038873 | 0.37168 | 0.38043 | 371.88 | 87.6369
315 | 2024-01-27 08:15 | 1.144 | 6.179 | 5.995 | 7.525 | 39.295 | 5.78 | 16.2817 | 179.0894 | 2603.7603 | 349.7261 | 977.5138 | 230.3601 | 30 | 176 | 0.0086 | 0 | 0.0344 | 0 | 4021.593 | 279.329 | -4.6741 | 0.0093343 | 177.4177 | 0.00017742 | 2.5989e-07 | 259.8886 | 4.1686e-06 | 0.0041686 | 4.1686 | 360.5083 | 0.002032 | -0.94013 | -0.038663 | 0.37577 | 0.38427 | 375.6256 | 88.5196
316 | 2024-01-27 08:30 | 1.1337 | 6.056 | 5.9633 | 7.04 | 68.1233 | 5.7333 | 16.3623 | 177.675 | 2887.1098 | 350.9248 | 977.5138 | 230.3601 | 30 | 176 | 0 | 0 | 0 | 0 | 4021.593 | 279.206 | -4.6826 | 0.0092552 | 176.0306 | 0.00017603 | 2.5786e-07 | 257.8566 | 4.136e-06 | 0.004136 | 4.136 | 358.9855 | 0.0020393 | -0.93491 | -0.03858 | 0.37776 | 0.38614 | 377.4545 | 88.9506
317 | 2024-01-27 08:45 | 1.117 | 5.9165 | 5.915 | 6.74 | 63.41 | 5.7 | 16.4613 | 176.6534 | 3148.7588 | 366.5375 | 977.5138 | 230.3601 | 30 | 176 | 0 | 0 | 0 | 0 | 4021.593 | 279.0665 | -4.6922 | 0.0091663 | 175.0341 | 0.00017503 | 2.564e-07 | 256.397 | 4.1126e-06 | 0.0041126 | 4.1126 | 358.4555 | 0.0020479 | -0.92898 | -0.038404 | 0.38007 | 0.38831 | 379.5752 | 89.4504
318 | 2024-01-27 09:00 | 1.105 | 5.862 | 5.89 | 6.4667 | 57.3033 | 5.67 | 16.5587 | 176.2586 | 3405.8899 | 388.7716 | 977.5138 | 230.3601 | 30 | 176 | 0 | 0 | 0 | 0 | 4021.593 | 279.012 | -4.696 | 0.0091318 | 174.649 | 0.00017465 | 2.5583e-07 | 255.8328 | 4.1036e-06 | 0.0041036 | 4.1036 | 358.2704 | 0.0020514 | -0.92667 | -0.038295 | 0.381 | 0.38917 | 380.4236 | 89.6503
319 | 2024-01-27 09:15 | 1.095 | 5.7835 | 5.855 | 6.29 | 38.095 | 5.66 | 16.6607 | 176.6543 | 3605.8822 | 414.2898 | 977.5138 | 230.3601 | 30 | 176 | 0 | 0 | 0 | 0 | 4021.593 | 278.9335 | -4.7014 | 0.0090823 | 175.0499 | 0.00017505 | 2.5642e-07 | 256.4201 | 4.113e-06 | 0.004113 | 4.113 | 359.9648 | 0.0020564 | -0.92332 | -0.038144 | 0.38233 | 0.39043 | 381.6481 | 89.9389
320 | 2024-01-27 09:30 | 1.085 | 5.7047 | 5.8267 | 6.2633 | 35.4533 | 5.64 | 16.7908 | 179.8069 | 3818.6122 | 443.746 | 977.5138 | 230.3601 | 30 | 176 | 0 | 0 | 0 | 0 | 4021.593 | 278.8547 | -4.7069 | 0.0090328 | 178.1827 | 0.00017818 | 2.6101e-07 | 261.0092 | 4.1866e-06 | 0.0041866 | 4.1866 | 367.2848 | 0.0020613 | -0.91996 | -0.038036 | 0.38366 | 0.39167 | 382.8667 | 90.2261
321 | 2024-01-27 09:45 | 1.0765 | 5.707 | 5.835 | 5.835 | 37.22 | 5.6 | 16.9886 | 185.4342 | 3876.0409 | 446.3773 | 977.5138 | 230.3601 | 30 | 176 | 0 | 0 | 0 | 0 | 4021.593 | 278.857 | -4.7067 | 0.0090342 | 183.759 | 0.00018376 | 2.6918e-07 | 269.1775 | 4.3176e-06 | 0.0043176 | 4.3176 | 378.7325 | 0.002061 | -0.92006 | -0.038088 | 0.3836 | 0.39162 | 382.8118 | 90.2131
322 | 2024-01-27 10:00 | 1.061 | 5.718 | 5.83 | 5.4367 | 33.58 | 5.5567 | 17.2234 | 195.6186 | 3963.2668 | 402.4256 | 977.5138 | 230.3601 | 30 | 176 | 0 | 0 | 0 | 0 | 4021.593 | 278.868 | -4.706 | 0.0090411 | 193.85 | 0.00019385 | 2.8396e-07 | 283.9593 | 4.5547e-06 | 0.0045547 | 4.5547 | 399.4217 | 0.0020605 | -0.92053 | -0.038045 | 0.38344 | 0.39147 | 382.6638 | 90.1782
323 | 2024-01-27 10:15 | 1.049 | 5.7965 | 5.845 | 5 | 36.115 | 5.52 | 17.4747 | 210.0718 | 4170.7915 | 414.1906 | 977.5138 | 230.3601 | 30 | 176 | 0 | 0 | 0 | 0 | 4021.593 | 278.9465 | -4.7005 | 0.0090905 | 208.1622 | 0.00020816 | 3.0492e-07 | 304.9243 | 4.891e-06 | 0.004891 | 4.891 | 427.9302 | 0.0020558 | -0.92388 | -0.038066 | 0.38215 | 0.39026 | 381.4842 | 89.9002
324 | 2024-01-27 10:30 | 1.034 | 5.9143 | 5.8467 | 4.7867 | 28.8933 | 5.5033 | 17.7867 | 230.583 | 4418.6665 | 435.0527 | 977.5138 | 230.3601 | 30 | 176 | 0.0546 | 0 | 0.157 | 0 | 4021.593 | 279.0643 | -4.6924 | 0.009165 | 228.4697 | 0.00022847 | 3.3467e-07 | 334.6716 | 5.3681e-06 | 0.0053681 | 5.3681 | 468.1363 | 0.002049 | -0.92889 | -0.037962 | 0.38028 | 0.38851 | 379.7749 | 89.4974
325 | 2024-01-27 10:45 | 1.0235 | 6.1235 | 5.875 | 4.675 | 27.195 | 5.49 | 18.2523 | 255.6861 | 4550.2827 | 463.8525 | 977.5138 | 230.3601 | 30 | 176 | 0.0942 | -0.00542 | 0.2674 | -0.0204 | 4019.9716 | 279.2735 | -4.6779 | 0.0092985 | 253.3086 | 0.00025331 | 3.7106e-07 | 371.0566 | 5.9517e-06 | 0.0059517 | 5.9517 | 515.9327 | 0.0020368 | -0.93777 | -0.037943 | 0.37692 | 0.38537 | 376.7063 | 88.7743
326 | 2024-01-27 11:00 | 1.019 | 6.334 | 5.8833 | 4.5 | 32.6433 | 5.4733 | 18.7731 | 282.5528 | 4679.9427 | 536.3924 | 977.5138 | 230.3601 | 30 | 176 | 0.0738 | -0.00378 | 0.229 | -0.0138 | 4014.3154 | 279.484 | -4.6634 | 0.0094347 | 279.8869 | 0.00027989 | 4.0999e-07 | 409.9896 | 6.5762e-06 | 0.0065762 | 6.5762 | 566.7361 | 0.0020249 | -0.94668 | -0.037793 | 0.37364 | 0.3823 | 373.7033 | 88.0666
327 | 2024-01-27 11:15 | 1.0185 | 6.4735 | 5.91 | 4.575 | 29.575 | 5.475 | 19.2743 | 310.0543 | 4563.5916 | 658.7439 | NA | NA | NA | NA | 0.0568 | 0 | 0.1984 | 0 | 4013.525 | 279.6235 | -4.6537 | 0.0095259 | 307.1007 | 0.0003071 | 4.4985e-07 | 449.8534 | 7.2156e-06 | 0.0072156 | 7.2156 | 619.3497 | 0.0020168 | -0.95257 | -0.03783 | 0.37143 | 0.38023 | NA | NA
328 | 2024-01-27 11:30 | 1.0227 | 6.5663 | 5.97 | 4.3433 | 27.0867 | 5.47 | 19.722 | 328.36 | 4299.1196 | 701.0902 | 977.5138 | 230.3601 | 30 | 176 | 0.076 | 0.00124 | 0.2342 | 0.0048 | 4013.874 | 279.7163 | -4.6473 | 0.009587 | 325.212 | 0.00032521 | 4.7638e-07 | 476.3835 | 7.6412e-06 | 0.0076412 | 7.6412 | 653.9406 | 0.0020108 | -0.95648 | -0.038124 | 0.36987 | 0.37876 | 370.2462 | 87.2519
329 | 2024-01-27 11:45 | 1.0265 | 6.656 | 5.945 | 4.2 | 26.155 | 5.47 | 20.1577 | 345.6349 | 4075.6861 | 800.5274 | 977.5138 | 230.3601 | 30 | 176 | 0.0888 | -0.0014 | 0.257 | -0.0056 | 4013.2248 | 279.806 | -4.6412 | 0.0096464 | 342.3007 | 0.0003423 | 5.0142e-07 | 501.4158 | 8.0427e-06 | 0.0080427 | 8.0427 | 686.7363 | 0.0020062 | -0.96025 | -0.037878 | 0.36857 | 0.37755 | 369.0621 | 86.9729
330 | 2024-01-27 12:00 | 1.0283 | 6.78 | 5.9433 | 3.97 | 27.92 | 5.46 | 20.6096 | 371.9064 | 4337.8602 | 824.4356 | 977.5138 | 230.3601 | 30 | 176 | 0.0848 | -0.00068 | 0.2498 | -0.0026 | 4011.1518 | 279.93 | -4.6326 | 0.009729 | 368.2881 | 0.00036829 | 5.3948e-07 | 539.4832 | 8.6533e-06 | 0.0086533 | 8.6533 | 736.3877 | 0.0019995 | -0.96545 | -0.037748 | 0.36671 | 0.37581 | 367.3568 | 86.571
331 | 2024-01-27 12:15 | 1.0325 | 6.842 | 6.01 | 3.91 | 27.675 | 5.46 | 21.1325 | 309.9383 | 3650.8884 | 1355.6695 | 977.5138 | 230.3601 | 30 | 176 | 0.089 | -0.00308 | 0.258 | -0.0122 | 4010.1978 | 279.992 | -4.6284 | 0.0097706 | 306.9101 | 0.00030691 | 4.4957e-07 | 449.5741 | 7.2112e-06 | 0.0072112 | 7.2112 | 612.3484 | 0.0019952 | -0.96805 | -0.038111 | 0.36562 | 0.37478 | 366.3516 | 86.3341
332 | 2024-01-27 12:30 | 1.0393 | 6.897 | 6.0033 | 4.3433 | 27.85 | 5.4733 | 21.6695 | 359.5972 | 4254.6237 | 1079.2753 | 977.5138 | 230.3601 | 30 | 176 | 0.0942 | 0.00112 | 0.2676 | 0.0042 | 4009.3032 | 280.047 | -4.6246 | 0.0098076 | 356.0704 | 0.00035607 | 5.2159e-07 | 521.5861 | 8.3662e-06 | 0.0083662 | 8.3662 | 709.4049 | 0.0019923 | -0.97035 | -0.038016 | 0.36481 | 0.37403 | 365.6157 | 86.1607
333 | 2024-01-27 12:45 | 1.054 | 6.8925 | 6.145 | 5.42 | 31.87 | 5.535 | 22.1646 | 378.9324 | 4211.1575 | 1016.8837 | 977.5138 | 230.3601 | 30 | 176 | 0.1006 | 0.0036 | 0.28 | 0.0124 | 4010.6716 | 280.0425 | -4.6249 | 0.0098045 | 375.2172 | 0.00037522 | 5.4963e-07 | 549.6331 | 8.8161e-06 | 0.0088161 | 8.8161 | 746.9167 | 0.0019906 | -0.97016 | -0.038917 | 0.36455 | 0.37375 | 365.3492 | 86.0979
334 | 2024-01-27 13:00 | 1.0737 | 6.9177 | 6.2567 | 5.75 | 28.1 | 5.5533 | 22.5246 | 397.5503 | 4190.7815 | 941.499 | 977.5138 | 230.3601 | 30 | 176 | 0.0976 | 0.00946 | 0.2736 | 0.0342 | 4017.5316 | 280.0677 | -4.6232 | 0.0098215 | 393.6457 | 0.00039365 | 5.7663e-07 | 576.628 | 9.2491e-06 | 0.0092491 | 9.2491 | 782.4666 | 0.0019877 | -0.97121 | -0.039599 | 0.36392 | 0.37314 | 364.7487 | 85.9564
335 | 2024-01-27 13:15 | 1.0995 | 6.915 | 6.17 | 5.88 | 25.855 | 5.565 | 22.8457 | 404.6976 | 3639.8636 | 962.1657 | 977.5138 | 230.3601 | 30 | 176 | 0.0936 | 0.00912 | 0.266 | 0.0346 | 4023.7254 | 280.065 | -4.6234 | 0.0098197 | 400.7236 | 0.00040072 | 5.87e-07 | 586.9959 | 9.4154e-06 | 0.0094154 | 9.4154 | 797.0667 | 0.0019891 | -0.9711 | -0.039053 | 0.36416 | 0.37338 | 364.9851 | 86.0121
336 | 2024-01-27 13:30 | 1.1233 | 7.18 | 6.0367 | 5.95 | 29.2033 | 5.57 | 23.1314 | 410.3147 | 3589.4628 | 921.6802 | 977.5138 | 230.3601 | 30 | 176 | 0.093 | 0.00304 | 0.2652 | 0.0118 | 4029.6064 | 280.33 | -4.6052 | 0.0099999 | 406.2116 | 0.00040621 | 5.9504e-07 | 595.035 | 9.5444e-06 | 0.0095444 | 9.5444 | 802.9421 | 0.0019767 | -0.98216 | -0.037954 | 0.36055 | 0.37003 | 361.7093 | 85.2401
337 | 2024-01-27 13:45 | 1.1475 | 7.5345 | 5.975 | 6.58 | 33.455 | 5.575 | 23.4488 | 417.8407 | 3778.1041 | 913.3522 | 977.5138 | 230.3601 | 30 | 176 | 0.095 | 0.00688 | 0.2684 | 0.0256 | 4033.808 | 280.6845 | -4.5809 | 0.010245 | 413.5598 | 0.00041356 | 6.058e-07 | 605.7989 | 9.717e-06 | 0.009717 | 9.717 | 810.054 | 0.0019587 | -0.99688 | -0.037231 | 0.35554 | 0.36535 | 357.1326 | 84.1616
338 | 2024-01-27 14:00 | 1.1687 | 8.008 | 5.9167 | 7.88 | 34.1133 | 5.6433 | 23.7189 | 418.5694 | 3790.6884 | 942.9802 | 977.5138 | 230.3601 | 30 | 176 | 0.0976 | 0.00426 | 0.2732 | 0.0156 | 4039.6778 | 281.158 | -4.5486 | 0.010582 | 414.1402 | 0.00041414 | 6.0665e-07 | 606.6492 | 9.7307e-06 | 0.0097307 | 9.7307 | 801.3375 | 0.0019349 | -1.0164 | -0.03643 | 0.34894 | 0.35917 | 351.0985 | 82.7396
339 | 2024-01-27 14:15 | 1.1855 | 8.2815 | 5.99 | 8.165 | 31.81 | 5.685 | 23.9121 | 412.712 | 3675.7031 | 901.2537 | 977.5138 | 230.3601 | 30 | 176 | 0.099 | 0.00864 | 0.2766 | 0.0312 | 4044.8946 | 281.4315 | -4.53 | 0.01078 | 408.2628 | 0.00040826 | 5.9804e-07 | 598.0397 | 9.5926e-06 | 0.0095926 | 9.5926 | 783.8832 | 0.00192 | -1.0276 | -0.036629 | 0.34499 | 0.35545 | 347.4537 | 81.8807
340 | 2024-01-27 14:30 | 1.2057 | 8.6627 | 6.2467 | 11.32 | 59.0167 | 6 | 24.0358 | 393.5022 | 2396.6288 | 873.5579 | 977.5138 | 230.3601 | 30 | 176 | 0.0938 | 0.01126 | 0.2666 | 0.0426 | 4055.345 | 281.8127 | -4.5042 | 0.011063 | 389.149 | 0.00038915 | 5.7004e-07 | 570.041 | 9.1435e-06 | 0.0091435 | 9.1435 | 738.4606 | 0.0018976 | -1.0432 | -0.037836 | 0.33926 | 0.35002 | 342.1477 | 80.6302
341 | 2024-01-27 14:45 | 1.2235 | 8.457 | 6.48 | 12.97 | 45.77 | 6.405 | 24.1621 | 366.4168 | 892.9469 | 857.3376 | 977.5138 | 230.3601 | 30 | 176 | 0.0988 | 0.01758 | 0.2756 | 0.0636 | 4068.3046 | 281.607 | -4.5181 | 0.01091 | 362.4193 | 0.00036242 | 5.3089e-07 | 530.8864 | 8.5154e-06 | 0.0085154 | 8.5154 | 690.3595 | 0.0019049 | -1.0348 | -0.039452 | 0.34156 | 0.35213 | 344.2152 | 81.1175
342 | 2024-01-27 15:00 | 1.2453 | 8.1187 | 6.9967 | 14.23 | 53.8833 | 6.83 | 24.2128 | 341.1436 | 380.1192 | 781.1992 | 977.5138 | 230.3601 | 30 | 176 | 0.102 | 0.0281 | 0.282 | 0.0994 | 4089.672 | 281.2687 | -4.5411 | 0.010662 | 337.5064 | 0.00033751 | 4.9439e-07 | 494.3928 | 7.9301e-06 | 0.0079301 | 7.9301 | 646.3831 | 0.0019152 | -1.021 | -0.04296 | 0.3451 | 0.35536 | 347.3694 | 81.8608
343 | 2024-01-27 15:15 | 1.2705 | 7.685 | 7.305 | 14.49 | 51.035 | 7.09 | 24.2098 | 319.196 | 263.7292 | 722.4282 | 977.5138 | 230.3601 | 30 | 176 | 0.0984 | 0.0382 | 0.2754 | 0.1388 | 4120.3556 | 280.835 | -4.5706 | 0.010351 | 315.8919 | 0.00031589 | 4.6273e-07 | 462.7311 | 7.4222e-06 | 0.0074222 | 7.4222 | 610.7012 | 0.0019333 | -1.0031 | -0.045345 | 0.35048 | 0.36034 | 352.2373 | 83.008
344 | 2024-01-27 15:30 | 1.2927 | 7.7107 | 7.2633 | 14.4267 | 41.67 | 7.14 | 24.167 | 298.547 | 199.9795 | 685.3069 | 977.5138 | 230.3601 | 30 | 176 | 0.1002 | 0.03236 | 0.278 | 0.1162 | 4152.7584 | 280.8607 | -4.5689 | 0.010369 | 295.4512 | 0.00029545 | 4.3279e-07 | 432.7888 | 6.9419e-06 | 0.0069419 | 6.9419 | 570.956 | 0.0019325 | -1.0042 | -0.045058 | 0.35021 | 0.36009 | 351.9977 | 82.9515
345 | 2024-01-27 15:45 | 1.307 | 7.6695 | 7.135 | 14.175 | 42.21 | 7.105 | 24.1387 | 280.1657 | 163.0643 | 671.8256 | 977.5138 | 230.3601 | 30 | 176 | 0.0982 | 0.03204 | 0.2748 | 0.1166 | 4181.6246 | 280.8195 | -4.5717 | 0.01034 | 277.2687 | 0.00027727 | 4.0615e-07 | 406.1543 | 6.5147e-06 | 0.0065147 | 6.5147 | 536.8757 | 0.0019363 | -1.0025 | -0.044307 | 0.35107 | 0.36093 | 352.8095 | 83.1428
346 | 2024-01-27 16:00 | 1.3207 | 7.8187 | 6.95 | 14.0267 | 45.13 | 7.07 | 24.0993 | 263.7012 | 143.6476 | 678.5374 | 977.5138 | 230.3601 | 30 | 176 | 0.0984 | 0.02792 | 0.275 | 0.1016 | 4209.6102 | 280.9687 | -4.5615 | 0.010446 | 260.9465 | 0.00026095 | 3.8224e-07 | 382.2449 | 6.1312e-06 | 0.0061312 | 6.1312 | 503.9044 | 0.0019311 | -1.0086 | -0.042997 | 0.34937 | 0.35937 | 351.2913 | 82.785
347 | 2024-01-27 16:15 | 1.331 | 7.779 | 7.045 | 14.21 | 44.9 | 7.09 | 24.0683 | 249.9722 | 134.7079 | 694.2668 | 977.5138 | 230.3601 | 30 | 176 | 0.0976 | 0.03128 | 0.2728 | 0.1142 | 4235.061 | 280.929 | -4.5642 | 0.010418 | 247.3681 | 0.00024737 | 3.6235e-07 | 362.3546 | 5.8122e-06 | 0.0058122 | 5.8122 | 477.878 | 0.0019319 | -1.007 | -0.043628 | 0.34972 | 0.35968 | 351.5944 | 82.8564
348 | 2024-01-27 16:30 | 1.344 | 7.5563 | 7.4033 | 14.7167 | 51.2233 | 7.2167 | 24.0428 | 238.0947 | 127.5464 | 708.397 | 977.5138 | 230.3601 | 30 | 176 | 0.0984 | 0.03858 | 0.275 | 0.1402 | 4266.4122 | 280.7063 | -4.5794 | 0.010261 | 235.6516 | 0.00023565 | 3.4519e-07 | 345.1919 | 5.5369e-06 | 0.0055369 | 5.5369 | 456.835 | 0.0019386 | -0.99779 | -0.046105 | 0.35208 | 0.36182 | 353.6849 | 83.3491
349 | 2024-01-27 16:45 | 1.3615 | 7.762 | 7.38 | 14.815 | 49.355 | 7.255 | 23.9859 | 227.1093 | 113.3191 | 722.6249 | 977.5138 | 230.3601 | 30 | 176 | 0.0966 | 0.049 | 0.2718 | 0.1802 | 4307.611 | 280.912 | -4.5654 | 0.010406 | 224.746 | 0.00022475 | 3.2922e-07 | 329.2169 | 5.2806e-06 | 0.0052806 | 5.2806 | 433.3817 | 0.0019283 | -1.0063 | -0.045722 | 0.34924 | 0.35916 | 351.0837 | 82.7361
350 | 2024-01-27 17:00 | 1.379 | 7.5943 | 7.54 | 14.8667 | 52.62 | 7.2867 | 23.8915 | 217.2471 | 106.1124 | 731.1764 | 977.5138 | 230.3601 | 30 | 176 | 0.096 | 0.05012 | 0.271 | 0.1846 | 4353.6324 | 280.7443 | -4.5768 | 0.010287 | 215.0122 | 0.00021501 | 3.1496e-07 | 314.9585 | 5.0519e-06 | 0.0050519 | 5.0519 | 416.0129 | 0.0019348 | -0.99936 | -0.046911 | 0.35124 | 0.36101 | 352.8925 | 83.1624
351 | 2024-01-27 17:15 | 1.386 | 7.6245 | 7.525 | 14.85 | 54.72 | 7.295 | 23.785 | 208.259 | 101.3883 | 731.8083 | 977.5138 | 230.3601 | 30 | 176 | 0.096 | 0.04004 | 0.2706 | 0.1476 | 4394.7654 | 280.7745 | -4.5748 | 0.010309 | 206.1121 | 0.00020611 | 3.0192e-07 | 301.9213 | 4.8428e-06 | 0.0048428 | 4.8428 | 398.5129 | 0.0019335 | -1.0006 | -0.046782 | 0.35085 | 0.36065 | 352.5359 | 83.0783
352 | 2024-01-27 17:30 | 1.3817 | 7.599 | 7.5767 | 14.6433 | 58.0567 | 7.2767 | 23.6776 | 200.5187 | 98.5788 | 716.8688 | 977.5138 | 230.3601 | 30 | 176 | 0.0968 | 0.0217 | 0.272 | 0.0796 | 4420.5988 | 280.749 | -4.5765 | 0.010291 | 198.4553 | 0.00019846 | 2.9071e-07 | 290.7052 | 4.6629e-06 | 0.0046629 | 4.6629 | 383.8341 | 0.0019341 | -0.99955 | -0.047134 | 0.3511 | 0.36087 | 352.7518 | 83.1292
353 | 2024-01-27 17:45 | 1.3755 | 7.8655 | 7.315 | 14.55 | 54.55 | 7.245 | 23.5466 | 193.5109 | 98.8761 | 706.1929 | 977.5138 | 230.3601 | 30 | 176 | 0.0954 | 0.01082 | 0.27 | 0.04 | 4434.2228 | 281.0155 | -4.5583 | 0.01048 | 191.483 | 0.00019148 | 2.8049e-07 | 280.4919 | 4.4991e-06 | 0.0044991 | 4.4991 | 368.3896 | 0.0019239 | -1.0106 | -0.045201 | 0.34793 | 0.35795 | 349.9004 | 82.4572
354 | 2024-01-27 18:00 | 1.3777 | 8.2183 | 6.94 | 14.3267 | 49.79 | 7.2 | 23.4152 | 187.544 | 99.1583 | 740.69 | 977.5138 | 230.3601 | 30 | 176 | 0.0978 | 0.02102 | 0.2738 | 0.0764 | 4447.844 | 281.3683 | -4.5343 | 0.010734 | 185.5308 | 0.00018553 | 2.7177e-07 | 271.7729 | 4.3592e-06 | 0.0043592 | 4.3592 | 354.5273 | 0.0019109 | -1.025 | -0.042506 | 0.34385 | 0.3542 | 346.2339 | 81.5932
355 | 2024-01-27 18:15 | 1.38 | 8.1685 | 6.975 | 14.31 | 51.68 | 7.18 | 23.292 | 182.681 | 101.6229 | 784.9004 | 977.5138 | 230.3601 | 30 | 176 | 0.0976 | 0.02316 | 0.2738 | 0.0848 | 4468.4634 | 281.3185 | -4.5377 | 0.010698 | 180.7267 | 0.00018073 | 2.6474e-07 | 264.7356 | 4.2464e-06 | 0.0042464 | 4.2464 | 345.7189 | 0.0019129 | -1.023 | -0.042774 | 0.34446 | 0.35476 | 346.7868 | 81.7235
356 | 2024-01-27 18:30 | 1.3843 | 8.3 | 6.8067 | 14.18 | 47.16 | 7.16 | 23.1999 | 178.8561 | 105.1133 | 817.9117 | 977.5138 | 230.3601 | 30 | 176 | 0.0982 | 0.02208 | 0.2746 | 0.0804 | 4490.042 | 281.45 | -4.5288 | 0.010794 | 176.9255 | 0.00017693 | 2.5917e-07 | 259.1676 | 4.157e-06 | 0.004157 | 4.157 | 337.663 | 0.0019085 | -1.0284 | -0.041604 | 0.34302 | 0.35344 | 345.4909 | 81.4181
357 | 2024-01-27 18:45 | 1.3865 | 8.3355 | 6.775 | 14.165 | 47.945 | 7.135 | 23.114 | 175.6377 | 109.5602 | 808.8415 | 977.5138 | 230.3601 | 30 | 176 | 0.0962 | 0.02032 | 0.2708 | 0.0748 | 4509.2088 | 281.4855 | -4.5264 | 0.01082 | 173.7373 | 0.00017374 | 2.545e-07 | 254.4973 | 4.0821e-06 | 0.0040821 | 4.0821 | 331.34 | 0.0019071 | -1.0298 | -0.041374 | 0.3426 | 0.35305 | 345.113 | 81.3291
358 | 2024-01-27 19:00 | 1.384 | 8.088 | 7.0633 | 13.95 | 65.3033 | 7.1333 | 23.0489 | 172.6449 | 109.4879 | 803.4543 | 977.5138 | 230.3601 | 30 | 176 | 0.0952 | 0.0062 | 0.269 | 0.0232 | 4520.82 | 281.238 | -4.5432 | 0.01064 | 170.808 | 0.00017081 | 2.5021e-07 | 250.2064 | 4.0133e-06 | 0.0040133 | 4.0133 | 327.2436 | 0.0019159 | -1.0197 | -0.043403 | 0.34538 | 0.35561 | 347.6146 | 81.9186
359 | 2024-01-27 19:15 | 1.3765 | 8.1785 | 6.895 | 14.185 | 48.84 | 7.165 | 22.9266 | 169.6583 | 106.3497 | 789.8819 | 977.5138 | 230.3601 | 30 | 176 | 0.0996 | 0.00264 | 0.2764 | 0.0104 | 4528.4658 | 281.3285 | -4.537 | 0.010705 | 167.8421 | 0.00016784 | 2.4586e-07 | 245.8618 | 3.9436e-06 | 0.0039436 | 3.9436 | 321.1614 | 0.0019135 | -1.0234 | -0.042272 | 0.34449 | 0.35481 | 346.8309 | 81.7339
360 | 2024-01-27 19:30 | 1.3453 | 8.5113 | 6.4667 | 13.3433 | 64.3467 | 6.9967 | 22.8225 | 167.6005 | 135.8635 | 785.5659 | 977.5138 | 230.3601 | 30 | 176 | 0.0992 | -0.05092 | 0.276 | -0.1848 | 4503.1556 | 281.6613 | -4.5144 | 0.01095 | 165.7653 | 0.00016577 | 2.4282e-07 | 242.8196 | 3.8948e-06 | 0.0038948 | 3.8948 | 315.3392 | 0.0019023 | -1.037 | -0.039317 | 0.34085 | 0.35147 | 343.5664 | 80.9646
361 | 2024-01-27 19:45 | 1.329 | 8.439 | 6.535 | 13.13 | 96.115 | 6.915 | 22.7348 | 165.2447 | 244.2599 | 809.5767 | 977.5138 | 230.3601 | 30 | 176 | 0.0988 | -0.05286 | 0.2754 | -0.1914 | 4453.0756 | 281.589 | -4.5193 | 0.010896 | 163.4441 | 0.00016344 | 2.3942e-07 | 239.4195 | 3.8403e-06 | 0.0038403 | 3.8403 | 311.3697 | 0.0019051 | -1.0341 | -0.039805 | 0.34169 | 0.35225 | 344.3244 | 81.1432
362 | 2024-01-27 20:00 | 1.313 | 8.3603 | 6.5567 | 12.7 | 80.2233 | 6.8167 | 22.6267 | 161.8772 | 307.9398 | 847.1522 | 977.5138 | 230.3601 | 30 | 176 | 0.0998 | -0.05188 | 0.2772 | -0.1866 | 4404.889 | 281.5103 | -4.5247 | 0.010838 | 160.1228 | 0.00016012 | 2.3455e-07 | 234.5542 | 3.7622e-06 | 0.0037622 | 3.7622 | 305.6284 | 0.0019087 | -1.0308 | -0.040015 | 0.34271 | 0.3532 | 345.2622 | 81.3642
363 | 2024-01-27 20:15 | 1.3035 | 8.2785 | 6.51 | 12.145 | 75.58 | 6.655 | 22.4908 | 157.4123 | 410.951 | 871.4501 | 977.5138 | 230.3601 | 30 | 176 | 0.0998 | -0.04326 | 0.2778 | -0.1558 | 4362.3816 | 281.4285 | -4.5302 | 0.010778 | 155.7157 | 0.00015572 | 2.281e-07 | 228.0985 | 3.6587e-06 | 0.0036587 | 3.6587 | 297.9514 | 0.0019134 | -1.0275 | -0.039812 | 0.34393 | 0.35436 | 346.3884 | 81.6296
364 | 2024-01-27 20:30 | 1.2953 | 8.215 | 5.9567 | 11.6867 | 100.6633 | 6.5033 | 22.3924 | 152.2696 | 540.8925 | 885.0735 | 977.5138 | 230.3601 | 30 | 176 | 0.0962 | -0.03818 | 0.2712 | -0.1408 | 4328.234 | 281.365 | -4.5345 | 0.010732 | 150.6354 | 0.00015064 | 2.2066e-07 | 220.6568 | 3.5393e-06 | 0.0035393 | 3.5393 | 289.8002 | 0.0019239 | -1.0249 | -0.036486 | 0.34598 | 0.35638 | 348.3678 | 82.0961
365 | 2024-01-27 20:45 | 1.2805 | 8.1875 | 5.595 | 11.38 | 62.845 | 6.405 | 22.2929 | 146.6953 | 683.1309 | 923.0622 | 977.5138 | 230.3601 | 30 | 176 | 0.0986 | -0.05346 | 0.2758 | -0.1938 | 4285.9096 | 281.3375 | -4.5364 | 0.010712 | 145.1239 | 0.00014512 | 2.1258e-07 | 212.5834 | 3.4098e-06 | 0.0034098 | 3.4098 | 280.0869 | 0.00193 | -1.0238 | -0.034295 | 0.34713 | 0.35753 | 349.4912 | 82.3608
366 | 2024-01-27 21:00 | 1.2653 | 8.1457 | 6.4967 | 10.9233 | 71.7467 | 6.2967 | 22.178 | 140.9753 | 854.5639 | 931.2871 | 977.5138 | 230.3601 | 30 | 176 | 0.1008 | -0.04756 | 0.2796 | -0.17 | 4241.9572 | 281.2957 | -4.5393 | 0.010681 | 139.4695 | 0.00013947 | 2.043e-07 | 204.3004 | 3.277e-06 | 0.003277 | 3.277 | 267.8261 | 0.0019203 | -1.0221 | -0.039863 | 0.34579 | 0.3561 | 348.0948 | 82.0317
367 | 2024-01-27 21:15 | 1.246 | 8.1165 | 6.49 | 10.615 | 84.76 | 6.215 | 22.0711 | 135.1472 | 1033.6293 | 983.4926 | 977.5138 | 230.3601 | 30 | 176 | 0.1042 | -0.05178 | 0.2858 | -0.1812 | 4197.4366 | 281.2665 | -4.5412 | 0.01066 | 133.7065 | 0.00013371 | 1.9586e-07 | 195.8587 | 3.1416e-06 | 0.0031416 | 3.1416 | 256.969 | 0.0019219 | -1.0209 | -0.039851 | 0.34621 | 0.3565 | 348.4792 | 82.1223
368 | 2024-01-27 21:30 | 1.2327 | 8.094 | 6.2533 | 10.2667 | 87.18 | 6.1467 | 21.9553 | 129.1914 | 1217.8312 | 1048.0247 | 977.5138 | 230.3601 | 30 | 176 | 0.1046 | -0.04972 | 0.2866 | -0.1734 | 4150.9486 | 281.244 | -4.5428 | 0.010644 | 127.8163 | 0.00012782 | 1.8723e-07 | 187.2305 | 3.0032e-06 | 0.0030032 | 3.0032 | 246.1905 | 0.0019261 | -1.0199 | -0.03842 | 0.34702 | 0.35731 | 349.2726 | 82.3093
369 | 2024-01-27 21:45 | 1.2225 | 8.07 | 6.39 | 9.925 | 89.055 | 6.09 | 21.8533 | 123.2178 | 1393.7951 | 1120.443 | 977.5138 | 230.3601 | 30 | 176 | 0.1044 | -0.037 | 0.286 | -0.1284 | 4112.8916 | 281.22 | -4.5444 | 0.010627 | 121.9084 | 0.00012191 | 1.7858e-07 | 178.5763 | 2.8644e-06 | 0.0028644 | 2.8644 | 234.7421 | 0.0019256 | -1.019 | -0.039283 | 0.34707 | 0.35732 | 349.2852 | 82.3123
370 | 2024-01-27 22:00 | 1.2177 | 8.0357 | 6.3367 | 9.6633 | 105.22 | 6.0533 | 21.7177 | 117.3995 | 1545.868 | 1168.1662 | 977.5138 | 230.3601 | 30 | 176 | 0.0996 | -0.03686 | 0.2768 | -0.1332 | 4080.7558 | 281.1857 | -4.5467 | 0.010602 | 116.1548 | 0.00011615 | 1.7015e-07 | 170.1482 | 2.7292e-06 | 0.0027292 | 2.7292 | 223.9477 | 0.001928 | -1.0175 | -0.038989 | 0.34766 | 0.35789 | 349.838 | 82.4425
371 | 2024-01-27 22:15 | 1.2115 | 7.987 | 6.285 | 9.46 | 101.15 | 6.015 | 21.6086 | 111.815 | 1686.7908 | 1214.0851 | 977.5138 | 230.3601 | 30 | 176 | 0.0936 | -0.03544 | 0.2664 | -0.1332 | 4048.0122 | 281.137 | -4.5501 | 0.010567 | 110.6335 | 0.00011063 | 1.6206e-07 | 162.0604 | 2.5994e-06 | 0.0025994 | 2.5994 | 213.6528 | 0.0019312 | -1.0155 | -0.038718 | 0.34845 | 0.35864 | 350.5721 | 82.6155
372 | 2024-01-27 22:30 | 1.198 | 7.9363 | 6.21 | 9.24 | 82.6367 | 5.99 | 21.4638 | 106.4641 | 1826.8409 | 1217.3971 | 977.5138 | 230.3601 | 30 | 176 | 0.092 | -0.03302 | 0.2632 | -0.1252 | 4017.6688 | 281.0863 | -4.5535 | 0.01053 | 105.343 | 0.00010534 | 1.5431e-07 | 154.3106 | 2.4751e-06 | 0.0024751 | 2.4751 | 203.8134 | 0.0019348 | -1.0135 | -0.038305 | 0.34932 | 0.35947 | 351.3849 | 82.8071
373 | 2024-01-27 22:45 | 1.171 | 7.88 | 6.125 | 9.06 | 70.81 | 5.96 | 21.3184 | 101.2931 | 1943.6814 | 1239.2571 | 977.5138 | 230.3601 | 30 | 176 | 0.1004 | -0.03544 | 0.2782 | -0.1212 | 3983.9886 | 281.03 | -4.5573 | 0.01049 | 100.2306 | 0.00010023 | 1.4682e-07 | 146.8218 | 2.355e-06 | 0.002355 | 2.355 | 194.3249 | 0.0019388 | -1.0111 | -0.037834 | 0.35029 | 0.3604 | 352.2955 | 83.0217
374 | 2024-01-27 23:00 | 1.141 | 7.807 | 6.0533 | 8.8 | 80.2833 | 5.93 | 21.157 | 96.4373 | 2057.8568 | 1317.4514 | 977.5138 | 230.3601 | 30 | 176 | 0.054 | 0 | 0.1928 | 0 | 3972.28 | 280.957 | -4.5623 | 0.010438 | 95.4307 | 9.5431e-05 | 1.3979e-07 | 139.7908 | 2.2422e-06 | 0.0022422 | 2.2422 | 185.4692 | 0.0019435 | -1.0081 | -0.03746 | 0.35148 | 0.36153 | 353.3967 | 83.2812
375 | 2024-01-27 23:15 | 1.126 | 7.749 | 5.965 | 8.505 | 87.99 | 5.905 | 21.0048 | 92.3301 | 2168.7837 | 1383.4924 | 977.5138 | 230.3601 | 30 | 176 | 0.0082 | 0 | 0.0336 | 0 | 3972.28 | 280.899 | -4.5663 | 0.010397 | 91.3702 | 9.137e-05 | 1.3384e-07 | 133.8427 | 2.1468e-06 | 0.0021468 | 2.1468 | 177.9592 | 0.0019477 | -1.0057 | -0.036968 | 0.3525 | 0.3625 | 354.3443 | 83.5045
376 | 2024-01-27 23:30 | 1.123 | 7.6753 | 4.7967 | 8.35 | 47.5667 | 5.8733 | 20.8587 | 89.0995 | 2252.29 | 1381.9955 | 977.5138 | 230.3601 | 30 | 176 | 0.0506 | -0.01208 | 0.1492 | -0.0424 | 3967.9174 | 280.8253 | -4.5713 | 0.010344 | 88.1778 | 8.8178e-05 | 1.2917e-07 | 129.1663 | 2.0718e-06 | 0.0020718 | 2.0718 | 173.4555 | 0.0019671 | -1.0027 | -0.029782 | 0.35612 | 0.36613 | 357.8926 | 84.3407
377 | 2024-01-27 23:45 | 1.1215 | 7.5945 | 5.055 | 8.205 | 45.51 | 5.85 | 20.673 | 86.5377 | 2312.5123 | 1356.3104 | 977.5138 | 230.3601 | 30 | 176 | 0.0756 | -0.0078 | 0.2332 | -0.027 | 3957.0958 | 280.7445 | -4.5768 | 0.010288 | 85.6474 | 8.5647e-05 | 1.2546e-07 | 125.4597 | 2.0124e-06 | 0.0020124 | 2.0124 | 168.5458 | 0.0019679 | -0.99937 | -0.03145 | 0.35672 | 0.36663 | 358.3887 | 84.4576
378 | 2024-01-28 | 1.1083 | 7.5383 | 5.8467 | 8.11 | 45.9733 | 5.8433 | 20.4805 | 84.2414 | 2346.8213 | 1392.3444 | 977.5138 | 230.3601 | 30 | 176 | 0.0752 | -0.00742 | 0.2322 | -0.0272 | 3950.7644 | 280.6883 | -4.5807 | 0.010248 | 83.3781 | 8.3378e-05 | 1.2214e-07 | 122.1355 | 1.9591e-06 | 0.0019591 | 1.9591 | 163.4418 | 0.0019603 | -0.99704 | -0.036427 | 0.35577 | 0.36559 | 357.3677 | 84.217
379 | 2024-01-28 00:15 | 1.1045 | 7.48 | 5.81 | 8.06 | 49.4 | 5.835 | 20.2906 | 81.9451 | 2374.4693 | 1471.9376 | 977.5138 | 230.3601 | 30 | 176 | 0.0966 | -0.01492 | 0.271 | -0.0548 | 3939.2356 | 280.63 | -4.5846 | 0.010207 | 81.1086 | 8.1109e-05 | 1.1881e-07 | 118.8112 | 1.9057e-06 | 0.0019057 | 1.9057 | 159.2819 | 0.0019638 | -0.99463 | -0.036252 | 0.35669 | 0.36646 | 358.2205 | 84.4179
380 | 2024-01-28 00:30 | 1.0957 | 7.454 | 5.7767 | 8.0233 | 52.7333 | 5.8267 | 20.1198 | 79.8038 | 2409.5292 | 1461.0341 | 977.5138 | 230.3601 | 30 | 176 | 0.0988 | -0.01774 | 0.2758 | -0.0646 | 3924.5134 | 280.604 | -4.5864 | 0.010189 | 78.9907 | 7.8991e-05 | 1.1571e-07 | 115.7087 | 1.856e-06 | 0.001856 | 1.856 | 155.2663 | 0.0019656 | -0.99355 | -0.036068 | 0.35714 | 0.36689 | 358.6396 | 84.5167
381 | 2024-01-28 00:45 | 1.103 | 7.3835 | 5.745 | 7.695 | 56.355 | 5.805 | 19.9773 | 77.8434 | 2451.9375 | 1452.4108 | 977.5138 | 230.3601 | 30 | 176 | 0.0974 | -0.00498 | 0.2728 | -0.0182 | 3914.4278 | 280.5335 | -4.5912 | 0.01014 | 77.054 | 7.7054e-05 | 1.1287e-07 | 112.8718 | 1.8105e-06 | 0.0018105 | 1.8105 | 151.7794 | 0.0019698 | -0.99063 | -0.035934 | 0.35824 | 0.36792 | 359.6477 | 84.7543
382 | 2024-01-28 01:00 | 1.1157 | 7.3337 | 5.7133 | 7.7833 | 70.13 | 5.8 | 19.8917 | 76.1907 | 2490.1123 | 1469.3363 | 977.5138 | 230.3601 | 30 | 176 | 0.0992 | -0.00624 | 0.2768 | -0.0232 | 3908.3484 | 280.4837 | -4.5947 | 0.010106 | 75.4208 | 7.5421e-05 | 1.1048e-07 | 110.4793 | 1.7721e-06 | 0.0017721 | 1.7721 | 148.7937 | 0.0019728 | -0.98856 | -0.035781 | 0.35903 | 0.36867 | 360.3838 | 84.9277
383 | 2024-01-28 01:15 | 1.1335 | 7.4275 | 5.76 | 7.74 | 82.75 | 5.815 | 19.7805 | 74.8152 | 2459.0996 | 1507.5182 | 977.5138 | 230.3601 | 30 | 176 | 0.8018 | -0.02922 | 1.5762 | -0.0126 | 3902.0986 | 280.5775 | -4.5882 | 0.010171 | 74.0543 | 7.4054e-05 | 1.0848e-07 | 108.4777 | 1.74e-06 | 0.00174 | 1.74 | 145.6833 | 0.0019672 | -0.99245 | -0.035988 | 0.35756 | 0.36729 | 359.0287 | 84.6084
384 | 2024-01-28 01:30 | 1.1503 | 7.427 | 5.81 | 7.95 | 62.0067 | 5.83 | 19.6716 | 73.8937 | 2412.479 | 1541.7704 | 977.5138 | 230.3601 | 30 | 176 | 0.7006 | 0.0077 | 1.3892 | 0.0084 | 3880.6952 | 280.577 | -4.5883 | 0.01017 | 73.1422 | 7.3142e-05 | 1.0714e-07 | 107.1416 | 1.7186e-06 | 0.0017186 | 1.7186 | 143.8418 | 0.0019666 | -0.99243 | -0.036301 | 0.35746 | 0.36718 | 358.9232 | 84.5835
385 | 2024-01-28 01:45 | 1.169 | 7.455 | 5.265 | 8.23 | 49.405 | 5.865 | 19.5443 | 74.3828 | 2229.571 | 1526.4572 | 977.5138 | 230.3601 | 30 | 176 | 0.6492 | 0.02634 | 1.2938 | 0.0206 | 3920.0378 | 280.605 | -4.5864 | 0.01019 | 73.6248 | 7.3625e-05 | 1.0785e-07 | 107.8486 | 1.7299e-06 | 0.0017299 | 1.7299 | 145.2216 | 0.0019725 | -0.99359 | -0.032872 | 0.35827 | 0.36805 | 359.7738 | 84.784
386 | 2024-01-28 02:00 | 1.1873 | 7.583 | 6.13 | 8.8633 | 42.3767 | 5.92 | 19.4236 | 75.3203 | 2076.6184 | 1480.0984 | 977.5138 | 230.3601 | 30 | 176 | 0.6642 | 0.07286 | 1.3222 | 0.0542 | 3937.507 | 280.733 | -4.5776 | 0.010279 | 74.5461 | 7.4546e-05 | 1.092e-07 | 109.1981 | 1.7515e-06 | 0.0017515 | 1.7515 | 145.6724 | 0.0019541 | -0.99889 | -0.03815 | 0.3545 | 0.36434 | 356.1506 | 83.9302
387 | 2024-01-28 02:15 | 1.213 | 7.8165 | 6.475 | 11.39 | 46.69 | 6.305 | 19.2932 | 77.0321 | 1672.8775 | 1470.873 | 977.5138 | 230.3601 | 30 | 176 | 0.214 | 0.06318 | 0.4896 | 0.0856 | 4019.5328 | 280.9665 | -4.5617 | 0.010445 | 76.2275 | 7.6228e-05 | 1.1166e-07 | 111.6611 | 1.791e-06 | 0.001791 | 1.791 | 147.6856 | 0.0019374 | -1.0085 | -0.04006 | 0.35043 | 0.36046 | 352.3531 | 83.0352
388 | 2024-01-28 02:30 | 1.2113 | 7.8243 | 6.59 | 11.0167 | 67.73 | 6.3533 | 19.1395 | 81.4007 | 931.9486 | 1473.4777 | 977.5138 | 230.3601 | 30 | 176 | 0.0994 | -0.00348 | 0.2768 | -0.0118 | 4032.6934 | 280.9743 | -4.5611 | 0.01045 | 80.55 | 8.055e-05 | 1.1799e-07 | 117.9929 | 1.8926e-06 | 0.0018926 | 1.8926 | 155.9055 | 0.0019355 | -1.0089 | -0.040764 | 0.35007 | 0.3601 | 352.0015 | 82.9524
389 | 2024-01-28 02:45 | 1.2035 | 7.5125 | 6.015 | 9.88 | 46.335 | 6.14 | 19.0239 | 82.9956 | 796.5457 | 1480.476 | 977.5138 | 230.3601 | 30 | 176 | 0.5632 | -0.11712 | 1.1346 | -0.0942 | 3980.4126 | 280.6625 | -4.5824 | 0.01023 | 82.1466 | 8.2147e-05 | 1.2033e-07 | 120.3316 | 1.9301e-06 | 0.0019301 | 1.9301 | 160.9543 | 0.0019594 | -0.99597 | -0.037501 | 0.35577 | 0.36555 | 357.3335 | 84.2089
390 | 2024-01-28 03:00 | 1.1867 | 7.2607 | 5.68 | 8.74 | 59.96 | 5.9333 | 18.9161 | 81.0245 | 1311.4782 | 1482.7743 | 977.5138 | 230.3601 | 30 | 176 | 0.3958 | -0.0957 | 0.8248 | -0.117 | 3891.5564 | 280.4107 | -4.5997 | 0.010055 | 80.2098 | 8.021e-05 | 1.1749e-07 | 117.4946 | 1.8846e-06 | 0.0018846 | 1.8846 | 158.5894 | 0.0019772 | -0.98552 | -0.035638 | 0.36018 | 0.36975 | 361.4366 | 85.1758
391 | 2024-01-28 03:15 | 1.186 | 7.213 | 5.605 | 8.725 | 44.36 | 5.895 | 18.8075 | 78.554 | 1820.3124 | 1495.4054 | 977.5138 | 230.3601 | 30 | 176 | 0.786 | 0.11372 | 1.547 | 0.027 | 3867.1832 | 280.363 | -4.6029 | 0.010023 | 77.7667 | 7.7767e-05 | 1.1392e-07 | 113.9157 | 1.8272e-06 | 0.0018272 | 1.8272 | 154.0357 | 0.0019807 | -0.98354 | -0.03521 | 0.36105 | 0.37058 | 362.2476 | 85.367
392 | 2024-01-28 03:30 | 1.2017 | 7.4033 | 5.92 | 9.32 | 47.5133 | 6.0133 | 18.6735 | 77.7128 | 1740.7419 | 1495.0564 | 977.5138 | 230.3601 | 30 | 176 | 0.6448 | 0.08856 | 1.286 | 0.0708 | 3995.0784 | 280.5533 | -4.5899 | 0.010154 | 76.9237 | 7.6924e-05 | 1.1268e-07 | 112.6809 | 1.8074e-06 | 0.0018074 | 1.8074 | 151.261 | 0.0019664 | -0.99145 | -0.03701 | 0.35756 | 0.36725 | 358.9907 | 84.5995
393 | 2024-01-28 03:45 | 1.2285 | 7.622 | 6.345 | 11.225 | 47.775 | 6.325 | 18.537 | 77.1689 | 1439.0556 | 1496.199 | 977.5138 | 230.3601 | 30 | 176 | 0.0996 | 0.06622 | 0.2766 | 0.2378 | 4046.7064 | 280.772 | -4.5749 | 0.010307 | 76.3735 | 7.6374e-05 | 1.1187e-07 | 111.875 | 1.7945e-06 | 0.0017945 | 1.7945 | 148.8695 | 0.0019492 | -1.0005 | -0.039449 | 0.35347 | 0.36333 | 355.1643 | 83.6977
394 | 2024-01-28 04:00 | 1.2537 | 7.641 | 6.2833 | 11.6533 | 50.6767 | 6.5167 | 18.4001 | 77.6965 | 1002.9884 | 1507.7026 | 977.5138 | 230.3601 | 30 | 176 | 0.0976 | 0.05164 | 0.2738 | 0.1884 | 4100.1394 | 280.791 | -4.5736 | 0.01032 | 76.8947 | 7.6895e-05 | 1.1264e-07 | 112.6384 | 1.8067e-06 | 0.0018067 | 1.8067 | 149.8723 | 0.0019491 | -1.0013 | -0.039047 | 0.35334 | 0.36322 | 355.0522 | 83.6713
395 | 2024-01-28 04:15 | 1.2675 | 7.7135 | 6.28 | 11.98 | 50.205 | 6.68 | 18.2876 | 78.5656 | 597.2664 | 1505.9606 | 977.5138 | 230.3601 | 30 | 176 | 0.0958 | 0.03482 | 0.27 | 0.1288 | 4141.122 | 280.8635 | -4.5687 | 0.010371 | 77.7508 | 7.7751e-05 | 1.1389e-07 | 113.8925 | 1.8268e-06 | 0.0018268 | 1.8268 | 151.2515 | 0.0019453 | -1.0043 | -0.038955 | 0.35231 | 0.36226 | 354.1146 | 83.4504
396 | 2024-01-28 04:30 | 1.262 | 7.7507 | 6.2333 | 11.8267 | 47.67 | 6.68 | 18.1913 | 79.3199 | 417.6714 | 1486.7968 | 977.5138 | 230.3601 | 30 | 176 | 0.1 | 0.01862 | 0.2778 | 0.067 | 4161.848 | 280.9007 | -4.5662 | 0.010398 | 78.4951 | 7.8495e-05 | 1.1498e-07 | 114.9828 | 1.8443e-06 | 0.0018443 | 1.8443 | 152.5968 | 0.001944 | -1.0058 | -0.038629 | 0.35189 | 0.36187 | 353.7339 | 83.3606
397 | 2024-01-28 04:45 | 1.2565 | 7.7495 | 6.22 | 11.845 | 49.305 | 6.665 | 18.1163 | 79.9511 | 349.6108 | 1445.0305 | 977.5138 | 230.3601 | 30 | 176 | 0.0996 | 0.01772 | 0.2768 | 0.0642 | 4178.763 | 280.8995 | -4.5662 | 0.010397 | 79.1198 | 7.912e-05 | 1.159e-07 | 115.8979 | 1.859e-06 | 0.001859 | 1.859 | 153.83 | 0.0019443 | -1.0058 | -0.038548 | 0.35193 | 0.36192 | 353.7783 | 83.3711
398 | 2024-01-28 05:00 | 1.2553 | 7.7347 | 6.1833 | 11.9967 | 52.1567 | 6.6833 | 17.9961 | 80.452 | 327.5651 | 1392.3788 | 977.5138 | 230.3601 | 30 | 176 | 0.0998 | 0.0297 | 0.2768 | 0.1066 | 4201.0966 | 280.8847 | -4.5673 | 0.010386 | 79.6164 | 7.9616e-05 | 1.1663e-07 | 116.6253 | 1.8707e-06 | 0.0018707 | 1.8707 | 154.8954 | 0.0019455 | -1.0052 | -0.038335 | 0.35222 | 0.3622 | 354.0515 | 83.4355
399 | 2024-01-28 05:15 | 1.2705 | 7.7355 | 6.175 | 11.97 | 50.565 | 6.695 | 17.9024 | 80.8932 | 321.9204 | 1356.0621 | 977.5138 | 230.3601 | 30 | 176 | 0.0996 | 0.0255 | 0.2766 | 0.0922 | 4227.2322 | 280.8855 | -4.5672 | 0.010387 | 80.053 | 8.0053e-05 | 1.1726e-07 | 117.2648 | 1.8809e-06 | 0.0018809 | 1.8809 | 155.7501 | 0.0019456 | -1.0052 | -0.038282 | 0.35223 | 0.3622 | 354.059 | 83.4372
400 | 2024-01-28 05:30 | 1.2887 | 7.7233 | 6.1367 | 11.9367 | 48.7933 | 6.6867 | 17.829 | 81.2572 | 330.3288 | 1356.1714 | 977.5138 | 230.3601 | 30 | 176 | 0.0974 | 0.02734 | 0.2732 | 0.1002 | 4250.8358 | 280.8733 | -4.568 | 0.010378 | 80.4139 | 8.0414e-05 | 1.1779e-07 | 117.7935 | 1.8894e-06 | 0.0018894 | 1.8894 | 156.5439 | 0.0019467 | -1.0047 | -0.038056 | 0.35249 | 0.36245 | 354.3015 | 83.4944
401 | 2024-01-28 05:45 | 1.3175 | 7.728 | 6.13 | 11.885 | 49.955 | 6.685 | 17.788 | 81.2846 | 342.9515 | 1363.1447 | 977.5138 | 230.3601 | 30 | 176 | 0.0928 | 0.02342 | 0.265 | 0.0884 | 4273.4294 | 280.878 | -4.5677 | 0.010382 | 80.4408 | 8.0441e-05 | 1.1783e-07 | 117.8328 | 1.89e-06 | 0.00189 | 1.89 | 156.5838 | 0.0019466 | -1.0049 | -0.03801 | 0.35243 | 0.3624 | 354.2554 | 83.4835
402 | 2024-01-28 06:00 | 1.3127 | 7.72 | 6.1467 | 11.71 | 48.1767 | 6.6567 | 17.7334 | 81.2698 | 344.9138 | 1359.5049 | 977.5138 | 230.3601 | 30 | 176 | 0.0926 | 0.01368 | 0.264 | 0.052 | 4289.2782 | 280.87 | -4.5683 | 0.010376 | 80.4265 | 8.0426e-05 | 1.1781e-07 | 117.8119 | 1.8897e-06 | 0.0018897 | 1.8897 | 156.5717 | 0.0019468 | -1.0046 | -0.038121 | 0.35251 | 0.36247 | 354.3229 | 83.4994
403 | 2024-01-28 06:15 | 1.291 | 7.697 | 6.135 | 11.475 | 81.5 | 6.63 | 17.6889 | 81.1846 | 348.7794 | 1356.3296 | 977.5138 | 230.3601 | 30 | 176 | 0.0976 | -0.00904 | 0.2736 | -0.0326 | 4292.5928 | 280.847 | -4.5698 | 0.01036 | 80.3435 | 8.0344e-05 | 1.1769e-07 | 117.6904 | 1.8878e-06 | 0.0018878 | 1.8878 | 156.5186 | 0.0019481 | -1.0036 | -0.038071 | 0.35286 | 0.36281 | 354.6483 | 83.5761
404 | 2024-01-28 06:30 | 1.2743 | 7.6333 | 6.08 | 11.5467 | 122.5633 | 6.5867 | 17.631 | 80.2691 | 424.27 | 1356.922 | 977.5138 | 230.3601 | 30 | 176 | 0.0772 | -0.00904 | 0.2358 | -0.0334 | 4282.2506 | 280.7833 | -4.5742 | 0.010315 | 79.4411 | 7.9441e-05 | 1.1637e-07 | 116.3685 | 1.8666e-06 | 0.0018666 | 1.8666 | 155.0821 | 0.0019522 | -1.001 | -0.03779 | 0.35389 | 0.36378 | 355.6015 | 83.8008
405 | 2024-01-28 06:45 | 1.2575 | 7.584 | 6.05 | 11.4 | 218.015 | 6.525 | 17.5386 | 79.0665 | 520.8861 | 1334.8372 | 977.5138 | 230.3601 | 30 | 176 | 0.0648 | -0.00304 | 0.2128 | -0.0126 | 4278.0774 | 280.734 | -4.5775 | 0.01028 | 78.2537 | 7.8254e-05 | 1.1463e-07 | 114.6291 | 1.8387e-06 | 0.0018387 | 1.8387 | 152.997 | 0.0019551 | -0.99893 | -0.037651 | 0.35466 | 0.36451 | 356.3148 | 83.9689
406 | 2024-01-28 07:00 | 1.2377 | 7.5083 | 5.9733 | 11.1933 | 60.1167 | 6.47 | 17.4734 | 77.2648 | 615.0566 | 1329.3245 | 977.5138 | 230.3601 | 30 | 176 | 0.0162 | 0 | 0.0672 | 0 | 4277.506 | 280.6583 | -4.5827 | 0.010227 | 76.4746 | 7.6475e-05 | 1.1202e-07 | 112.0231 | 1.7969e-06 | 0.0017969 | 1.7969 | 149.9003 | 0.0019601 | -0.9958 | -0.037245 | 0.35592 | 0.3657 | 357.4814 | 84.2438
407 | 2024-01-28 07:15 | 1.2315 | 7.421 | 5.925 | 11.065 | 51.76 | 6.39 | 17.4339 | 75.4002 | 736.5986 | 1313.5935 | 977.5138 | 230.3601 | 30 | 176 | 0.0166 | 0 | 0.0676 | 0 | 4277.506 | 280.571 | -4.5887 | 0.010166 | 74.6337 | 7.4634e-05 | 1.0933e-07 | 109.3264 | 1.7536e-06 | 0.0017536 | 1.7536 | 146.6833 | 0.0019654 | -0.99218 | -0.037025 | 0.35729 | 0.367 | 358.745 | 84.5415
408 | 2024-01-28 07:30 | 1.2563 | 7.276 | 5.76 | 10.7 | 52.34 | 6.2767 | 17.3857 | 73.2733 | 857.7318 | 1313.0892 | 977.5138 | 230.3601 | 30 | 176 | 0.036 | 0 | 0.1224 | 0 | 4277.506 | 280.426 | -4.5986 | 0.010066 | 72.5357 | 7.2536e-05 | 1.0625e-07 | 106.2532 | 1.7043e-06 | 0.0017043 | 1.7043 | 143.2787 | 0.0019753 | -0.98616 | -0.036126 | 0.35977 | 0.36936 | 361.0497 | 85.0847
409 | 2024-01-28 07:45 | 1.2335 | 7.2725 | 5.785 | 10.68 | 51.93 | 6.245 | 17.348 | 71.4438 | 903.1467 | 1324.2851 | 977.5138 | 230.3601 | 30 | 176 | 0.0254 | 0 | 0.0844 | 0 | 4277.506 | 280.4225 | -4.5988 | 0.010063 | 70.7249 | 7.0725e-05 | 1.036e-07 | 103.6006 | 1.6618e-06 | 0.0016618 | 1.6618 | 139.691 | 0.0019751 | -0.98601 | -0.036286 | 0.35977 | 0.36935 | 361.04 | 85.0824
410 | 2024-01-28 08:00 | 1.2267 | 7.259 | 5.7867 | 10.4867 | 53.4533 | 6.23 | 17.3346 | 69.6166 | 955.9456 | 1334.6067 | 977.5138 | 230.3601 | 30 | 176 | 0.016 | 0 | 0.0668 | 0 | 4277.506 | 280.409 | -4.5998 | 0.010054 | 68.9167 | 6.8917e-05 | 1.0095e-07 | 100.952 | 1.6193e-06 | 0.0016193 | 1.6193 | 136.1676 | 0.0019758 | -0.98545 | -0.036309 | 0.35996 | 0.36953 | 361.2171 | 85.1241
411 | 2024-01-28 08:15 | 1.1685 | 7.196 | 5.745 | 10.55 | 58.88 | 6.205 | 17.3422 | 67.5316 | 1055.153 | 1351.8572 | 977.5138 | 230.3601 | 30 | 176 | 0 | 0 | 0 | 0 | 4277.506 | 280.346 | -4.6041 | 0.010011 | 66.8556 | 6.6856e-05 | 9.7933e-08 | 97.9327 | 1.5708e-06 | 0.0015708 | 1.5708 | 132.3575 | 0.0019798 | -0.98283 | -0.036105 | 0.36098 | 0.37049 | 362.1578 | 85.3458
412 | 2024-01-28 08:30 | 1.1593 | 7.0853 | 5.6167 | 10.1867 | 54.7167 | 6.1267 | 17.3555 | 64.9734 | 1294.4979 | 1370.8889 | 977.5138 | 230.3601 | 30 | 176 | 0 | 0 | 0 | 0 | 4277.506 | 280.2353 | -4.6117 | 0.0099352 | 64.3279 | 6.4328e-05 | 9.423e-08 | 94.23 | 1.5114e-06 | 0.0015114 | 1.5114 | 127.8471 | 0.0019874 | -0.97822 | -0.035398 | 0.3629 | 0.37232 | 363.9457 | 85.7671
413 | 2024-01-28 08:45 | 1.139 | 6.945 | 5.44 | 9.78 | 52.29 | 6.05 | 17.3701 | 62.1559 | 1512.1277 | 1398.5096 | 977.5138 | 230.3601 | 30 | 176 | 0 | 0 | 0 | 0 | 4277.506 | 280.095 | -4.6213 | 0.00984 | 61.5443 | 6.1544e-05 | 9.0153e-08 | 90.1525 | 1.446e-06 | 0.001446 | 1.446 | 122.9298 | 0.0019974 | -0.97236 | -0.034407 | 0.3654 | 0.37469 | 366.2645 | 86.3136
414 | 2024-01-28 09:00 | 1.138 | 6.843 | 5.3267 | 9.48 | 67.6767 | 5.99 | 17.3884 | 59.3864 | 1685.979 | 1405.3564 | 977.5138 | 230.3601 | 30 | 176 | 0.4662 | -0.17208 | 0.9176 | -0.1168 | 4218.7168 | 279.993 | -4.6283 | 0.0097713 | 58.8061 | 5.8806e-05 | 8.6142e-08 | 86.1415 | 1.3817e-06 | 0.0013817 | 1.3817 | 117.8783 | 0.0020045 | -0.96809 | -0.033777 | 0.36719 | 0.37639 | 367.9287 | 86.7058
415 | 2024-01-28 09:15 | 1.134 | 6.788 | 5.22 | 9.295 | 85.005 | 5.96 | 17.4141 | 56.6659 | 1773.8331 | 1420.6593 | 977.5138 | 230.3601 | 30 | 176 | 0.1356 | -0.05548 | 0.3438 | -0.1534 | 4118.017 | 279.938 | -4.6321 | 0.0097344 | 56.1143 | 5.6114e-05 | 8.2198e-08 | 82.1985 | 1.3185e-06 | 0.0013185 | 1.3185 | 112.7337 | 0.002009 | -0.96578 | -0.033147 | 0.36827 | 0.37742 | 368.9376 | 86.9435
416 | 2024-01-28 09:30 | 1.119 | 6.7683 | 5.1467 | 9.3233 | 62.0867 | 5.9567 | 17.4409 | 54.0076 | 1822.4769 | 1430.8498 | 977.5138 | 230.3601 | 30 | 176 | 0.154 | -0.07554 | 0.378 | -0.2006 | 4062.0746 | 279.9183 | -4.6334 | 0.0097212 | 53.4826 | 5.3483e-05 | 7.8343e-08 | 78.3435 | 1.2566e-06 | 0.0012566 | 1.2566 | 107.5584 | 0.0020111 | -0.96496 | -0.032698 | 0.36874 | 0.37788 | 369.3819 | 87.0482
417 | 2024-01-28 09:45 | 1.089 | 6.6955 | 4.99 | 9.27 | 68.69 | 5.94 | 17.4769 | 51.3956 | 1865.7605 | 1438.2327 | 977.5138 | 230.3601 | 30 | 176 | 0.1282 | -0.06922 | 0.3298 | -0.2102 | 3996.4316 | 279.8455 | -4.6385 | 0.0096727 | 50.8985 | 5.0898e-05 | 7.4558e-08 | 74.5581 | 1.1959e-06 | 0.0011959 | 1.1959 | 102.6756 | 0.0020173 | -0.9619 | -0.031761 | 0.37022 | 0.37929 | 370.7632 | 87.3738
418 | 2024-01-28 10:00 | 1.063 | 6.634 | 4.77 | 9.1167 | 74.9733 | 5.91 | 17.5138 | 48.9358 | 1891.004 | 1457.616 | 977.5138 | 230.3601 | 30 | 176 | 0.641 | -0.31562 | 1.2786 | -0.2318 | 3861.6436 | 279.784 | -4.6427 | 0.0096318 | 48.4644 | 4.8464e-05 | 7.0993e-08 | 70.9927 | 1.1387e-06 | 0.0011387 | 1.1387 | 98.0783 | 0.0020237 | -0.95932 | -0.030408 | 0.37168 | 0.3807 | 372.1437 | 87.6991
419 | 2024-01-28 10:15 | 1.037 | 6.5825 | 4.55 | 9 | 84.44 | 5.895 | 17.5625 | 46.8776 | 1885.8296 | 1472.111 | 977.5138 | 230.3601 | 30 | 176 | 0.9774 | -0.46238 | 1.901 | -0.243 | 3470.7278 | 279.7325 | -4.6462 | 0.0095977 | 46.4277 | 4.6428e-05 | 6.8009e-08 | 68.0091 | 1.0909e-06 | 0.0010909 | 1.0909 | 94.2314 | 0.0020296 | -0.95716 | -0.029044 | 0.37299 | 0.38198 | 373.3909 | 87.993
420 | 2024-01-28 10:30 | 1.013 | 6.5607 | 4.3767 | 8.9367 | 72.94 | 5.8733 | 17.6044 | 45.3971 | 1884.5646 | 1483.1415 | 977.5138 | 230.3601 | 30 | 176 | 0.8894 | -0.35546 | 1.7378 | -0.2042 | 3107.748 | 279.7107 | -4.6477 | 0.0095833 | 44.9621 | 4.4962e-05 | 6.5862e-08 | 65.8623 | 1.0564e-06 | 0.0010564 | 1.0564 | 91.4204 | 0.0020333 | -0.95624 | -0.027953 | 0.37374 | 0.38272 | 374.1127 | 88.1631
421 | 2024-01-28 10:45 | 0.9985 | 6.5655 | 4.275 | 8.865 | 85.52 | 5.86 | 17.6618 | 44.532 | 1897.9635 | 1500.6022 | 977.5138 | 230.3601 | 30 | 176 | 0.8826 | -0.28706 | 1.7256 | -0.1654 | 2813.5236 | 279.7155 | -4.6474 | 0.0095865 | 44.1051 | 4.4105e-05 | 6.4607e-08 | 64.6069 | 1.0363e-06 | 0.0010363 | 1.0363 | 89.7287 | 0.0020344 | -0.95644 | -0.0273 | 0.37391 | 0.3829 | 374.2873 | 88.2042
422 | 2024-01-28 11:00 | 1.0087 | 6.548 | 4.0733 | 8.9133 | 83.3667 | 5.85 | 17.6928 | 44.2152 | 1923.4106 | 1513.6116 | 977.5138 | 230.3601 | 30 | 176 | 0.8526 | -0.17022 | 1.6696 | -0.102 | 2620.4294 | 279.698 | -4.6486 | 0.0095749 | 43.7919 | 4.3792e-05 | 6.4148e-08 | 64.1481 | 1.0289e-06 | 0.0010289 | 1.0289 | 89.2579 | 0.0020382 | -0.9557 | -0.026024 | 0.37466 | 0.38364 | 375.018 | 88.3764
423 | 2024-01-28 11:15 | 1.014 | 6.5635 | 4.01 | 9.025 | 79.45 | 5.845 | 17.7609 | 44.0617 | 1946.7804 | 1535.7483 | 977.5138 | 230.3601 | 30 | 176 | 0.404 | -0.06544 | 0.84 | -0.0588 | 2508.458 | 279.7135 | -4.6475 | 0.0095852 | 43.6394 | 4.3639e-05 | 6.3925e-08 | 63.9247 | 1.0254e-06 | 0.0010254 | 1.0254 | 88.9479 | 0.0020383 | -0.95636 | -0.025609 | 0.37457 | 0.38357 | 374.9497 | 88.3603
424 | 2024-01-28 11:30 | 1.009 | 6.6013 | 3.9867 | 9.1267 | 74 | 5.84 | 17.8094 | 43.7942 | 1953.2585 | 1548.3011 | 977.5138 | 230.3601 | 30 | 176 | 0.2474 | -0.04788 | 0.5508 | -0.074 | 2457.5148 | 279.7513 | -4.6449 | 0.0096102 | 43.3734 | 4.3373e-05 | 6.3535e-08 | 63.535 | 1.0191e-06 | 0.0010191 | 1.0191 | 88.3282 | 0.0020365 | -0.95795 | -0.025436 | 0.37404 | 0.38308 | 374.469 | 88.2471
425 | 2024-01-28 11:45 | 0.9985 | 6.6285 | 3.905 | 9.265 | 81.625 | 5.84 | 17.857 | 43.4956 | 1938.8822 | 1553.4594 | 977.5138 | 230.3601 | 30 | 176 | 0.1616 | -0.03046 | 0.392 | -0.0764 | 2419.9962 | 279.7785 | -4.6431 | 0.0096282 | 43.0768 | 4.3077e-05 | 6.3101e-08 | 63.1006 | 1.0121e-06 | 0.0010121 | 1.0121 | 87.7081 | 0.0020361 | -0.95909 | -0.024897 | 0.37382 | 0.38289 | 374.2793 | 88.2024
426 | 2024-01-28 12:00 | 0.97933 | 6.6533 | 3.82 | 9.38 | 86.6267 | 5.8433 | 17.904 | 43.3772 | 1914.6117 | 1556.4847 | 977.5138 | 230.3601 | 30 | 176 | 0.2882 | -0.07464 | 0.6268 | -0.0852 | 2385.6 | 279.8033 | -4.6414 | 0.0096446 | 42.9589 | 4.2959e-05 | 6.2928e-08 | 62.9279 | 1.0094e-06 | 0.0010094 | 1.0094 | 87.4595 | 0.0020359 | -0.96013 | -0.02434 | 0.37364 | 0.38274 | 374.1306 | 88.1673
427 | 2024-01-28 12:15 | 0.961 | 6.714 | 3.805 | 9.385 | 88.6 | 5.84 | 17.9366 | 43.7916 | 1900.1058 | 1561.6288 | 977.5138 | 230.3601 | 30 | 176 | 0.582 | -0.14388 | 1.1702 | -0.1076 | 2245.6938 | 279.864 | -4.6372 | 0.009685 | 43.3675 | 4.3367e-05 | 6.3526e-08 | 63.5264 | 1.019e-06 | 0.001019 | 1.019 | 88.1539 | 0.0020327 | -0.96268 | -0.024207 | 0.37273 | 0.3819 | 373.3092 | 87.9737
428 | 2024-01-28 12:30 | 0.974 | 6.7597 | 3.68 | 9.3333 | 83.2867 | 5.8367 | 17.9739 | 44.8522 | 1906.8299 | 1566.4368 | 977.5138 | 230.3601 | 30 | 176 | 0.2366 | -0.02488 | 0.5316 | -0.046 | 2195.651 | 279.9097 | -4.634 | 0.0097154 | 44.4165 | 4.4416e-05 | 6.5063e-08 | 65.063 | 1.0436e-06 | 0.0010436 | 1.0436 | 90.2508 | 0.0020319 | -0.9646 | -0.023385 | 0.37233 | 0.38154 | 372.962 | 87.8919
429 | 2024-01-28 12:45 | 0.993 | 6.799 | 3.645 | 9.3 | 79.175 | 5.83 | 18.0345 | 46.1223 | 1915.4653 | 1565.8196 | 977.5138 | 230.3601 | 30 | 176 | 0.2604 | -0.01618 | 0.5748 | -0.0282 | 2177.7626 | 279.949 | -4.6313 | 0.0097418 | 45.673 | 4.5673e-05 | 6.6904e-08 | 66.9036 | 1.0731e-06 | 0.0010731 | 1.0731 | 92.7264 | 0.0020302 | -0.96625 | -0.023139 | 0.37181 | 0.38106 | 372.4912 | 87.781
430 | 2024-01-28 13:00 | 1.0243 | 6.8267 | 3.6633 | 9.2833 | 76.48 | 5.83 | 18.0618 | 47.2996 | 1911.1798 | 1567.8291 | 977.5138 | 230.3601 | 30 | 176 | 0.5306 | 0.02038 | 1.0744 | 0.0118 | 2181.7258 | 279.9767 | -4.6294 | 0.0097603 | 46.8379 | 4.6838e-05 | 6.861e-08 | 68.6101 | 1.1005e-06 | 0.0011005 | 1.1005 | 95.0077 | 0.0020284 | -0.96741 | -0.023239 | 0.37134 | 0.38062 | 372.0592 | 87.6792
431 | 2024-01-28 13:15 | 1.0435 | 6.845 | 3.66 | 9.335 | 65.27 | 5.83 | 18.1023 | 48.2214 | 1906.1172 | 1567.0798 | 977.5138 | 230.3601 | 30 | 176 | 0.342 | 0.00072 | 0.7256 | 0.0006 | 2188.268 | 279.995 | -4.6282 | 0.0097726 | 47.7501 | 4.775e-05 | 6.9946e-08 | 69.9463 | 1.1219e-06 | 0.0011219 | 1.1219 | 96.8118 | 0.0020275 | -0.96817 | -0.023207 | 0.37106 | 0.38036 | 371.8098 | 87.6204
432 | 2024-01-28 13:30 | 1.0657 | 6.923 | 3.5733 | 9.4767 | 64.74 | 5.8333 | 18.1248 | 48.9476 | 1892.5667 | 1573.9804 | 977.5138 | 230.3601 | 30 | 176 | 0.7818 | 0.08314 | 1.5392 | 0.054 | 2227.2692 | 280.073 | -4.6228 | 0.0098251 | 48.4667 | 4.8467e-05 | 7.0996e-08 | 70.996 | 1.1388e-06 | 0.0011388 | 1.1388 | 98.114 | 0.0020244 | -0.97144 | -0.022613 | 0.37007 | 0.37945 | 370.9216 | 87.4111
433 | 2024-01-28 13:45 | 1.064 | 7.2525 | 3.115 | 9.945 | 58.765 | 5.855 | 18.1573 | 50.6631 | 1825.124 | 1574.6669 | 977.5138 | 230.3601 | 30 | 176 | 0.873 | -0.01754 | 1.7078 | -0.0138 | 2256.8052 | 280.4025 | -4.6002 | 0.01005 | 50.1539 | 5.0154e-05 | 7.3467e-08 | 73.4675 | 1.1784e-06 | 0.0011784 | 1.1784 | 100.9406 | 0.0020126 | -0.98518 | -0.019549 | 0.36614 | 0.37586 | 367.4131 | 86.5843
434 | 2024-01-28 14:00 | 1.071 | 7.268 | 3.2067 | 9.8467 | 58.71 | 5.8467 | 18.1908 | 52.4895 | 1765.0976 | 1579.382 | 977.5138 | 230.3601 | 30 | 176 | 0.9282 | 0.0473 | 1.8098 | 0.0238 | 2258.0004 | 280.418 | -4.5992 | 0.01006 | 51.9614 | 5.1961e-05 | 7.6115e-08 | 76.1152 | 1.2209e-06 | 0.0012209 | 1.2209 | 104.469 | 0.0020105 | -0.98583 | -0.020116 | 0.3657 | 0.37543 | 366.9883 | 86.4842
435 | 2024-01-28 14:15 | 1.086 | 7.5925 | 2.415 | 10.12 | 57.305 | 5.875 | 18.2065 | 53.8819 | 1764.4861 | 1585.6089 | 977.5138 | 230.3601 | 30 | 176 | 1.045 | 0.17814 | 2.027 | 0.0874 | 2358.0738 | 280.7425 | -4.577 | 0.010286 | 53.3277 | 5.3328e-05 | 7.8117e-08 | 78.1166 | 1.253e-06 | 0.001253 | 1.253 | 106.8566 | 0.0020038 | -0.99929 | -0.015026 | 0.36265 | 0.37273 | 364.3512 | 85.8627
436 | 2024-01-28 14:30 | 1.1097 | 8.2113 | 1.0233 | 10.6367 | 46.2033 | 5.78 | 18.2277 | 58.0758 | 1780.5726 | 1581.4034 | 977.5138 | 230.3601 | 30 | 176 | 1.0702 | 0.28672 | 2.0728 | 0.1382 | 2572.4314 | 281.3613 | -4.5348 | 0.010729 | 57.4527 | 5.7453e-05 | 8.4159e-08 | 84.1591 | 1.3499e-06 | 0.0013499 | 1.3499 | 114.307 | 0.0019896 | -1.0247 | -0.0062688 | 0.35664 | 0.36737 | 359.1044 | 84.6262
437 | 2024-01-28 14:45 | 1.135 | 8.2 | 0.93 | 10.64 | 37.84 | 5.7 | 18.2598 | 63.3051 | 1829.8299 | 1557.8985 | 977.5138 | 230.3601 | 30 | 176 | 1.0816 | 0.43864 | 2.0936 | 0.2094 | 2906.7922 | 281.35 | -4.5356 | 0.010721 | 62.6265 | 6.2626e-05 | 9.1738e-08 | 91.7377 | 1.4715e-06 | 0.0014715 | 1.4715 | 124.7172 | 0.0019914 | -1.0243 | -0.0056986 | 0.35701 | 0.36773 | 359.4615 | 84.7104
438 | 2024-01-28 15:00 | 1.1597 | 8.195 | 0.94 | 10.6333 | 36.5767 | 5.6567 | 18.3068 | 68.1111 | 1885.8923 | 1527.1482 | 977.5138 | 230.3601 | 30 | 176 | 1.114 | 0.53462 | 2.1538 | 0.248 | 3348.421 | 281.345 | -4.5359 | 0.010717 | 67.3812 | 6.7381e-05 | 9.8703e-08 | 98.7026 | 1.5832e-06 | 0.0015832 | 1.5832 | 134.1947 | 0.0019916 | -1.0241 | -0.0057606 | 0.35706 | 0.36778 | 359.5064 | 84.721
439 | 2024-01-28 15:15 | 1.1775 | 7.996 | 1.735 | 10.45 | 41.85 | 5.66 | 18.363 | 71.8649 | 1921.7636 | 1513.29 | 977.5138 | 230.3601 | 30 | 176 | 1.1276 | 0.51228 | 2.1788 | 0.2354 | 3832.1234 | 281.146 | -4.5494 | 0.010573 | 71.1051 | 7.1105e-05 | 1.0416e-07 | 104.1576 | 1.6707e-06 | 0.0016707 | 1.6707 | 141.5985 | 0.0019914 | -1.0159 | -0.010686 | 0.35822 | 0.36871 | 360.4168 | 84.9355
440 | 2024-01-28 15:30 | 1.1907 | 7.983 | 1.8533 | 10.4933 | 38.8767 | 5.7567 | 18.4273 | 72.2996 | 1708.8564 | 1530.2832 | 977.5138 | 230.3601 | 30 | 176 | 1.1396 | 0.47218 | 2.201 | 0.2146 | 4259.9878 | 281.133 | -4.5503 | 0.010564 | 71.5359 | 7.1536e-05 | 1.0479e-07 | 104.7886 | 1.6808e-06 | 0.0016808 | 1.6808 | 142.3912 | 0.0019905 | -1.0154 | -0.011418 | 0.35815 | 0.36862 | 360.3286 | 84.9147
441 | 2024-01-28 15:45 | 1.205 | 8.0655 | 1.89 | 10.55 | 44.355 | 5.775 | 18.4821 | 72.3643 | 1384.4259 | 1549.3079 | 977.5138 | 230.3601 | 30 | 176 | 1.1578 | 0.49522 | 2.235 | 0.2218 | 4694.2194 | 281.2155 | -4.5447 | 0.010623 | 71.5955 | 7.1596e-05 | 1.0488e-07 | 104.876 | 1.6822e-06 | 0.0016822 | 1.6822 | 142.1608 | 0.0019856 | -1.0188 | -0.01162 | 0.35687 | 0.3674 | 359.1429 | 84.6353
442 | 2024-01-28 16:00 | 1.2243 | 7.8873 | 2.86 | 10.6433 | 39.4333 | 5.85 | 18.5046 | 72.8 | 1215.5964 | 1546.3185 | 977.5138 | 230.3601 | 30 | 176 | 1.1748 | 0.65182 | 2.2658 | 0.2876 | 5209.6798 | 281.0373 | -4.5568 | 0.010495 | 72.036 | 7.2036e-05 | 1.0552e-07 | 105.5212 | 1.6926e-06 | 0.0016926 | 1.6926 | 142.7726 | 0.001982 | -1.0114 | -0.017663 | 0.35732 | 0.36764 | 359.3748 | 84.69
443 | 2024-01-28 16:15 | 1.247 | 7.6145 | 5.04 | 10.695 | 41.575 | 6.105 | 18.5135 | 73.3733 | 1114.2228 | 1547.8146 | 977.5138 | 230.3601 | 30 | 176 | 0.3184 | 0.16234 | 0.682 | 0.1672 | 5553.1956 | 280.7645 | -4.5755 | 0.010302 | 72.6175 | 7.2617e-05 | 1.0637e-07 | 106.3729 | 1.7062e-06 | 0.0017062 | 1.7062 | 142.8422 | 0.0019671 | -1.0002 | -0.031341 | 0.35646 | 0.3664 | 358.157 | 84.403
444 | 2024-01-28 16:30 | 1.262 | 7.597 | 5.4233 | 10.6533 | 35.8367 | 6.2367 | 18.5224 | 74.051 | 1064.7364 | 1549.9037 | 977.5138 | 230.3601 | 30 | 176 | 0.0962 | 0.03218 | 0.271 | 0.1188 | 5595.6288 | 280.747 | -4.5767 | 0.010289 | 73.2891 | 7.3289e-05 | 1.0736e-07 | 107.3567 | 1.722e-06 | 0.001722 | 1.722 | 143.8542 | 0.0019628 | -0.99947 | -0.03374 | 0.35586 | 0.36576 | 357.5353 | 84.2565
445 | 2024-01-28 16:45 | 1.2765 | 7.5745 | 5.625 | 10.625 | 36.445 | 6.28 | 18.5243 | 74.6057 | 928.4382 | 1550.8598 | 977.5138 | 230.3601 | 30 | 176 | 0.0958 | 0.0297 | 0.2698 | 0.11 | 5623.8412 | 280.7245 | -4.5782 | 0.010273 | 73.8392 | 7.3839e-05 | 1.0816e-07 | 108.1627 | 1.7349e-06 | 0.0017349 | 1.7349 | 144.8221 | 0.0019613 | -0.99854 | -0.035014 | 0.35574 | 0.3656 | 357.3838 | 84.2208
446 | 2024-01-28 17:00 | 1.2853 | 7.633 | 5.31 | 10.58 | 38.8333 | 6.2633 | 18.5207 | 75.2578 | 850.5853 | 1551.3092 | 977.5138 | 230.3601 | 30 | 176 | 0.094 | 0.01828 | 0.2668 | 0.0688 | 5642.6676 | 280.783 | -4.5742 | 0.010315 | 74.4815 | 7.4482e-05 | 1.091e-07 | 109.1035 | 1.75e-06 | 0.00175 | 1.75 | 146.167 | 0.0019625 | -1.001 | -0.033005 | 0.35559 | 0.36553 | 357.3119 | 84.2038
447 | 2024-01-28 17:15 | 1.292 | 7.6155 | 5.53 | 10.32 | 43.825 | 6.26 | 18.5066 | 76.0199 | 782.722 | 1550.7524 | 977.5138 | 230.3601 | 30 | 176 | 0.0912 | 0.0252 | 0.261 | 0.0964 | 5663.9716 | 280.7655 | -4.5754 | 0.010302 | 75.2368 | 7.5237e-05 | 1.1021e-07 | 110.2098 | 1.7678e-06 | 0.0017678 | 1.7678 | 147.4968 | 0.0019604 | -1.0002 | -0.034387 | 0.35536 | 0.36527 | 357.0542 | 84.1431
448 | 2024-01-28 17:30 | 1.3007 | 7.634 | 5.4367 | 10.38 | 42.16 | 6.2567 | 18.4794 | 76.8126 | 766.7893 | 1540.3911 | 977.5138 | 230.3601 | 30 | 176 | 0.0938 | 0.02344 | 0.2664 | 0.0878 | 5687.6666 | 280.784 | -4.5741 | 0.010315 | 76.0203 | 7.602e-05 | 1.1136e-07 | 111.3575 | 1.7862e-06 | 0.0017862 | 1.7862 | 149.0539 | 0.0019607 | -1.001 | -0.033791 | 0.3553 | 0.36523 | 357.0175 | 84.1344
449 | 2024-01-28 17:45 | 1.3085 | 7.585 | 5.79 | 10.27 | 40.88 | 6.275 | 18.4659 | 77.6211 | 748.9729 | 1529.7107 | 977.5138 | 230.3601 | 30 | 176 | 0.092 | 0.01464 | 0.2632 | 0.0554 | 5705.197 | 280.735 | -4.5775 | 0.010281 | 76.8231 | 7.6823e-05 | 1.1253e-07 | 112.5335 | 1.805e-06 | 0.001805 | 1.805 | 150.4625 | 0.0019586 | -0.99897 | -0.036032 | 0.35522 | 0.36509 | 356.8786 | 84.1017
450 | 2024-01-28 18:00 | 1.3157 | 7.5557 | 5.9833 | 10.19 | 45.2467 | 6.29 | 18.4603 | 78.3651 | 741.8344 | 1524.4484 | 977.5138 | 230.3601 | 30 | 176 | 0.0936 | 0.015 | 0.266 | 0.0562 | 5718.048 | 280.7057 | -4.5795 | 0.01026 | 77.5611 | 7.7561e-05 | 1.1361e-07 | 113.6146 | 1.8224e-06 | 0.0018224 | 1.8224 | 151.8269 | 0.0019575 | -0.99776 | -0.037263 | 0.35522 | 0.36504 | 356.8353 | 84.0915
451 | 2024-01-28 18:15 | 1.322 | 7.5595 | 4.52 | 9.955 | 47.905 | 6.285 | 18.4783 | 79.0709 | 743.945 | 1516.683 | 977.5138 | 230.3601 | 30 | 176 | 0.0912 | 0.00382 | 0.262 | 0.015 | 5727.2542 | 280.7095 | -4.5792 | 0.010263 | 78.2594 | 7.8259e-05 | 1.1464e-07 | 114.6376 | 1.8388e-06 | 0.0018388 | 1.8388 | 154.7154 | 0.001977 | -0.99792 | -0.028147 | 0.35841 | 0.36833 | 360.0509 | 84.8493
452 | 2024-01-28 18:30 | 1.319 | 7.557 | 5.26 | 9.88 | 44.3767 | 6.2767 | 18.4677 | 79.7378 | 756.3706 | 1509.1702 | 977.5138 | 230.3601 | 30 | 176 | 0.0938 | -0.00704 | 0.2666 | -0.0262 | 5724.7466 | 280.707 | -4.5794 | 0.010261 | 78.9196 | 7.892e-05 | 1.156e-07 | 115.6046 | 1.8543e-06 | 0.0018543 | 1.8543 | 155.2451 | 0.0019671 | -0.99782 | -0.032757 | 0.3568 | 0.36667 | 358.4287 | 84.467
453 | 2024-01-28 18:45 | 1.3105 | 7.631 | 4.855 | 10.04 | 43.495 | 6.245 | 18.4654 | 80.209 | 840.2361 | 1509.5998 | 977.5138 | 230.3601 | 30 | 176 | 0.0944 | -0.02032 | 0.2672 | -0.0762 | 5710.169 | 280.781 | -4.5743 | 0.010313 | 79.3818 | 7.9382e-05 | 1.1628e-07 | 116.2817 | 1.8652e-06 | 0.0018652 | 1.8652 | 156.2762 | 0.0019687 | -1.0009 | -0.030178 | 0.35663 | 0.36659 | 358.3503 | 84.4485
454 | 2024-01-28 19:00 | 1.307 | 7.6413 | 4.5 | 9.8067 | 48.0067 | 6.2033 | 18.4361 | 80.8217 | 888.1251 | 1496.8924 | 977.5138 | 230.3601 | 30 | 176 | 0.0918 | -0.00738 | 0.2622 | -0.028 | 5699.2718 | 280.7913 | -4.5736 | 0.01032 | 79.9876 | 7.9988e-05 | 1.1717e-07 | 117.169 | 1.8794e-06 | 0.0018794 | 1.8794 | 157.8067 | 0.0019729 | -1.0013 | -0.027964 | 0.35727 | 0.36726 | 359.0044 | 84.6027
455 | 2024-01-28 19:15 | 1.3005 | 7.705 | 4.97 | 9.925 | 86.435 | 6.17 | 18.4187 | 81.4351 | 895.8304 | 1487.0199 | 977.5138 | 230.3601 | 30 | 176 | 0.093 | -0.00682 | 0.2648 | -0.0262 | 5694.1746 | 280.855 | -4.5693 | 0.010365 | 80.591 | 8.0591e-05 | 1.1805e-07 | 118.0529 | 1.8936e-06 | 0.0018936 | 1.8936 | 158.2185 | 0.0019632 | -1.0039 | -0.030835 | 0.35531 | 0.36533 | 357.1159 | 84.1576
456 | 2024-01-28 19:30 | 1.2933 | 7.7857 | 4.0233 | 10.18 | 54.9967 | 6.09 | 18.4079 | 81.8758 | 1041.6547 | 1476.3195 | 977.5138 | 230.3601 | 30 | 176 | 0.0952 | -0.02064 | 0.269 | -0.077 | 5681.7452 | 280.9357 | -4.5638 | 0.010423 | 81.0224 | 8.1022e-05 | 1.1868e-07 | 118.6849 | 1.9037e-06 | 0.0019037 | 1.9037 | 159.7501 | 0.0019717 | -1.0073 | -0.024911 | 0.35623 | 0.36639 | 358.1471 | 84.4006
457 | 2024-01-28 19:45 | 1.2835 | 7.8275 | 2.995 | 10.38 | 56.285 | 6.015 | 18.3842 | 82.0357 | 1242.8702 | 1471.9767 | 977.5138 | 230.3601 | 30 | 176 | 0.0948 | -0.03364 | 0.268 | -0.1254 | 5657.3242 | 280.9775 | -4.5609 | 0.010452 | 81.1782 | 8.1178e-05 | 1.1891e-07 | 118.9131 | 1.9074e-06 | 0.0019074 | 1.9074 | 161.0019 | 0.0019833 | -1.009 | -0.018525 | 0.3579 | 0.36815 | 359.8744 | 84.8077
458 | 2024-01-28 20:00 | 1.2647 | 7.8117 | 2.6567 | 10.2767 | 59.3133 | 5.9233 | 18.348 | 81.9217 | 1388.3885 | 1465.039 | 977.5138 | 230.3601 | 30 | 176 | 0.0952 | -0.03904 | 0.2688 | -0.145 | 5623.1262 | 280.9617 | -4.562 | 0.010441 | 81.0663 | 8.1066e-05 | 1.1875e-07 | 118.7492 | 1.9047e-06 | 0.0019047 | 1.9047 | 161.2192 | 0.0019887 | -1.0083 | -0.016439 | 0.35888 | 0.36914 | 360.841 | 85.0355
459 | 2024-01-28 20:15 | 1.251 | 7.768 | 2.715 | 10.075 | 60.28 | 5.905 | 18.3129 | 81.3222 | 1506.646 | 1458.3234 | 977.5138 | 230.3601 | 30 | 176 | 0.0818 | -0.02666 | 0.2446 | -0.1064 | 5592.716 | 280.918 | -4.565 | 0.01041 | 80.4756 | 8.0476e-05 | 1.1788e-07 | 117.8839 | 1.8909e-06 | 0.0018909 | 1.8909 | 160.1682 | 0.0019903 | -1.0065 | -0.016818 | 0.35939 | 0.36961 | 361.2979 | 85.1432
460 | 2024-01-28 20:30 | 1.2407 | 7.7247 | 2.71 | 9.96 | 71.26 | 5.88 | 18.2935 | 80.3038 | 1602.2211 | 1459.7743 | 977.5138 | 230.3601 | 30 | 176 | 0.0852 | -0.0185 | 0.2502 | -0.068 | 5578.8824 | 280.8747 | -4.5679 | 0.010379 | 79.4703 | 7.947e-05 | 1.1641e-07 | 116.4113 | 1.8672e-06 | 0.0018672 | 1.8672 | 158.3568 | 0.0019927 | -1.0047 | -0.016805 | 0.36004 | 0.37022 | 361.8931 | 85.2834
461 | 2024-01-28 20:45 | 1.234 | 7.6555 | 2.715 | 9.75 | 45.645 | 5.835 | 18.2672 | 79.0123 | 1681.6144 | 1460.5727 | 977.5138 | 230.3601 | 30 | 176 | 0.0894 | -0.03266 | 0.259 | -0.1262 | 5551.5476 | 280.8055 | -4.5727 | 0.01033 | 78.1961 | 7.8196e-05 | 1.1454e-07 | 114.5447 | 1.8373e-06 | 0.0018373 | 1.8373 | 156.1021 | 0.0019963 | -1.0019 | -0.016866 | 0.36104 | 0.37116 | 362.8169 | 85.5011
462 | 2024-01-28 21:00 | 1.2303 | 7.608 | 2.7133 | 9.6567 | 54.4867 | 5.81 | 18.2558 | 77.5685 | 1747.9641 | 1461.0539 | 977.5138 | 230.3601 | 30 | 176 | 0.0958 | -0.0254 | 0.2704 | -0.0942 | 5526.4274 | 280.758 | -4.5759 | 0.010297 | 76.7698 | 7.677e-05 | 1.1246e-07 | 112.4554 | 1.8038e-06 | 0.0018038 | 1.8038 | 153.4524 | 0.0019989 | -0.99993 | -0.016876 | 0.36175 | 0.37183 | 363.4649 | 85.6538
463 | 2024-01-28 21:15 | 1.2175 | 7.5785 | 2.675 | 9.55 | 96.785 | 5.795 | 18.2398 | 75.994 | 1799.9455 | 1467.7107 | 977.5138 | 230.3601 | 30 | 176 | 0.079 | -0.02954 | 0.2392 | -0.1228 | 5499.3604 | 280.7285 | -4.5779 | 0.010276 | 75.2131 | 7.5213e-05 | 1.1018e-07 | 110.1751 | 1.7672e-06 | 0.0017672 | 1.7672 | 150.4996 | 0.002001 | -0.99871 | -0.01665 | 0.36227 | 0.37232 | 363.9527 | 85.7688
464 | 2024-01-28 21:30 | 1.2037 | 7.5387 | 2.5933 | 9.4167 | 45.2433 | 5.7833 | 18.2096 | 74.2581 | 1848.4282 | 1474.5432 | 977.5138 | 230.3601 | 30 | 176 | 0.064 | 0 | 0.2114 | 0 | 5489.644 | 280.6887 | -4.5806 | 0.010248 | 73.4971 | 7.3497e-05 | 1.0766e-07 | 107.6614 | 1.7269e-06 | 0.0017269 | 1.7269 | 147.3059 | 0.0020042 | -0.99706 | -0.016158 | 0.36305 | 0.37307 | 364.6808 | 85.9404
465 | 2024-01-28 21:45 | 1.1855 | 7.5005 | 2.485 | 9.32 | 49.01 | 5.78 | 18.1814 | 72.4269 | 1892.1249 | 1476.7601 | 977.5138 | 230.3601 | 30 | 176 | 0.2634 | -0.17314 | 0.5804 | -0.0798 | 5453.283 | 280.6505 | -4.5832 | 0.010222 | 71.6866 | 7.1687e-05 | 1.0501e-07 | 105.0094 | 1.6844e-06 | 0.0016844 | 1.6844 | 143.9316 | 0.0020078 | -0.99548 | -0.015497 | 0.36386 | 0.37386 | 365.4491 | 86.1214
466 | 2024-01-28 22:00 | 1.1667 | 7.4577 | 2.3467 | 9.1867 | 67.0433 | 5.77 | 18.1491 | 70.4735 | 1926.536 | 1480.2101 | 977.5138 | 230.3601 | 30 | 176 | 0.4626 | -0.30994 | 0.9486 | -0.2924 | 5173.6822 | 280.6077 | -4.5862 | 0.010192 | 69.7552 | 6.9755e-05 | 1.0218e-07 | 102.1802 | 1.639e-06 | 0.001639 | 1.639 | 140.3484 | 0.002012 | -0.9937 | -0.014651 | 0.36482 | 0.37478 | 366.3526 | 86.3344
467 | 2024-01-28 22:15 | 1.154 | 7.4135 | 2.21 | 9.055 | 49.64 | 5.76 | 18.1172 | 68.4655 | 1949.4014 | 1483.8969 | 977.5138 | 230.3601 | 30 | 176 | 0.2858 | -0.15186 | 0.6214 | -0.2438 | 5015.7356 | 280.5635 | -4.5892 | 0.010161 | 67.7699 | 6.777e-05 | 9.9272e-08 | 99.272 | 1.5923e-06 | 0.0015923 | 1.5923 | 136.6442 | 0.0020163 | -0.99187 | -0.013813 | 0.36579 | 0.37572 | 367.2741 | 86.5515
468 | 2024-01-28 22:30 | 1.1453 | 7.369 | 2.1 | 8.93 | 51.6267 | 5.7567 | 18.0912 | 66.4802 | 1963.8116 | 1493.0999 | 977.5138 | 230.3601 | 30 | 176 | 0.2774 | -0.13506 | 0.6054 | -0.2228 | 4888.581 | 280.519 | -4.5922 | 0.01013 | 65.8068 | 6.5807e-05 | 9.6396e-08 | 96.3964 | 1.5462e-06 | 0.0015462 | 1.5462 | 132.9458 | 0.0020202 | -0.99002 | -0.01314 | 0.36672 | 0.37661 | 368.1422 | 86.7561
469 | 2024-01-28 22:45 | 1.1355 | 7.3385 | 2.03 | 8.825 | 46.17 | 5.745 | 18.0598 | 64.4659 | 1976.6508 | 1506.4136 | 977.5138 | 230.3601 | 30 | 176 | 0.2674 | -0.17136 | 0.5876 | -0.2916 | 4744.8102 | 280.4885 | -4.5943 | 0.010109 | 63.8142 | 6.3814e-05 | 9.3478e-08 | 93.4776 | 1.4994e-06 | 0.0014994 | 1.4994 | 129.0886 | 0.0020229 | -0.98876 | -0.012712 | 0.36734 | 0.37721 | 368.7266 | 86.8938
470 | 2024-01-28 23:00 | 1.1213 | 7.28 | 1.9667 | 8.7467 | 71.17 | 5.74 | 18.0384 | 62.352 | 1994.0455 | 1515.6448 | 977.5138 | 230.3601 | 30 | 176 | 0.2544 | -0.18866 | 0.5632 | -0.3344 | 4570.6528 | 280.43 | -4.5983 | 0.010069 | 61.7242 | 6.1724e-05 | 9.0416e-08 | 90.4161 | 1.4503e-06 | 0.0014503 | 1.4503 | 125.1132 | 0.002027 | -0.98633 | -0.012333 | 0.36837 | 0.37819 | 369.6868 | 87.1201
471 | 2024-01-28 23:15 | 1.112 | 7.2055 | 1.94 | 8.715 | 51.46 | 5.725 | 17.9999 | 60.1768 | 2014.8942 | 1525.0801 | 977.5138 | 230.3601 | 30 | 176 | 0.2444 | -0.13088 | 0.5452 | -0.2398 | 4429.889 | 280.3555 | -4.6034 | 0.010017 | 59.5739 | 5.9574e-05 | 8.7266e-08 | 87.2663 | 1.3998e-06 | 0.0013998 | 1.3998 | 121.0213 | 0.0020314 | -0.98323 | -0.012189 | 0.36957 | 0.37932 | 370.7894 | 87.3799
472 | 2024-01-28 23:30 | 1.105 | 7.1257 | 1.9733 | 8.6933 | 82.8567 | 5.7133 | 17.9527 | 58.0645 | 2035.02 | 1531.1112 | 977.5138 | 230.3601 | 30 | 176 | 0.2376 | -0.12442 | 0.5324 | -0.2334 | 4314.117 | 280.2757 | -4.6089 | 0.0099627 | 57.486 | 5.7486e-05 | 8.4208e-08 | 84.2078 | 1.3507e-06 | 0.0013507 | 1.3507 | 117.007 | 0.0020354 | -0.9799 | -0.012424 | 0.37071 | 0.38038 | 371.8315 | 87.6255
473 | 2024-01-28 23:45 | 1.0945 | 7.0575 | 2.01 | 8.645 | 63.445 | 5.71 | 17.9156 | 55.9873 | 2057.8594 | 1542.7068 | 977.5138 | 230.3601 | 30 | 176 | 0.1494 | -0.08192 | 0.369 | -0.2038 | 4211.0522 | 280.2075 | -4.6136 | 0.0099162 | 55.4322 | 5.5432e-05 | 8.1199e-08 | 81.1992 | 1.3024e-06 | 0.0013024 | 1.3024 | 113.008 | 0.0020387 | -0.97706 | -0.012676 | 0.37168 | 0.38128 | 372.7053 | 87.8314
474 | 2024-01-29 | 1.0853 | 6.9903 | 2.0467 | 8.59 | 75.2133 | 5.7 | 17.867 | 53.9716 | 2079.4382 | 1548.0637 | 977.5138 | 230.3601 | 30 | 176 | 0.1184 | -0.05086 | 0.3116 | -0.1622 | 4160.0622 | 280.1403 | -4.6182 | 0.0098706 | 53.4388 | 5.3439e-05 | 7.8279e-08 | 78.2794 | 1.2556e-06 | 0.0012556 | 1.2556 | 109.1167 | 0.0020419 | -0.97425 | -0.01293 | 0.37263 | 0.38216 | 373.5678 | 88.0347
475 | 2024-01-29 00:15 | 1.082 | 6.929 | 2.07 | 8.535 | 62.355 | 5.7 | 17.8268 | 52.111 | 2100.3944 | 1555.3541 | 977.5138 | 230.3601 | 30 | 176 | 0.1006 | -0.03606 | 0.2784 | -0.129 | 4121.1496 | 280.079 | -4.6224 | 0.0098292 | 51.5988 | 5.1599e-05 | 7.5584e-08 | 75.584 | 1.2124e-06 | 0.0012124 | 1.2124 | 105.5193 | 0.002045 | -0.97169 | -0.013098 | 0.37352 | 0.38299 | 374.382 | 88.2266
476 | 2024-01-29 00:30 | 1.0827 | 6.8767 | 2.1067 | 8.4633 | 62.21 | 5.6967 | 17.7896 | 50.4534 | 2122.2453 | 1555.1432 | 977.5138 | 230.3601 | 30 | 176 | 0.0958 | -0.0285 | 0.2698 | -0.1056 | 4092.8604 | 280.0267 | -4.626 | 0.0097939 | 49.9592 | 4.9959e-05 | 7.3182e-08 | 73.1823 | 1.1738e-06 | 0.0011738 | 1.1738 | 102.2871 | 0.0020474 | -0.9695 | -0.013347 | 0.37424 | 0.38367 | 375.0389 | 88.3814
477 | 2024-01-29 00:45 | 1.088 | 6.8255 | 2.135 | 8.405 | 73.855 | 5.69 | 17.7319 | 49.0503 | 2148.536 | 1549.4395 | 977.5138 | 230.3601 | 30 | 176 | 0.098 | -0.02224 | 0.2746 | -0.0812 | 4071.0446 | 279.9755 | -4.6295 | 0.0097595 | 48.5716 | 4.8572e-05 | 7.115e-08 | 71.1496 | 1.1412e-06 | 0.0011412 | 1.1412 | 99.5661 | 0.0020499 | -0.96736 | -0.013544 | 0.37497 | 0.38434 | 375.7006 | 88.5373
478 | 2024-01-29 01:00 | 1.0883 | 6.7607 | 2.17 | 8.3733 | 48.2867 | 5.6867 | 17.6433 | 47.9112 | 2177.2591 | 1529.1965 | 977.5138 | 230.3601 | 30 | 176 | 0.0976 | -0.02162 | 0.2738 | -0.079 | 4051.4314 | 279.9107 | -4.634 | 0.0097161 | 47.4457 | 4.7446e-05 | 6.95e-08 | 69.5003 | 1.1148e-06 | 0.0011148 | 1.1148 | 97.4078 | 0.002053 | -0.96464 | -0.013789 | 0.3759 | 0.38521 | 376.5436 | 88.736
479 | 2024-01-29 01:15 | 1.085 | 6.7095 | 2.21 | 8.335 | 50.62 | 5.68 | 17.538 | 46.9086 | 2207.8985 | 1501.3704 | 977.5138 | 230.3601 | 30 | 176 | 0.0978 | -0.02306 | 0.274 | -0.0846 | 4031.5034 | 279.8595 | -4.6375 | 0.009682 | 46.4544 | 4.6454e-05 | 6.8048e-08 | 68.0483 | 1.0915e-06 | 0.0010915 | 1.0915 | 95.4805 | 0.0020554 | -0.96249 | -0.014062 | 0.37661 | 0.38586 | 377.1811 | 88.8862
480 | 2024-01-29 01:30 | 1.0883 | 6.6637 | 2.23 | 8.27 | 72.4967 | 5.6733 | 17.4253 | 46.0402 | 2238.7308 | 1459.2604 | 977.5138 | 230.3601 | 30 | 176 | 0.098 | -0.01878 | 0.2744 | -0.0688 | 4012.4068 | 279.8137 | -4.6406 | 0.0096515 | 45.5958 | 4.5596e-05 | 6.6791e-08 | 66.7906 | 1.0713e-06 | 0.0010713 | 1.0713 | 93.821 | 0.0020577 | -0.96057 | -0.014205 | 0.37728 | 0.38648 | 377.7915 | 89.03
481 | 2024-01-29 01:45 | 1.0915 | 6.6175 | 2.245 | 8.22 | 94.535 | 5.67 | 17.3003 | 45.2698 | 2272.3711 | 1407.8082 | 977.5138 | 230.3601 | 30 | 176 | 0.0992 | -0.0175 | 0.2768 | -0.063 | 3995.8578 | 279.7675 | -4.6438 | 0.0096209 | 44.8342 | 4.4834e-05 | 6.5675e-08 | 65.675 | 1.0534e-06 | 0.0010534 | 1.0534 | 92.3615 | 0.0020601 | -0.95863 | -0.014318 | 0.37797 | 0.38713 | 378.4202 | 89.1782
482 | 2024-01-29 02:00 | 1.0973 | 6.597 | 2.28 | 8.1067 | 53.6767 | 5.66 | 17.2139 | 44.5384 | 2305.7562 | 1383.3386 | 977.5138 | 230.3601 | 30 | 176 | 0.1034 | -0.01148 | 0.2844 | -0.0402 | 3984.4226 | 279.747 | -4.6452 | 0.0096073 | 44.1105 | 4.411e-05 | 6.4615e-08 | 64.6148 | 1.0364e-06 | 0.0010364 | 1.0364 | 90.9 | 0.0020607 | -0.95777 | -0.014548 | 0.37821 | 0.38734 | 378.6314 | 89.228
483 | 2024-01-29 02:15 | 1.1025 | 6.541 | 2.32 | 8.035 | 45.095 | 5.655 | 17.1411 | 43.8958 | 2338.5106 | 1390.0961 | 977.5138 | 230.3601 | 30 | 176 | 0.2842 | -0.06552 | 0.6186 | -0.0594 | 3913.4156 | 279.691 | -4.6491 | 0.0095703 | 43.4758 | 4.3476e-05 | 6.3685e-08 | 63.685 | 1.0215e-06 | 0.0010215 | 1.0215 | 89.7056 | 0.0020633 | -0.95541 | -0.014825 | 0.37899 | 0.38807 | 379.3437 | 89.3958
484 | 2024-01-29 02:30 | 1.1177 | 6.5387 | 2.3067 | 8.0667 | 39.5667 | 5.65 | 17.0654 | 43.3162 | 2363.7329 | 1392.0265 | 977.5138 | 230.3601 | 30 | 176 | 0.0964 | 0.00382 | 0.2716 | 0.0138 | 3889.2794 | 279.6887 | -4.6492 | 0.0095688 | 42.9017 | 4.2902e-05 | 6.2844e-08 | 62.8441 | 1.008e-06 | 0.001008 | 1.008 | 88.5349 | 0.0020637 | -0.95531 | -0.01474 | 0.37906 | 0.38814 | 379.4098 | 89.4114
485 | 2024-01-29 02:45 | 1.1315 | 6.587 | 2.265 | 8.06 | 39.675 | 5.655 | 17.0165 | 42.8589 | 2364.8683 | 1390.0703 | 977.5138 | 230.3601 | 30 | 176 | 0.0976 | -0.00048 | 0.2738 | -0.0018 | 3892.7506 | 279.737 | -4.6459 | 0.0096007 | 42.4474 | 4.2447e-05 | 6.2179e-08 | 62.1787 | 9.9735e-07 | 0.00099735 | 0.99735 | 87.506 | 0.0020615 | -0.95734 | -0.014456 | 0.3784 | 0.38753 | 378.812 | 89.2705
486 | 2024-01-29 03:00 | 1.146 | 6.867 | 1.5467 | 9.36 | 38.0833 | 5.71 | 16.9675 | 43.5266 | 2308.2704 | 1387.5076 | 977.5138 | 230.3601 | 30 | 176 | 0.136 | 0.0119 | 0.345 | 0.0322 | 3895.6216 | 280.017 | -4.6267 | 0.0097874 | 43.1006 | 4.3101e-05 | 6.3136e-08 | 63.1355 | 1.0127e-06 | 0.0010127 | 1.0127 | 88.6078 | 0.0020558 | -0.96909 | -0.0098016 | 0.37573 | 0.38517 | 376.5103 | 88.7281
487 | 2024-01-29 03:15 | 1.1585 | 7.0095 | 1.22 | 10.055 | 46.25 | 5.705 | 16.9344 | 46.5985 | 2020.5693 | 1396.609 | 977.5138 | 230.3601 | 30 | 176 | 0.1374 | 0.0184 | 0.347 | 0.0538 | 3911.3136 | 280.1595 | -4.6169 | 0.0098836 | 46.1379 | 4.6138e-05 | 6.7585e-08 | 67.5847 | 1.0841e-06 | 0.0010841 | 1.0841 | 94.6945 | 0.0020524 | -0.97505 | -0.0077036 | 0.37428 | 0.38388 | 375.2504 | 88.4312
488 | 2024-01-29 03:30 | 1.1663 | 7.0383 | 1.1667 | 10.1233 | 36.1567 | 5.68 | 16.9057 | 49.7499 | 1868.7447 | 1395.1013 | 977.5138 | 230.3601 | 30 | 176 | 0.1512 | 0.01432 | 0.373 | 0.0386 | 3927.6552 | 280.1883 | -4.6149 | 0.0099032 | 49.2572 | 4.9257e-05 | 7.2154e-08 | 72.154 | 1.1573e-06 | 0.0011573 | 1.1573 | 101.054 | 0.0020516 | -0.97626 | -0.0073614 | 0.37396 | 0.38359 | 374.9657 | 88.3641
489 | 2024-01-29 03:45 | 1.1715 | 7.044 | 1.14 | 10.13 | 41.825 | 5.67 | 16.8774 | 52.1663 | 1861.6862 | 1379.7788 | 977.5138 | 230.3601 | 30 | 176 | 0.1358 | 0.00176 | 0.3444 | 0.004 | 3933.247 | 280.194 | -4.6145 | 0.0099071 | 51.6495 | 5.1649e-05 | 7.5658e-08 | 75.6582 | 1.2136e-06 | 0.0012136 | 1.2136 | 105.9647 | 0.0020516 | -0.97649 | -0.0071921 | 0.37393 | 0.38357 | 374.9481 | 88.36
490 | 2024-01-29 04:00 | 1.178 | 7.05 | 1.07 | 10.23 | 34.01 | 5.6667 | 16.861 | 54.7125 | 1856.8905 | 1370.6098 | 977.5138 | 230.3601 | 30 | 176 | 0.1308 | 0.01602 | 0.3354 | 0.048 | 3940.7134 | 280.2 | -4.6141 | 0.0099111 | 54.1703 | 5.417e-05 | 7.9351e-08 | 79.3508 | 1.2728e-06 | 0.0012728 | 1.2728 | 111.1715 | 0.0020523 | -0.97674 | -0.0067495 | 0.374 | 0.38366 | 375.0282 | 88.3788
491 | 2024-01-29 04:15 | 1.195 | 7.0525 | 1 | 10.275 | 65.395 | 5.635 | 16.8449 | 57.5367 | 1861.2379 | 1349.2642 | 977.5138 | 230.3601 | 30 | 176 | 0.15 | 0.02228 | 0.3702 | 0.0606 | 3961.5548 | 280.2025 | -4.6139 | 0.0099128 | 56.9664 | 5.6966e-05 | 8.3447e-08 | 83.4466 | 1.3385e-06 | 0.0013385 | 1.3385 | 116.9579 | 0.0020531 | -0.97685 | -0.0063075 | 0.37413 | 0.38379 | 375.1582 | 88.4095
492 | 2024-01-29 04:30 | 1.216 | 7.025 | 1.0167 | 10.2367 | 37.0867 | 5.6 | 16.8244 | 60.2453 | 1911.0367 | 1329.1422 | 977.5138 | 230.3601 | 30 | 176 | 0.1708 | 0.0056 | 0.4086 | 0.0142 | 3975.1556 | 280.175 | -4.6158 | 0.0098941 | 59.6492 | 5.9649e-05 | 8.7377e-08 | 87.3765 | 1.4015e-06 | 0.0014015 | 1.4015 | 122.5441 | 0.0020544 | -0.9757 | -0.0064171 | 0.37452 | 0.38415 | 375.5111 | 88.4926
493 | 2024-01-29 04:45 | 1.2335 | 7.0155 | 1.075 | 10.22 | 34.34 | 5.59 | 16.7939 | 62.8133 | 1956.1112 | 1302.8222 | 977.5138 | 230.3601 | 30 | 176 | 0.1888 | 0.00066 | 0.4418 | 0.0006 | 3970.6628 | 280.1655 | -4.6165 | 0.0098877 | 62.1922 | 6.2192e-05 | 9.1102e-08 | 91.1016 | 1.4613e-06 | 0.0014613 | 1.4613 | 127.7506 | 0.0020541 | -0.9753 | -0.0067869 | 0.37453 | 0.38415 | 375.5084 | 88.492
494 | 2024-01-29 05:00 | 1.2423 | 7.0157 | 1.6167 | 10.1167 | 42.4333 | 5.61 | 16.7698 | 65.3707 | 1946.7638 | 1286.1285 | 977.5138 | 230.3601 | 30 | 176 | 0.1996 | 0.03256 | 0.4624 | 0.0706 | 3991.3524 | 280.1657 | -4.6165 | 0.0098878 | 64.7243 | 6.4724e-05 | 9.4811e-08 | 94.8108 | 1.5208e-06 | 0.0015208 | 1.5208 | 132.4588 | 0.0020465 | -0.97531 | -0.010207 | 0.37325 | 0.38283 | 374.2241 | 88.1893
495 | 2024-01-29 05:15 | 1.248 | 7.08 | 3.985 | 10.11 | 54.77 | 5.845 | 16.7287 | 67.7788 | 1712.3808 | 1260.9549 | 977.5138 | 230.3601 | 30 | 176 | 0.185 | 0.01404 | 0.4344 | 0.0306 | 4013.3506 | 280.23 | -4.612 | 0.0099316 | 67.1057 | 6.7106e-05 | 9.8299e-08 | 98.2991 | 1.5767e-06 | 0.0015767 | 1.5767 | 134.8859 | 0.0020101 | -0.978 | -0.025118 | 0.36674 | 0.37624 | 367.7811 | 86.671
496 | 2024-01-29 05:30 | 1.246 | 7.1357 | 6.3033 | 10.1667 | 74.13 | 6.1367 | 16.6892 | 69.3631 | 1185.3902 | 1249.9071 | 977.5138 | 230.3601 | 30 | 176 | 0.0982 | 0.00392 | 0.2742 | 0.0142 | 4020.5824 | 280.2857 | -4.6082 | 0.0099695 | 68.6716 | 6.8672e-05 | 1.0059e-07 | 100.5929 | 1.6135e-06 | 0.0016135 | 1.6135 | 135.6551 | 0.0019754 | -0.98032 | -0.039675 | 0.3606 | 0.37002 | 361.6977 | 85.2374
497 | 2024-01-29 05:45 | 1.247 | 7.1525 | 6.555 | 10.125 | 67.195 | 6.2 | 16.6501 | 70.6355 | 875.1757 | 1231.9928 | 977.5138 | 230.3601 | 30 | 176 | 0.0956 | 0.00342 | 0.2694 | 0.0126 | 4021.7654 | 280.3025 | -4.6071 | 0.009981 | 69.9305 | 6.993e-05 | 1.0244e-07 | 102.4369 | 1.6431e-06 | 0.0016431 | 1.6431 | 137.8415 | 0.0019711 | -0.98102 | -0.041241 | 0.35978 | 0.3692 | 360.9 | 85.0494
498 | 2024-01-29 06:00 | 1.2527 | 7.14 | 6.2633 | 10.02 | 72.4433 | 6.21 | 16.6208 | 71.8582 | 774.0337 | 1219.2922 | 977.5138 | 230.3601 | 30 | 176 | 0.0974 | -0.00312 | 0.2734 | -0.0112 | 4023.8016 | 280.29 | -4.6079 | 0.0099725 | 71.1416 | 7.1142e-05 | 1.0421e-07 | 104.2111 | 1.6715e-06 | 0.0016715 | 1.6715 | 140.5564 | 0.0019757 | -0.9805 | -0.039419 | 0.36063 | 0.37005 | 361.7306 | 85.2451
499 | 2024-01-29 06:15 | 1.26 | 7.116 | 6.36 | 9.92 | 66.07 | 6.19 | 16.5969 | 73.1458 | 807.1315 | 1200.9028 | 977.5138 | 230.3601 | 30 | 176 | 0.0968 | 0.00456 | 0.2722 | 0.017 | 4022.7062 | 280.266 | -4.6096 | 0.0099561 | 72.4176 | 7.2418e-05 | 1.0608e-07 | 106.0802 | 1.7015e-06 | 0.0017015 | 1.7015 | 143.0755 | 0.0019757 | -0.9795 | -0.040051 | 0.36076 | 0.37016 | 361.8326 | 85.2692
500 | 2024-01-29 06:30 | 1.2727 | 7.1043 | 6.32 | 9.9167 | 66.5433 | 6.18 | 16.5816 | 74.1787 | 869.7385 | 1186.8075 | 977.5138 | 230.3601 | 30 | 176 | 0.0978 | 0.01556 | 0.2736 | 0.057 | 4034.0284 | 280.2543 | -4.6104 | 0.0099481 | 73.4407 | 7.3441e-05 | 1.0758e-07 | 107.5789 | 1.7256e-06 | 0.0017256 | 1.7256 | 145.1824 | 0.0019769 | -0.97901 | -0.039811 | 0.36102 | 0.37041 | 362.0805 | 85.3276
501 | 2024-01-29 06:45 | 1.2725 | 7.118 | 6.385 | 9.785 | 61.805 | 6.19 | 16.5611 | 74.8281 | 878.1056 | 1177.4595 | 977.5138 | 230.3601 | 30 | 176 | 0.0958 | 0.00614 | 0.2706 | 0.0222 | 4042.6956 | 280.268 | -4.6094 | 0.0099575 | 74.083 | 7.4083e-05 | 1.0852e-07 | 108.5197 | 1.7407e-06 | 0.0017407 | 1.7407 | 146.3328 | 0.0019753 | -0.97958 | -0.040207 | 0.36067 | 0.37007 | 361.7488 | 85.2494
502 | 2024-01-29 07:00 | 1.2677 | 7.123 | 6.7967 | 9.98 | 55.5867 | 6.2167 | 16.547 | 75.3477 | 851.8169 | 1173.2513 | 977.5138 | 230.3601 | 30 | 176 | 0.0948 | 0.00244 | 0.2684 | 0.0094 | 4045.999 | 280.273 | -4.6091 | 0.0099609 | 74.5972 | 7.4597e-05 | 1.0927e-07 | 109.2729 | 1.7527e-06 | 0.0017527 | 1.7527 | 146.914 | 0.0019694 | -0.97979 | -0.042794 | 0.35966 | 0.36904 | 360.7455 | 85.013
503 | 2024-01-29 07:15 | 1.2605 | 7.124 | 6.715 | 10.02 | 65.3 | 6.26 | 16.5268 | 75.7179 | 783.6996 | 1166.0184 | 977.5138 | 230.3601 | 30 | 176 | 0.0938 | 0.00218 | 0.2662 | 0.0088 | 4046.8398 | 280.274 | -4.609 | 0.0099616 | 74.9636 | 7.4964e-05 | 1.0981e-07 | 109.8097 | 1.7613e-06 | 0.0017613 | 1.7613 | 147.7143 | 0.0019705 | -0.97983 | -0.042278 | 0.35984 | 0.36922 | 360.9176 | 85.0536
504 | 2024-01-29 07:30 | 1.25 | 6.7187 | 1.7333 | 10.0033 | 39.9067 | 5.94 | 16.497 | 75.6995 | 940.5522 | 1161.2762 | 977.5138 | 230.3601 | 30 | 176 | 0.0934 | -0.02568 | 0.2658 | -0.0966 | 4036.385 | 279.8687 | -4.6369 | 0.0096881 | 74.9661 | 7.4966e-05 | 1.0981e-07 | 109.8134 | 1.7614e-06 | 0.0017614 | 1.7614 | 154.5485 | 0.0020616 | -0.96288 | -0.011026 | 0.37761 | 0.38689 | 378.1946 | 89.125
505 | 2024-01-29 07:45 | 1.2395 | 6.6865 | 1.81 | 9.955 | 37.9 | 5.74 | 16.4695 | 74.9774 | 1514.4683 | 1163.8551 | 977.5138 | 230.3601 | 30 | 176 | 0.081 | -0.03798 | 0.2426 | -0.1572 | 4004.1954 | 279.8365 | -4.6391 | 0.0096667 | 74.2526 | 7.4253e-05 | 1.0877e-07 | 108.7682 | 1.7446e-06 | 0.0017446 | 1.7446 | 153.1324 | 0.0020623 | -0.96153 | -0.011523 | 0.37793 | 0.38718 | 378.4739 | 89.1909
506 | 2024-01-29 08:00 | 1.2367 | 6.648 | 1.72 | 9.8233 | 40.38 | 5.71 | 16.4387 | 73.9203 | 1759.6768 | 1178.1463 | 977.5138 | 230.3601 | 30 | 176 | 0.0908 | -0.0324 | 0.2608 | -0.1234 | 3971.2912 | 279.798 | -4.6417 | 0.0096411 | 73.2076 | 7.3208e-05 | 1.0724e-07 | 107.2374 | 1.7201e-06 | 0.0017201 | 1.7201 | 151.2306 | 0.0020658 | -0.95991 | -0.010961 | 0.37875 | 0.38797 | 379.2475 | 89.3732
507 | 2024-01-29 08:15 | 1.2345 | 6.6075 | 1.645 | 9.68 | 42.595 | 5.695 | 16.4258 | 72.422 | 1878.403 | 1197.6031 | 977.5138 | 230.3601 | 30 | 176 | 0.0856 | -0.02956 | 0.2508 | -0.1176 | 3943.6604 | 279.7575 | -4.6445 | 0.0096143 | 71.7258 | 7.1726e-05 | 1.0507e-07 | 105.0668 | 1.6853e-06 | 0.0016853 | 1.6853 | 148.4114 | 0.0020691 | -0.95821 | -0.010494 | 0.37958 | 0.38876 | 380.0162 | 89.5543
508 | 2024-01-29 08:30 | 1.229 | 6.586 | 1.6267 | 9.6 | 62.7467 | 5.69 | 16.4145 | 70.5244 | 1956.5887 | 1218.7847 | 977.5138 | 230.3601 | 30 | 176 | 0.0852 | -0.0267 | 0.2506 | -0.1062 | 3918.5726 | 279.736 | -4.646 | 0.0096 | 69.8473 | 6.9847e-05 | 1.0232e-07 | 102.3151 | 1.6411e-06 | 0.0016411 | 1.6411 | 144.6285 | 0.0020706 | -0.9573 | -0.010383 | 0.37996 | 0.38912 | 380.373 | 89.6384
509 | 2024-01-29 08:45 | 1.215 | 6.5535 | 1.6 | 9.54 | 46.56 | 5.69 | 16.3982 | 68.2807 | 2002.5955 | 1238.1362 | 977.5138 | 230.3601 | 30 | 176 | 0.0712 | -0.01172 | 0.2246 | -0.05 | 3898.8796 | 279.7035 | -4.6482 | 0.0095786 | 67.6266 | 6.7627e-05 | 9.9062e-08 | 99.0622 | 1.589e-06 | 0.001589 | 1.589 | 140.1815 | 0.0020729 | -0.95594 | -0.010221 | 0.38054 | 0.38967 | 380.9108 | 89.7651
510 | 2024-01-29 09:00 | 1.2063 | 6.481 | 1.5267 | 9.3733 | 39.5133 | 5.69 | 16.3722 | 65.8262 | 2034.1641 | 1262.2136 | 977.5138 | 230.3601 | 30 | 176 | 0.0594 | 0 | 0.203 | 0 | 3896.04 | 279.631 | -4.6532 | 0.0095308 | 65.1988 | 6.5199e-05 | 9.5506e-08 | 95.5058 | 1.5319e-06 | 0.0015319 | 1.5319 | 135.4881 | 0.0020781 | -0.95288 | -0.0097703 | 0.38188 | 0.39094 | 382.1486 | 90.0568
511 | 2024-01-29 09:15 | 1.1975 | 6.4105 | 1.51 | 9.225 | 71.805 | 5.69 | 16.358 | 63.3495 | 2037.6938 | 1288.9501 | 977.5138 | 230.3601 | 30 | 176 | 0.0616 | -0.00898 | 0.2074 | -0.0324 | 3894.1732 | 279.5605 | -4.6581 | 0.0094846 | 62.7486 | 6.2749e-05 | 9.1917e-08 | 91.9167 | 1.4743e-06 | 0.0014743 | 1.4743 | 130.6659 | 0.0020824 | -0.94991 | -0.009681 | 0.38305 | 0.39204 | 383.2237 | 90.3102
512 | 2024-01-29 09:30 | 1.181 | 6.3833 | 1.4767 | 9.1933 | 55.0633 | 5.69 | 16.3777 | 60.7982 | 2035.9399 | 1308.1852 | 977.5138 | 230.3601 | 30 | 176 | 0.058 | -0.00898 | 0.2006 | -0.0324 | 3883.4684 | 279.5333 | -4.66 | 0.0094669 | 60.2226 | 6.0223e-05 | 8.8216e-08 | 88.2165 | 1.415e-06 | 0.001415 | 1.415 | 125.529 | 0.0020844 | -0.94876 | -0.0094739 | 0.38357 | 0.39253 | 383.7055 | 90.4237
513 | 2024-01-29 09:45 | 1.1605 | 6.369 | 1.5 | 9.135 | 66.655 | 5.69 | 16.4282 | 58.1502 | 2037.6606 | 1324.8038 | 977.5138 | 230.3601 | 30 | 176 | 0.0526 | -0.01242 | 0.1904 | -0.0448 | 3868.9824 | 279.519 | -4.6609 | 0.0094575 | 57.6002 | 5.76e-05 | 8.4375e-08 | 84.3751 | 1.3534e-06 | 0.0013534 | 1.3534 | 120.0913 | 0.0020849 | -0.94816 | -0.0096271 | 0.38374 | 0.39269 | 383.8592 | 90.4599
514 | 2024-01-29 10:00 | 1.1497 | 6.326 | 1.56 | 9.1633 | 80.4967 | 5.69 | 16.4909 | 55.6552 | 2034.6321 | 1332.8448 | 977.5138 | 230.3601 | 30 | 176 | 0.0274 | -0.00976 | 0.0878 | -0.0358 | 3862.148 | 279.476 | -4.6639 | 0.0094295 | 55.1304 | 5.513e-05 | 8.0757e-08 | 80.7572 | 1.2953e-06 | 0.0012953 | 1.2953 | 115.0315 | 0.0020865 | -0.94634 | -0.010023 | 0.38429 | 0.39319 | 384.3454 | 90.5745
515 | 2024-01-29 10:15 | 1.1395 | 6.3275 | 1.655 | 9.26 | 102.545 | 5.695 | 16.545 | 53.4886 | 2011.7712 | 1338.1975 | 977.5138 | 230.3601 | 30 | 176 | 0.0856 | -0.03746 | 0.251 | -0.1382 | 3842.103 | 279.4775 | -4.6638 | 0.0094305 | 52.9842 | 5.2984e-05 | 7.7613e-08 | 77.6134 | 1.2449e-06 | 0.0012449 | 1.2449 | 110.4765 | 0.0020851 | -0.94641 | -0.010633 | 0.38403 | 0.39292 | 384.0888 | 90.514
516 | 2024-01-29 10:30 | 1.117 | 6.3497 | 1.7267 | 9.3667 | 91.39 | 5.7033 | 16.6195 | 51.6015 | 1980.3888 | 1339.6916 | 977.5138 | 230.3601 | 30 | 176 | 0.071 | -0.0185 | 0.224 | -0.0674 | 3813.0776 | 279.4997 | -4.6623 | 0.0094449 | 51.1142 | 5.1114e-05 | 7.4874e-08 | 74.8741 | 1.201e-06 | 0.001201 | 1.201 | 106.4592 | 0.0020828 | -0.94734 | -0.011087 | 0.38349 | 0.39241 | 383.5855 | 90.3955
517 | 2024-01-29 10:45 | 1.096 | 6.3835 | 1.805 | 9.49 | 52.285 | 5.71 | 16.7351 | 50.1213 | 1958.1149 | 1351.3618 | 977.5138 | 230.3601 | 30 | 176 | 0.009 | 0 | 0.0354 | 0 | 3808.886 | 279.5335 | -4.6599 | 0.009467 | 49.6468 | 4.9647e-05 | 7.2725e-08 | 72.7246 | 1.1665e-06 | 0.0011665 | 1.1665 | 103.2505 | 0.0020797 | -0.94877 | -0.01158 | 0.38276 | 0.3917 | 382.8956 | 90.2329
518 | 2024-01-29 11:00 | 1.0923 | 6.3757 | 1.8867 | 9.5267 | 78.21 | 5.72 | 16.8692 | 49.4238 | 1935.7253 | 1371.9569 | 977.5138 | 230.3601 | 30 | 176 | 0.5726 | -0.22748 | 1.115 | -0.1222 | 3738.437 | 279.5257 | -4.6605 | 0.0094619 | 48.9562 | 4.8956e-05 | 7.1713e-08 | 71.7129 | 1.1503e-06 | 0.0011503 | 1.1503 | 101.779 | 0.002079 | -0.94844 | -0.012107 | 0.38268 | 0.39162 | 382.8099 | 90.2127
519 | 2024-01-29 11:15 | 1.0945 | 6.461 | 1.96 | 9.59 | 43.08 | 5.725 | 16.9862 | 49.2505 | 1918.1944 | 1390.0986 | 977.5138 | 230.3601 | 30 | 176 | 0.371 | -0.11344 | 0.7794 | -0.118 | 3571.6856 | 279.611 | -4.6546 | 0.0095177 | 48.7818 | 4.8782e-05 | 7.1457e-08 | 71.4575 | 1.1462e-06 | 0.0011462 | 1.1462 | 101.1263 | 0.002073 | -0.95204 | -0.01255 | 0.38114 | 0.39016 | 381.3819 | 89.8761
520 | 2024-01-29 11:30 | NA | NA | NA | NA | NA | NA | 17.0727 | 49.2517 | 1898.3694 | 1407.2098 | 977.5138 | 230.3601 | 30 | 176 | 0.7736 | -0.22838 | 1.5242 | -0.14 | 3431.2858 | NA | NA | NA | NA | NA | NA | NA | NA | NA | NA | NA | NA | NA | NA | NA | NA | NA | NA
521 | 2024-01-29 11:45 | NA | NA | NA | NA | NA | NA | 17.1379 | 49.469 | 1877.5588 | 1408.4384 | 977.5138 | 230.3601 | 30 | 176 | 0.932 | -0.242 | 1.8176 | -0.1334 | 3204.434 | NA | NA | NA | NA | NA | NA | NA | NA | NA | NA | NA | NA | NA | NA | NA | NA | NA | NA
522 | 2024-01-29 12:00 | NA | NA | NA | NA | NA | NA | 17.1814 | 50.0316 | 1856.2544 | 1404.4494 | 977.5138 | 230.3601 | 30 | 176 | 0.9194 | -0.18836 | 1.7936 | -0.1052 | 3002.9846 | NA | NA | NA | NA | NA | NA | NA | NA | NA | NA | NA | NA | NA | NA | NA | NA | NA | NA
523 | 2024-01-29 12:15 | NA | NA | NA | NA | NA | NA | 17.2447 | 51.0356 | 1840.2189 | 1411.1522 | 977.5138 | 230.3601 | 30 | 176 | 0.9096 | -0.13886 | 1.7754 | -0.0782 | 2869.0122 | NA | NA | NA | NA | NA | NA | NA | NA | NA | NA | NA | NA | NA | NA | NA | NA | NA | NA
524 | 2024-01-29 12:30 | NA | NA | NA | NA | NA | NA | 17.3379 | 52.7422 | 1833.0438 | 1425.8114 | 977.5138 | 230.3601 | 30 | 176 | 0.8976 | -0.14086 | 1.7532 | -0.0804 | 2743.3964 | NA | NA | NA | NA | NA | NA | NA | NA | NA | NA | NA | NA | NA | NA | NA | NA | NA | NA
525 | 2024-01-29 12:45 | NA | NA | NA | NA | NA | NA | 17.4155 | 55.184 | 1834.7814 | 1447.5206 | 977.5138 | 230.3601 | 30 | 176 | 0.8914 | -0.13656 | 1.742 | -0.0786 | 2621.6862 | NA | NA | NA | NA | NA | NA | NA | NA | NA | NA | NA | NA | NA | NA | NA | NA | NA | NA
526 | 2024-01-29 13:00 | NA | NA | NA | NA | NA | NA | 17.5185 | 58.3347 | 1832.1317 | 1455.3645 | 977.5138 | 230.3601 | 30 | 176 | 0.8772 | -0.14842 | 1.7158 | -0.0866 | 2492.8966 | NA | NA | NA | NA | NA | NA | NA | NA | NA | NA | NA | NA | NA | NA | NA | NA | NA | NA
527 | 2024-01-29 13:15 | NA | NA | NA | NA | NA | NA | 17.6127 | 62.3999 | 1852.6408 | 1460.0479 | 977.5138 | 230.3601 | 30 | 176 | 0.8734 | -0.11158 | 1.7092 | -0.0656 | 2374.69 | NA | NA | NA | NA | NA | NA | NA | NA | NA | NA | NA | NA | NA | NA | NA | NA | NA | NA
528 | 2024-01-29 13:30 | NA | NA | NA | NA | NA | NA | 17.707 | 67.0179 | 1866.047 | 1459.6753 | 977.5138 | 230.3601 | 30 | 176 | 0.8766 | -0.11564 | 1.7148 | -0.0672 | 2274.8054 | NA | NA | NA | NA | NA | NA | NA | NA | NA | NA | NA | NA | NA | NA | NA | NA | NA | NA
529 | 2024-01-29 13:45 | NA | NA | NA | NA | NA | NA | 17.7457 | 71.4129 | 1854.9005 | 1450.382 | 977.5138 | 230.3601 | 30 | 176 | 0.8852 | -0.09692 | 1.7306 | -0.056 | 2180.4114 | NA | NA | NA | NA | NA | NA | NA | NA | NA | NA | NA | NA | NA | NA | NA | NA | NA | NA
530 | 2024-01-29 14:00 | NA | NA | NA | NA | NA | NA | 17.7851 | 75.117 | 1821.1708 | 1427.5901 | 977.5138 | 230.3601 | 30 | 176 | 0.8944 | -0.05462 | 1.7472 | -0.0312 | 2115.6914 | NA | NA | NA | NA | NA | NA | NA | NA | NA | NA | NA | NA | NA | NA | NA | NA | NA | NA
531 | 2024-01-29 14:15 | NA | NA | NA | NA | NA | NA | 17.8283 | 77.9834 | 1782.8348 | 1395.1911 | 977.5138 | 230.3601 | 30 | 176 | 0.9038 | -0.03798 | 1.765 | -0.0216 | 2066.729 | NA | NA | NA | NA | NA | NA | NA | NA | NA | NA | NA | NA | NA | NA | NA | NA | NA | NA
532 | 2024-01-29 14:30 | NA | NA | NA | NA | NA | NA | 17.8289 | 80.192 | 1737.2602 | 1363.4619 | 977.5138 | 230.3601 | 30 | 176 | 0.9124 | -0.04602 | 1.7804 | -0.026 | 2029.3084 | NA | NA | NA | NA | NA | NA | NA | NA | NA | NA | NA | NA | NA | NA | NA | NA | NA | NA
533 | 2024-01-29 14:45 | NA | NA | NA | NA | NA | NA | 17.8073 | 81.8119 | 1696.586 | 1349.3969 | 977.5138 | 230.3601 | 30 | 176 | 0.9182 | -0.0639 | 1.7916 | -0.0358 | 1979.1592 | NA | NA | NA | NA | NA | NA | NA | NA | NA | NA | NA | NA | NA | NA | NA | NA | NA | NA
534 | 2024-01-29 15:00 | NA | NA | NA | NA | NA | NA | 17.8135 | 82.9518 | 1655.1257 | 1338.6635 | 977.5138 | 230.3601 | 30 | 176 | 0.929 | -0.0433 | 1.8114 | -0.024 | 1944.1726 | NA | NA | NA | NA | NA | NA | NA | NA | NA | NA | NA | NA | NA | NA | NA | NA | NA | NA
535 | 2024-01-29 15:15 | NA | NA | NA | NA | NA | NA | 17.8447 | 83.5876 | 1621.55 | 1335.8342 | 977.5138 | 230.3601 | 30 | 176 | 0.9396 | -0.01708 | 1.8308 | -0.0092 | 1919.1346 | NA | NA | NA | NA | NA | NA | NA | NA | NA | NA | NA | NA | NA | NA | NA | NA | NA | NA
536 | 2024-01-29 15:30 | NA | NA | NA | NA | NA | NA | 17.8669 | 83.9645 | 1584.5506 | 1334.4888 | 977.5138 | 230.3601 | 30 | 176 | 0.9556 | 0.07404 | 1.8608 | 0.0394 | 1941.5028 | NA | NA | NA | NA | NA | NA | NA | NA | NA | NA | NA | NA | NA | NA | NA | NA | NA | NA
537 | 2024-01-29 15:45 | NA | NA | NA | NA | NA | NA | 17.8671 | 83.9058 | 1551.6929 | 1341.5536 | 977.5138 | 230.3601 | 30 | 176 | 0.9772 | 0.05494 | 1.901 | 0.0288 | 2013.656 | NA | NA | NA | NA | NA | NA | NA | NA | NA | NA | NA | NA | NA | NA | NA | NA | NA | NA
538 | 2024-01-29 16:00 | NA | NA | NA | NA | NA | NA | 17.857 | 83.2651 | 1480.5723 | 1345.4449 | 977.5138 | 230.3601 | 30 | 176 | 0.9824 | 0.01344 | 1.9102 | 0.007 | 2019.2092 | NA | NA | NA | NA | NA | NA | NA | NA | NA | NA | NA | NA | NA | NA | NA | NA | NA | NA
539 | 2024-01-29 16:15 | NA | NA | NA | NA | NA | NA | 17.8353 | 82.7856 | 1465.7612 | 1351.0081 | 977.5138 | 230.3601 | 30 | 176 | 0.9948 | 0.07156 | 1.9338 | 0.0368 | 2063.4548 | NA | NA | NA | NA | NA | NA | NA | NA | NA | NA | NA | NA | NA | NA | NA | NA | NA | NA
540 | 2024-01-29 16:30 | NA | NA | NA | NA | NA | NA | 17.8436 | 81.1805 | 1428.0633 | 1362.6614 | 977.5138 | 230.3601 | 30 | 176 | 1.0148 | 0.16214 | 1.9704 | 0.0824 | 2176.6464 | NA | NA | NA | NA | NA | NA | NA | NA | NA | NA | NA | NA | NA | NA | NA | NA | NA | NA
541 | 2024-01-29 16:45 | NA | NA | NA | NA | NA | NA | 17.8241 | 78.0165 | 1297.9572 | 1390.2977 | 977.5138 | 230.3601 | 30 | 176 | 1.0344 | 0.1912 | 2.0068 | 0.0954 | 2334.1112 | NA | NA | NA | NA | NA | NA | NA | NA | NA | NA | NA | NA | NA | NA | NA | NA | NA | NA
542 | 2024-01-29 17:00 | NA | NA | NA | NA | NA | NA | 17.7696 | 75.0137 | 1228.1442 | 1417.6416 | 977.5138 | 230.3601 | 30 | 176 | 1.056 | 0.33028 | 2.0468 | 0.1612 | 2579.9328 | NA | NA | NA | NA | NA | NA | NA | NA | NA | NA | NA | NA | NA | NA | NA | NA | NA | NA
543 | 2024-01-29 17:15 | NA | NA | NA | NA | NA | NA | 17.6994 | 72.2461 | 1192.9403 | 1444.508 | 977.5138 | 230.3601 | 30 | 176 | 1.0708 | 0.24226 | 2.0736 | 0.1168 | 2848.4038 | NA | NA | NA | NA | NA | NA | NA | NA | NA | NA | NA | NA | NA | NA | NA | NA | NA | NA
544 | 2024-01-29 17:30 | NA | NA | NA | NA | NA | NA | 17.6043 | 69.7288 | 1155.5175 | 1460.6638 | 977.5138 | 230.3601 | 30 | 176 | 1.08 | 0.18362 | 2.0912 | 0.0878 | 3040.9976 | NA | NA | NA | NA | NA | NA | NA | NA | NA | NA | NA | NA | NA | NA | NA | NA | NA | NA
545 | 2024-01-29 17:45 | NA | NA | NA | NA | NA | NA | 17.4987 | 67.4048 | 1115.5251 | 1465.299 | 977.5138 | 230.3601 | 30 | 176 | 1.0826 | 0.09964 | 2.0954 | 0.0476 | 3167.387 | NA | NA | NA | NA | NA | NA | NA | NA | NA | NA | NA | NA | NA | NA | NA | NA | NA | NA
546 | 2024-01-29 18:00 | NA | NA | NA | NA | NA | NA | 17.3922 | 65.4092 | 1104.9397 | 1457.0184 | 977.5138 | 230.3601 | 30 | 176 | 1.08 | 0.02464 | 2.0908 | 0.0118 | 3205.6582 | NA | NA | NA | NA | NA | NA | NA | NA | NA | NA | NA | NA | NA | NA | NA | NA | NA | NA
547 | 2024-01-29 18:15 | NA | NA | NA | NA | NA | NA | 17.2891 | 63.5913 | 1105.673 | 1439.7647 | 977.5138 | 230.3601 | 30 | 176 | 1.0864 | 0.20754 | 2.1028 | 0.0986 | 3324.3564 | NA | NA | NA | NA | NA | NA | NA | NA | NA | NA | NA | NA | NA | NA | NA | NA | NA | NA
548 | 2024-01-29 18:30 | NA | NA | NA | NA | NA | NA | 17.2023 | 61.9362 | 1095.8861 | 1419.053 | 977.5138 | 230.3601 | 30 | 176 | 1.0996 | 0.29954 | 2.1272 | 0.1408 | 3555.974 | NA | NA | NA | NA | NA | NA | NA | NA | NA | NA | NA | NA | NA | NA | NA | NA | NA | NA
549 | 2024-01-29 18:45 | NA | NA | NA | NA | NA | NA | 17.1264 | 60.4536 | 1065.0006 | 1393.303 | 977.5138 | 230.3601 | 30 | 176 | 1.1154 | 0.3206 | 2.1564 | 0.149 | 3848.9674 | NA | NA | NA | NA | NA | NA | NA | NA | NA | NA | NA | NA | NA | NA | NA | NA | NA | NA
550 | 2024-01-29 19:00 | NA | NA | NA | NA | NA | NA | 17.0536 | 59.1282 | 1028.3686 | 1378.5095 | 977.5138 | 230.3601 | 30 | 176 | 1.1198 | 0.18142 | 2.1648 | 0.0836 | 4081.9848 | NA | NA | NA | NA | NA | NA | NA | NA | NA | NA | NA | NA | NA | NA | NA | NA | NA | NA
551 | 2024-01-29 19:15 | NA | NA | NA | NA | NA | NA | 16.9974 | 58.7486 | 1012.6711 | 1377.8003 | 977.5138 | 230.3601 | 30 | 176 | 1.1142 | 0.05154 | 2.1542 | 0.024 | 4158.8272 | NA | NA | NA | NA | NA | NA | NA | NA | NA | NA | NA | NA | NA | NA | NA | NA | NA | NA
552 | 2024-01-29 19:30 | NA | NA | NA | NA | NA | NA | 16.9425 | 59.0255 | 1024.7112 | 1387.5985 | 977.5138 | 230.3601 | 30 | 176 | 1.1096 | -0.01088 | 2.1458 | -0.005 | 4190.3624 | NA | NA | NA | NA | NA | NA | NA | NA | NA | NA | NA | NA | NA | NA | NA | NA | NA | NA
553 | 2024-01-29 19:45 | NA | NA | NA | NA | NA | NA | 16.8942 | 57.9895 | 1024.723 | 1401.0902 | 977.5138 | 230.3601 | 30 | 176 | 1.1016 | -0.09862 | 2.131 | -0.0464 | 4121.4094 | NA | NA | NA | NA | NA | NA | NA | NA | NA | NA | NA | NA | NA | NA | NA | NA | NA | NA
554 | 2024-01-29 20:00 | NA | NA | NA | NA | NA | NA | 16.8462 | 57.954 | 1044.2298 | 1402.0406 | 977.5138 | 230.3601 | 30 | 176 | 1.1004 | 0.0071 | 2.129 | 0.0032 | 4080.2006 | NA | NA | NA | NA | NA | NA | NA | NA | NA | NA | NA | NA | NA | NA | NA | NA | NA | NA
555 | 2024-01-29 20:15 | NA | NA | NA | NA | NA | NA | 16.7725 | 58.5072 | 1059.6676 | 1397.1371 | 977.5138 | 230.3601 | 30 | 176 | 1.0996 | -0.03468 | 2.1268 | -0.0164 | 4095.9464 | NA | NA | NA | NA | NA | NA | NA | NA | NA | NA | NA | NA | NA | NA | NA | NA | NA | NA
556 | 2024-01-29 20:30 | NA | NA | NA | NA | NA | NA | 16.7152 | 57.4309 | 1088.428 | 1392.3871 | 977.5138 | 230.3601 | 30 | 176 | 1.094 | -0.04388 | 2.1168 | -0.0206 | 4021.6706 | NA | NA | NA | NA | NA | NA | NA | NA | NA | NA | NA | NA | NA | NA | NA | NA | NA | NA
557 | 2024-01-29 20:45 | NA | NA | NA | NA | NA | NA | 16.6611 | 56.2448 | 1112.3481 | 1385.0384 | 977.5138 | 230.3601 | 30 | 176 | 1.0916 | -0.101 | 2.1126 | -0.048 | 3980.9158 | NA | NA | NA | NA | NA | NA | NA | NA | NA | NA | NA | NA | NA | NA | NA | NA | NA | NA
558 | 2024-01-29 21:00 | NA | NA | NA | NA | NA | NA | 16.6039 | 55.3032 | 1156.6982 | 1382.837 | 977.5138 | 230.3601 | 30 | 176 | 1.0862 | -0.08456 | 2.1026 | -0.0402 | 3867.8672 | NA | NA | NA | NA | NA | NA | NA | NA | NA | NA | NA | NA | NA | NA | NA | NA | NA | NA
559 | 2024-01-29 21:15 | NA | NA | NA | NA | NA | NA | 16.5664 | 54.5042 | 1200.6291 | 1385.5576 | 977.5138 | 230.3601 | 30 | 176 | 1.0836 | -0.0549 | 2.098 | -0.026 | 3792.3544 | NA | NA | NA | NA | NA | NA | NA | NA | NA | NA | NA | NA | NA | NA | NA | NA | NA | NA
560 | 2024-01-29 21:30 | NA | NA | NA | NA | NA | NA | 16.522 | 53.7893 | 1231.2142 | 1389.6133 | 977.5138 | 230.3601 | 30 | 176 | 1.0804 | -0.13074 | 2.0918 | -0.0626 | 3709.6244 | NA | NA | NA | NA | NA | NA | NA | NA | NA | NA | NA | NA | NA | NA | NA | NA | NA | NA
561 | 2024-01-29 21:45 | NA | NA | NA | NA | NA | NA | 16.4666 | 53.2671 | 1284.5302 | 1385.6879 | 977.5138 | 230.3601 | 30 | 176 | 1.076 | -0.12008 | 2.083 | -0.0576 | 3587.0586 | NA | NA | NA | NA | NA | NA | NA | NA | NA | NA | NA | NA | NA | NA | NA | NA | NA | NA
562 | 2024-01-29 22:00 | NA | NA | NA | NA | NA | NA | 16.4238 | 52.6849 | 1345.5595 | 1387.8004 | 977.5138 | 230.3601 | 30 | 176 | 1.0486 | -0.1976 | 2.0328 | -0.0972 | 3427.579 | NA | NA | NA | NA | NA | NA | NA | NA | NA | NA | NA | NA | NA | NA | NA | NA | NA | NA
563 | 2024-01-29 22:15 | NA | NA | NA | NA | NA | NA | 16.3931 | 51.7921 | 1446.3944 | 1393.1888 | 977.5138 | 230.3601 | 30 | 176 | 1.0336 | -0.1968 | 2.0052 | -0.0984 | 3262.03 | NA | NA | NA | NA | NA | NA | NA | NA | NA | NA | NA | NA | NA | NA | NA | NA | NA | NA
564 | 2024-01-29 22:30 | NA | NA | NA | NA | NA | NA | 16.3559 | 50.6822 | 1555.9643 | 1399.6324 | 977.5138 | 230.3601 | 30 | 176 | 1.0248 | -0.17366 | 1.9884 | -0.0874 | 3087.9154 | NA | NA | NA | NA | NA | NA | NA | NA | NA | NA | NA | NA | NA | NA | NA | NA | NA | NA
565 | 2024-01-29 22:45 | NA | NA | NA | NA | NA | NA | 16.3258 | 49.4041 | 1681.7002 | 1398.0365 | 977.5138 | 230.3601 | 30 | 176 | 1.0104 | -0.19652 | 1.9616 | -0.1002 | 2931.084 | NA | NA | NA | NA | NA | NA | NA | NA | NA | NA | NA | NA | NA | NA | NA | NA | NA | NA
566 | 2024-01-29 23:00 | NA | NA | NA | NA | NA | NA | 16.3023 | 48.2421 | 1781.6043 | 1397.4205 | 977.5138 | 230.3601 | 30 | 176 | 1.0006 | -0.19982 | 1.9434 | -0.1028 | 2751.847 | NA | NA | NA | NA | NA | NA | NA | NA | NA | NA | NA | NA | NA | NA | NA | NA | NA | NA
567 | 2024-01-29 23:15 | NA | NA | NA | NA | NA | NA | 16.2808 | 47.2193 | 1869.2511 | 1395.4147 | 977.5138 | 230.3601 | 30 | 176 | 1.0002 | -0.18246 | 1.9434 | -0.0938 | 2580.766 | NA | NA | NA | NA | NA | NA | NA | NA | NA | NA | NA | NA | NA | NA | NA | NA | NA | NA
568 | 2024-01-29 23:30 | NA | NA | NA | NA | NA | NA | 16.2619 | 46.3941 | 1942.7863 | 1391.8273 | 977.5138 | 230.3601 | 30 | 176 | 0.992 | -0.16584 | 1.928 | -0.086 | 2425.0348 | NA | NA | NA | NA | NA | NA | NA | NA | NA | NA | NA | NA | NA | NA | NA | NA | NA | NA
569 | 2024-01-29 23:45 | NA | NA | NA | NA | NA | NA | 16.2323 | 45.7379 | 2021.0222 | 1386.2184 | 977.5138 | 230.3601 | 30 | 176 | 0.9818 | -0.16122 | 1.9094 | -0.0844 | 2273.9032 | NA | NA | NA | NA | NA | NA | NA | NA | NA | NA | NA | NA | NA | NA | NA | NA | NA | NA
570 | 2024-01-30 | NA | NA | NA | NA | NA | NA | 16.2287 | 45.2282 | 2097.1961 | 1388.284 | 977.5138 | 230.3601 | 30 | 176 | 0.965 | -0.1388 | 1.8786 | -0.0738 | 2137.7884 | NA | NA | NA | NA | NA | NA | NA | NA | NA | NA | NA | NA | NA | NA | NA | NA | NA | NA
571 | 2024-01-30 00:15 | NA | NA | NA | NA | NA | NA | 16.2233 | 45.031 | 2164.4958 | 1382.6659 | 977.5138 | 230.3601 | 30 | 176 | 0.9556 | -0.11596 | 1.8606 | -0.0626 | 2020.6744 | NA | NA | NA | NA | NA | NA | NA | NA | NA | NA | NA | NA | NA | NA | NA | NA | NA | NA
572 | 2024-01-30 00:30 | NA | NA | NA | NA | NA | NA | 16.2376 | 45.2126 | 2228.8021 | 1380.6136 | 977.5138 | 230.3601 | 30 | 176 | 0.9628 | -0.06704 | 1.8742 | -0.036 | 1939.6928 | NA | NA | NA | NA | NA | NA | NA | NA | NA | NA | NA | NA | NA | NA | NA | NA | NA | NA
573 | 2024-01-30 00:45 | NA | NA | NA | NA | NA | NA | 16.2351 | 45.6376 | 2280.6532 | 1379.8014 | 977.5138 | 230.3601 | 30 | 176 | 0.9734 | -0.05806 | 1.8934 | -0.0308 | 1883.565 | NA | NA | NA | NA | NA | NA | NA | NA | NA | NA | NA | NA | NA | NA | NA | NA | NA | NA
574 | 2024-01-30 01:00 | NA | NA | NA | NA | NA | NA | 16.2101 | 46.2261 | 2322.8668 | 1380.9781 | 977.5138 | 230.3601 | 30 | 176 | 0.9772 | -0.02722 | 1.901 | -0.0142 | 1844.3828 | NA | NA | NA | NA | NA | NA | NA | NA | NA | NA | NA | NA | NA | NA | NA | NA | NA | NA
575 | 2024-01-30 01:15 | NA | NA | NA | NA | NA | NA | 16.1511 | 46.8177 | 2351.8865 | 1380.7144 | 977.5138 | 230.3601 | 30 | 176 | 0.9834 | -0.02284 | 1.912 | -0.0116 | 1831.1048 | NA | NA | NA | NA | NA | NA | NA | NA | NA | NA | NA | NA | NA | NA | NA | NA | NA | NA
576 | 2024-01-30 01:30 | NA | NA | NA | NA | NA | NA | 16.1035 | 47.4525 | 2375.2972 | 1376.1518 | 977.5138 | 230.3601 | 30 | 176 | 0.9862 | -0.0177 | 1.9168 | -0.0092 | 1802.6936 | NA | NA | NA | NA | NA | NA | NA | NA | NA | NA | NA | NA | NA | NA | NA | NA | NA | NA
577 | 2024-01-30 01:45 | NA | NA | NA | NA | NA | NA | 16.0542 | 48.0626 | 2396.2796 | 1381.5574 | 977.5138 | 230.3601 | 30 | 176 | 0.9878 | -0.03938 | 1.9206 | -0.0206 | 1781.4422 | NA | NA | NA | NA | NA | NA | NA | NA | NA | NA | NA | NA | NA | NA | NA | NA | NA | NA
578 | 2024-01-30 02:00 | NA | NA | NA | NA | NA | NA | 16.0217 | 48.8088 | 2417.3546 | 1380.8357 | 977.5138 | 230.3601 | 30 | 176 | 0.9944 | 0.03334 | 1.9324 | 0.0172 | 1781.3992 | NA | NA | NA | NA | NA | NA | NA | NA | NA | NA | NA | NA | NA | NA | NA | NA | NA | NA
579 | 2024-01-30 02:15 | NA | NA | NA | NA | NA | NA | 15.9914 | 49.4594 | 2431.7444 | 1381.5632 | 977.5138 | 230.3601 | 30 | 176 | 0.9956 | -0.04336 | 1.9342 | -0.0226 | 1775.4744 | NA | NA | NA | NA | NA | NA | NA | NA | NA | NA | NA | NA | NA | NA | NA | NA | NA | NA
580 | 2024-01-30 02:30 | NA | NA | NA | NA | NA | NA | 15.9665 | 50.1324 | 2432.9026 | 1377.3638 | 977.5138 | 230.3601 | 30 | 176 | 0.9918 | -0.03524 | 1.9276 | -0.0184 | 1731.6362 | NA | NA | NA | NA | NA | NA | NA | NA | NA | NA | NA | NA | NA | NA | NA | NA | NA | NA
581 | 2024-01-30 02:45 | NA | NA | NA | NA | NA | NA | 15.9164 | 51.7779 | 2461.9328 | 1372.6404 | 977.5138 | 230.3601 | 30 | 176 | 1 | 0.02056 | 1.9432 | 0.0106 | 1735.2118 | NA | NA | NA | NA | NA | NA | NA | NA | NA | NA | NA | NA | NA | NA | NA | NA | NA | NA
582 | 2024-01-30 03:00 | NA | NA | NA | NA | NA | NA | 15.8563 | 55.178 | 2435.5742 | 1353.9812 | 977.5138 | 230.3601 | 30 | 176 | 1.0104 | 0.09392 | 1.9618 | 0.0476 | 1779.6016 | NA | NA | NA | NA | NA | NA | NA | NA | NA | NA | NA | NA | NA | NA | NA | NA | NA | NA
583 | 2024-01-30 03:15 | NA | NA | NA | NA | NA | NA | 15.8071 | 58.2008 | 2282.9318 | 1351.1254 | 977.5138 | 230.3601 | 30 | 176 | 1.03 | 0.18488 | 1.9984 | 0.0924 | 1920.3218 | NA | NA | NA | NA | NA | NA | NA | NA | NA | NA | NA | NA | NA | NA | NA | NA | NA | NA
584 | 2024-01-30 03:30 | NA | NA | NA | NA | NA | NA | 15.797 | 57.8181 | 2125.5091 | 1348.6537 | 977.5138 | 230.3601 | 30 | 176 | 1.047 | 0.22696 | 2.0296 | 0.112 | 2113.7654 | NA | NA | NA | NA | NA | NA | NA | NA | NA | NA | NA | NA | NA | NA | NA | NA | NA | NA
585 | 2024-01-30 03:45 | NA | NA | NA | NA | NA | NA | 15.7368 | 56.8979 | 2042.4751 | 1349.7916 | 977.5138 | 230.3601 | 30 | 176 | 1.0614 | 0.25618 | 2.0568 | 0.1248 | 2337.8402 | NA | NA | NA | NA | NA | NA | NA | NA | NA | NA | NA | NA | NA | NA | NA | NA | NA | NA
586 | 2024-01-30 04:00 | NA | NA | NA | NA | NA | NA | 15.6734 | 56.9399 | 1762.5104 | 1351.6032 | 977.5138 | 230.3601 | 30 | 176 | 1.0708 | 0.2292 | 2.0744 | 0.1108 | 2555.1102 | NA | NA | NA | NA | NA | NA | NA | NA | NA | NA | NA | NA | NA | NA | NA | NA | NA | NA
587 | 2024-01-30 04:15 | NA | NA | NA | NA | NA | NA | 15.6331 | 57.4951 | 1501.0066 | 1351.3828 | 977.5138 | 230.3601 | 30 | 176 | 1.0782 | 0.2169 | 2.0878 | 0.1038 | 2758.9322 | NA | NA | NA | NA | NA | NA | NA | NA | NA | NA | NA | NA | NA | NA | NA | NA | NA | NA
588 | 2024-01-30 04:30 | NA | NA | NA | NA | NA | NA | 15.5879 | 57.1113 | 1331.3693 | 1352.5056 | 977.5138 | 230.3601 | 30 | 176 | 1.0858 | 0.23974 | 2.1016 | 0.114 | 2956.1544 | NA | NA | NA | NA | NA | NA | NA | NA | NA | NA | NA | NA | NA | NA | NA | NA | NA | NA
589 | 2024-01-30 04:45 | NA | NA | NA | NA | NA | NA | 15.5409 | 55.5929 | 1219.1673 | 1365.9209 | 977.5138 | 230.3601 | 30 | 176 | 1.0982 | 0.32568 | 2.1248 | 0.1532 | 3212.2694 | NA | NA | NA | NA | NA | NA | NA | NA | NA | NA | NA | NA | NA | NA | NA | NA | NA | NA
590 | 2024-01-30 05:00 | NA | NA | NA | NA | NA | NA | 15.5039 | 54.7104 | 1130.2577 | 1369.9403 | 977.5138 | 230.3601 | 30 | 176 | 1.107 | 0.40288 | 2.1408 | 0.1882 | 3546.894 | NA | NA | NA | NA | NA | NA | NA | NA | NA | NA | NA | NA | NA | NA | NA | NA | NA | NA
591 | 2024-01-30 05:15 | NA | NA | NA | NA | NA | NA | 15.5163 | 56.7772 | 1106.913 | 1361.7088 | 977.5138 | 230.3601 | 30 | 176 | 1.1164 | 0.41992 | 2.1586 | 0.1946 | 3910.9184 | NA | NA | NA | NA | NA | NA | NA | NA | NA | NA | NA | NA | NA | NA | NA | NA | NA | NA
592 | 2024-01-30 05:30 | NA | NA | NA | NA | NA | NA | 15.5272 | 58.792 | 941.0858 | 1345.6911 | 977.5138 | 230.3601 | 30 | 176 | 1.1286 | 0.51268 | 2.1812 | 0.2348 | 4327.5446 | NA | NA | NA | NA | NA | NA | NA | NA | NA | NA | NA | NA | NA | NA | NA | NA | NA | NA
593 | 2024-01-30 05:45 | NA | NA | NA | NA | NA | NA | 15.5403 | 61.2212 | 840.8395 | 1327.4956 | 977.5138 | 230.3601 | 30 | 176 | 1.135 | 0.42322 | 2.1926 | 0.1932 | 4746.0542 | NA | NA | NA | NA | NA | NA | NA | NA | NA | NA | NA | NA | NA | NA | NA | NA | NA | NA
594 | 2024-01-30 06:00 | NA | NA | NA | NA | NA | NA | 15.5602 | 63.8084 | 841.2358 | 1304.2921 | 977.5138 | 230.3601 | 30 | 176 | 1.14 | 0.40284 | 2.2022 | 0.1828 | 5097.736 | NA | NA | NA | NA | NA | NA | NA | NA | NA | NA | NA | NA | NA | NA | NA | NA | NA | NA
595 | 2024-01-30 06:15 | NA | NA | NA | NA | NA | NA | 15.5687 | 65.7723 | 789.3678 | 1290.6059 | 977.5138 | 230.3601 | 30 | 176 | 1.1454 | 0.35822 | 2.2122 | 0.162 | 5436.026 | NA | NA | NA | NA | NA | NA | NA | NA | NA | NA | NA | NA | NA | NA | NA | NA | NA | NA
596 | 2024-01-30 06:30 | NA | NA | NA | NA | NA | NA | 15.5689 | 67.4609 | 719.0543 | 1281.2252 | 977.5138 | 230.3601 | 30 | 176 | 1.1494 | 0.34304 | 2.2194 | 0.1548 | 5735.9394 | NA | NA | NA | NA | NA | NA | NA | NA | NA | NA | NA | NA | NA | NA | NA | NA | NA | NA
597 | 2024-01-30 06:45 | NA | NA | NA | NA | NA | NA | 15.5461 | 69.1523 | 665.8407 | 1264.1304 | 977.5138 | 230.3601 | 30 | 176 | 1.1534 | 0.31382 | 2.227 | 0.1408 | 6018.1468 | NA | NA | NA | NA | NA | NA | NA | NA | NA | NA | NA | NA | NA | NA | NA | NA | NA | NA
598 | 2024-01-30 07:00 | NA | NA | NA | NA | NA | NA | 15.5265 | 70.4134 | 618.5724 | 1253.8518 | 977.5138 | 230.3601 | 30 | 176 | 1.1572 | 0.26184 | 2.234 | 0.1174 | 6275.5044 | NA | NA | NA | NA | NA | NA | NA | NA | NA | NA | NA | NA | NA | NA | NA | NA | NA | NA
599 | 2024-01-30 07:15 | NA | NA | NA | NA | NA | NA | 15.5112 | 71.6004 | 608.6842 | 1240.7439 | 977.5138 | 230.3601 | 30 | 176 | 1.159 | 0.22218 | 2.237 | 0.0994 | 6481.9488 | NA | NA | NA | NA | NA | NA | NA | NA | NA | NA | NA | NA | NA | NA | NA | NA | NA | NA
600 | 2024-01-30 07:30 | NA | NA | NA | NA | NA | NA | 15.4909 | 72.6165 | 608.4204 | 1232.1682 | 977.5138 | 230.3601 | 30 | 176 | 1.1558 | 0.1737 | 2.2314 | 0.078 | 6653.8394 | NA | NA | NA | NA | NA | NA | NA | NA | NA | NA | NA | NA | NA | NA | NA | NA | NA | NA
601 | 2024-01-30 07:45 | NA | NA | NA | NA | NA | NA | 15.4717 | 73.4038 | 602.861 | 1227.0994 | 977.5138 | 230.3601 | 30 | 176 | 1.1578 | 0.21346 | 2.235 | 0.0956 | 6832.0492 | NA | NA | NA | NA | NA | NA | NA | NA | NA | NA | NA | NA | NA | NA | NA | NA | NA | NA
602 | 2024-01-30 08:00 | NA | NA | NA | NA | NA | NA | 15.4537 | 73.908 | 578.2445 | 1219.2948 | 977.5138 | 230.3601 | 30 | 176 | 1.1548 | 0.07026 | 2.2298 | 0.0312 | 6952.8134 | NA | NA | NA | NA | NA | NA | NA | NA | NA | NA | NA | NA | NA | NA | NA | NA | NA | NA
603 | 2024-01-30 08:15 | NA | NA | NA | NA | NA | NA | 15.4362 | 74.339 | 598.8478 | 1228.3271 | 977.5138 | 230.3601 | 30 | 176 | 1.1584 | 0.00268 | 2.236 | 0.0014 | 7000.2194 | NA | NA | NA | NA | NA | NA | NA | NA | NA | NA | NA | NA | NA | NA | NA | NA | NA | NA
604 | 2024-01-30 08:30 | NA | NA | NA | NA | NA | NA | 15.4203 | 73.8966 | 624.2784 | 1232.3462 | 977.5138 | 230.3601 | 30 | 176 | 1.179 | -0.16896 | 2.274 | -0.0744 | 6904.3324 | NA | NA | NA | NA | NA | NA | NA | NA | NA | NA | NA | NA | NA | NA | NA | NA | NA | NA
605 | 2024-01-30 08:45 | NA | NA | NA | NA | NA | NA | 15.4305 | 72.9103 | 601.6359 | 1239.3515 | 977.5138 | 230.3601 | 30 | 176 | 1.1704 | -0.22094 | 2.2588 | -0.098 | 6726.013 | NA | NA | NA | NA | NA | NA | NA | NA | NA | NA | NA | NA | NA | NA | NA | NA | NA | NA
606 | 2024-01-30 09:00 | NA | NA | NA | NA | NA | NA | 15.4381 | 71.6631 | 658.877 | 1242.7684 | 977.5138 | 230.3601 | 30 | 176 | 1.1608 | -0.21728 | 2.2408 | -0.0972 | 6531.107 | NA | NA | NA | NA | NA | NA | NA | NA | NA | NA | NA | NA | NA | NA | NA | NA | NA | NA
607 | 2024-01-30 09:15 | NA | NA | NA | NA | NA | NA | 15.458 | 69.8345 | 769.7655 | 1258.5351 | 977.5138 | 230.3601 | 30 | 176 | 1.1476 | -0.26182 | 2.2158 | -0.1182 | 6312.9338 | NA | NA | NA | NA | NA | NA | NA | NA | NA | NA | NA | NA | NA | NA | NA | NA | NA | NA
608 | 2024-01-30 09:30 | NA | NA | NA | NA | NA | NA | 15.496 | 67.5654 | 944.7128 | 1273.5492 | 977.5138 | 230.3601 | 30 | 176 | 1.1364 | -0.2688 | 2.1956 | -0.1224 | 6072.3392 | NA | NA | NA | NA | NA | NA | NA | NA | NA | NA | NA | NA | NA | NA | NA | NA | NA | NA
609 | 2024-01-30 09:45 | NA | NA | NA | NA | NA | NA | 15.5384 | 65.1728 | 1112.7843 | 1279.0433 | 977.5138 | 230.3601 | 30 | 176 | 1.1268 | -0.28694 | 2.178 | -0.132 | 5824.6274 | NA | NA | NA | NA | NA | NA | NA | NA | NA | NA | NA | NA | NA | NA | NA | NA | NA | NA
610 | 2024-01-30 10:00 | NA | NA | NA | NA | NA | NA | 15.5968 | 62.7015 | 1243.9685 | 1289.5533 | 977.5138 | 230.3601 | 30 | 176 | 1.1156 | -0.33578 | 2.1572 | -0.1556 | 5543.44 | NA | NA | NA | NA | NA | NA | NA | NA | NA | NA | NA | NA | NA | NA | NA | NA | NA | NA
611 | 2024-01-30 10:15 | NA | NA | NA | NA | NA | NA | 15.6569 | 60.1472 | 1350.0979 | 1295.5125 | 977.5138 | 230.3601 | 30 | 176 | 1.1036 | -0.42394 | 2.1344 | -0.1988 | 5199.4234 | NA | NA | NA | NA | NA | NA | NA | NA | NA | NA | NA | NA | NA | NA | NA | NA | NA | NA
612 | 2024-01-30 10:30 | NA | NA | NA | NA | NA | NA | 15.7149 | 57.5226 | 1427.5516 | 1301.1664 | 977.5138 | 230.3601 | 30 | 176 | 1.0882 | -0.48432 | 2.1064 | -0.2302 | 4782.986 | NA | NA | NA | NA | NA | NA | NA | NA | NA | NA | NA | NA | NA | NA | NA | NA | NA | NA
613 | 2024-01-30 10:45 | NA | NA | NA | NA | NA | NA | 15.7919 | 54.8384 | 1482.4051 | 1322.9964 | 977.5138 | 230.3601 | 30 | 176 | 1.0728 | -0.4629 | 2.0772 | -0.223 | 4351.726 | NA | NA | NA | NA | NA | NA | NA | NA | NA | NA | NA | NA | NA | NA | NA | NA | NA | NA
614 | 2024-01-30 11:00 | 1.3025 | 5.777 | 3.375 | 10.735 | 38.135 | 7.15 | 15.8568 | 52.1446 | 1514.0473 | 1343.2439 | 977.5138 | 230.3601 | 30 | 176 | 1.0618 | -0.38584 | 2.0576 | -0.1876 | 3974.5258 | 278.927 | -4.7019 | 0.0090782 | 51.6712 | 5.1671e-05 | 7.569e-08 | 75.69 | 1.2141e-06 | 0.0012141 | 1.2141 | 108.1121 | 0.0020923 | -0.92304 | -0.021991 | 0.38867 | 0.39689 | 387.9614 | 91.4267
615 | 2024-01-30 11:15 | 1.2885 | 5.6665 | 3.275 | 10.855 | 33.53 | 7.05 | 15.944 | 49.5332 | 1529.893 | 1364.9811 | 977.5138 | 230.3601 | 30 | 176 | 1.058 | -0.35404 | 2.0504 | -0.1728 | 3649.9192 | 278.8165 | -4.7095 | 0.0090089 | 49.087 | 4.9087e-05 | 7.1905e-08 | 71.9046 | 1.1533e-06 | 0.0011533 | 1.1533 | 103.0948 | 0.0021002 | -0.91833 | -0.0214 | 0.39073 | 0.39884 | 389.871 | 91.8767
616 | 2024-01-30 11:30 | 1.273 | 5.659 | 3.14 | 10.9967 | 29.7433 | 7.0233 | 16.0463 | 47.0586 | 1526.292 | 1387.8403 | 977.5138 | 230.3601 | 30 | 176 | 1.0418 | -0.32012 | 2.0204 | -0.1582 | 3348.4864 | 278.809 | -4.7101 | 0.0090042 | 46.6349 | 4.6635e-05 | 6.8313e-08 | 68.3127 | 1.0957e-06 | 0.0010957 | 1.0957 | 98.0571 | 0.0021027 | -0.91801 | -0.020522 | 0.3912 | 0.39931 | 390.328 | 91.9844
617 | 2024-01-30 11:45 | 1.258 | 5.6895 | 3.085 | 11.15 | 28.505 | 7.015 | 16.1688 | 44.7786 | 1512.7864 | 1402.3972 | 977.5138 | 230.3601 | 30 | 176 | 1.027 | -0.28968 | 1.993 | -0.1452 | 3076.8884 | 278.8395 | -4.7079 | 0.0090233 | 44.3746 | 4.4375e-05 | 6.5002e-08 | 65.0016 | 1.0426e-06 | 0.0010426 | 1.0426 | 93.2601 | 0.0021017 | -0.91931 | -0.020147 | 0.39084 | 0.39898 | 390.0089 | 91.9092
618 | 2024-01-30 12:00 | 1.248 | 5.754 | 3.0233 | 11.3167 | 26.1633 | 6.9933 | 16.2936 | 42.7668 | 1486.057 | 1389.8834 | 977.5138 | 230.3601 | 30 | 176 | 0.4646 | -0.12796 | 0.9522 | -0.138 | 2874.689 | 278.904 | -4.7035 | 0.0090637 | 42.3791 | 4.2379e-05 | 6.2079e-08 | 62.0786 | 9.9574e-07 | 0.00099574 | 0.99574 | 88.9434 | 0.0020988 | -0.92206 | -0.019711 | 0.38994 | 0.39815 | 389.1963 | 91.7177
619 | 2024-01-30 12:15 | 1.233 | 5.8145 | 3 | 11.51 | 26.26 | 6.985 | 16.4657 | 41.0526 | 1445.0879 | 1334.1526 | 977.5138 | 230.3601 | 30 | 176 | 0.3994 | -0.1077 | 0.8312 | -0.1368 | 2776.1416 | 278.9645 | -4.6993 | 0.0091018 | 40.6789 | 4.0679e-05 | 5.9588e-08 | 59.5881 | 9.5579e-07 | 0.00095579 | 0.95579 | 85.2444 | 0.0020955 | -0.92464 | -0.019529 | 0.389 | 0.39728 | 388.3489 | 91.518
620 | 2024-01-30 12:30 | 1.226 | 5.9037 | 2.9567 | 11.6667 | 26.1433 | 6.99 | 16.6329 | 39.6078 | 1400.0087 | 1342.9894 | 977.5138 | 230.3601 | 30 | 176 | 0.173 | -0.04622 | 0.4132 | -0.1084 | 2699.6558 | 279.0537 | -4.6931 | 0.0091582 | 39.2451 | 3.9245e-05 | 5.7488e-08 | 57.4878 | 9.221e-07 | 0.0009221 | 0.9221 | 82.0597 | 0.002091 | -0.92844 | -0.019203 | 0.38765 | 0.39603 | 387.1273 | 91.2301
621 | 2024-01-30 12:45 | 1.2215 | 5.9875 | 2.935 | 11.78 | 25.08 | 6.99 | 16.7776 | 38.448 | 1352.105 | 1355.1173 | 977.5138 | 230.3601 | 30 | 176 | 0.0944 | -0.02768 | 0.2678 | -0.1034 | 2667.4644 | 279.1375 | -4.6873 | 0.0092115 | 38.0938 | 3.8094e-05 | 5.5801e-08 | 55.8014 | 8.9505e-07 | 0.00089505 | 0.89505 | 79.4783 | 0.0020864 | -0.932 | -0.019021 | 0.38635 | 0.39481 | 385.936 | 90.9494
622 | 2024-01-30 13:00 | 1.2187 | 6.0803 | 2.9 | 11.9333 | 24.7833 | 7.0167 | 16.9255 | 37.564 | 1307.7755 | 1377.6544 | 977.5138 | 230.3601 | 30 | 176 | 0.0948 | -0.02382 | 0.2684 | -0.0888 | 2644.3292 | 279.2303 | -4.6809 | 0.0092708 | 37.2158 | 3.7216e-05 | 5.4515e-08 | 54.5151 | 8.7442e-07 | 0.00087442 | 0.87442 | 77.4646 | 0.0020815 | -0.93594 | -0.01875 | 0.38493 | 0.3935 | 384.6503 | 90.6464
623 | 2024-01-30 13:15 | 1.2195 | 6.421 | 3.16 | 12.89 | 42.14 | 7.555 | 17.1033 | 38.2666 | 1118.5225 | 1382.0934 | 977.5138 | 230.3601 | 30 | 176 | 0.1022 | -0.02066 | 0.2816 | -0.0722 | 2626.5392 | 279.571 | -4.6574 | 0.0094915 | 37.9034 | 3.7903e-05 | 5.5522e-08 | 55.5223 | 8.9058e-07 | 0.00089058 | 0.89058 | 78.0149 | 0.0020583 | -0.95035 | -0.020254 | 0.37885 | 0.38776 | 379.0395 | 89.3241
624 | 2024-01-30 13:30 | 1.2177 | 6.644 | 3.8533 | 13.5833 | 87.52 | 7.8933 | 17.2124 | 41.3892 | 624.3542 | 1404.7996 | 977.5138 | 230.3601 | 30 | 176 | 0.0992 | -0.00106 | 0.276 | -0.0038 | 2617.8366 | 279.794 | -4.642 | 0.0096384 | 40.9903 | 4.099e-05 | 6.0044e-08 | 60.0442 | 9.6311e-07 | 0.00096311 | 0.96311 | 83.4539 | 0.0020359 | -0.95974 | -0.024558 | 0.3737 | 0.38279 | 374.1832 | 88.1797
625 | 2024-01-30 13:45 | 1.2185 | 7.423 | 5.885 | 15.905 | 200.195 | 8.63 | 17.3321 | 45.4635 | 315.7713 | 1455.1709 | 977.5138 | 230.3601 | 30 | 176 | 0.0956 | 0.00752 | 0.27 | 0.028 | 2623.667 | 280.573 | -4.5885 | 0.010168 | 45.0012 | 4.5001e-05 | 6.592e-08 | 65.9196 | 1.0574e-06 | 0.0010574 | 1.0574 | 88.4638 | 0.0019658 | -0.99226 | -0.036773 | 0.35735 | 0.36706 | 358.8081 | 84.5564
626 | 2024-01-30 14:00 | 1.2233 | 7.4667 | 5.9867 | 15.6667 | 317.8967 | 8.6167 | 17.475 | 50.0445 | 156.5187 | 1510.2281 | 977.5138 | 230.3601 | 30 | 176 | 0.0994 | 0.00644 | 0.2772 | 0.0234 | 2630.034 | 280.6167 | -4.5856 | 0.010198 | 49.5341 | 4.9534e-05 | 7.256e-08 | 72.5595 | 1.1639e-06 | 0.0011639 | 1.1639 | 97.193 | 0.0019621 | -0.99407 | -0.037367 | 0.35649 | 0.36624 | 358.0021 | 84.3665
627 | 2024-01-30 14:15 | 1.2345 | 7.5 | 6.015 | 15.94 | 201.795 | 8.66 | 17.5667 | 54.1029 | 99.824 | 1522.9077 | 977.5138 | 230.3601 | 30 | 176 | 0.0988 | 0.00692 | 0.276 | 0.0252 | 2635.0532 | 280.65 | -4.5833 | 0.010221 | 53.5499 | 5.355e-05 | 7.8442e-08 | 78.442 | 1.2582e-06 | 0.0012582 | 1.2582 | 104.9583 | 0.00196 | -0.99546 | -0.037512 | 0.35595 | 0.36572 | 357.4985 | 84.2478
628 | 2024-01-30 14:30 | 1.2493 | 7.486 | 5.9467 | 16.8233 | 229.05 | 8.76 | 17.6051 | 57.4533 | 75.4386 | 1525.2976 | 977.5138 | 230.3601 | 30 | 176 | 0.1008 | 0.00464 | 0.2798 | 0.017 | 2639.052 | 280.636 | -4.5842 | 0.010212 | 56.8666 | 5.6867e-05 | 8.3301e-08 | 83.3005 | 1.3361e-06 | 0.0013361 | 1.3361 | 111.5531 | 0.0019617 | -0.99488 | -0.037099 | 0.3563 | 0.36607 | 357.8358 | 84.3273
629 | 2024-01-30 14:45 | 1.265 | 7.3765 | 5.785 | 17.775 | 222.96 | 8.86 | 17.6082 | 59.7653 | 61.9423 | 1514.9736 | 977.5138 | 230.3601 | 30 | 176 | 0.0984 | 0.00556 | 0.2754 | 0.0202 | 2644.2176 | 280.5265 | -4.5917 | 0.010135 | 59.1595 | 5.916e-05 | 8.6659e-08 | 86.6592 | 1.39e-06 | 0.00139 | 1.39 | 116.5213 | 0.0019696 | -0.99033 | -0.036191 | 0.35825 | 0.36792 | 359.6509 | 84.755
630 | 2024-01-30 15:00 | 1.2817 | 7.2553 | 5.64 | 17.3967 | 265.7033 | 8.8233 | 17.6238 | 61.0754 | 53.9799 | 1506.646 | 977.5138 | 230.3601 | 30 | 176 | 0.1148 | 0.01316 | 0.3052 | 0.0428 | 2653.0206 | 280.4053 | -4.6 | 0.010052 | 60.4615 | 6.0461e-05 | 8.8566e-08 | 88.5664 | 1.4206e-06 | 0.0014206 | 1.4206 | 119.5932 | 0.001978 | -0.9853 | -0.035392 | 0.36035 | 0.36992 | 361.5989 | 85.2141
631 | 2024-01-30 15:15 | 1.301 | 7.2615 | 5.455 | 17.055 | 247.61 | 8.795 | 17.6577 | 61.7904 | 51.2469 | 1503.8132 | 977.5138 | 230.3601 | 30 | 176 | 0.1388 | 0.03034 | 0.349 | 0.0868 | 2674.249 | 280.4115 | -4.5996 | 0.010056 | 61.169 | 6.1169e-05 | 8.9603e-08 | 89.6028 | 1.4372e-06 | 0.0014372 | 1.4372 | 121.1258 | 0.0019802 | -0.98556 | -0.034226 | 0.36067 | 0.37026 | 361.936 | 85.2935
632 | 2024-01-30 15:30 | 1.3197 | 7.2197 | 5.3267 | 16.87 | 237.0167 | 8.7767 | 17.6825 | 61.6966 | 48.5831 | 1505.8462 | 977.5138 | 230.3601 | 30 | 176 | 0.1578 | 0.04578 | 0.3848 | 0.1186 | 2709.6686 | 280.3697 | -4.6025 | 0.010027 | 61.078 | 6.1078e-05 | 8.9469e-08 | 89.4694 | 1.4351e-06 | 0.0014351 | 1.4351 | 121.1884 | 0.0019842 | -0.98382 | -0.033456 | 0.36158 | 0.37114 | 362.7915 | 85.4952
633 | 2024-01-30 15:45 | 0.6715 | 3.649 | 2.77 | 8.45 | 126.005 | 4.39 | 17.647 | 61.1845 | 45.8499 | 1511.1998 | 977.5138 | 230.3601 | 30 | 176 | 0.601 | 0.1771 | 1.1862 | 0.119 | 2304.3566 | 276.799 | -4.8507 | 0.0078232 | 60.7059 | 6.0706e-05 | 8.8924e-08 | 88.9244 | 1.4263e-06 | 0.0014263 | 1.4263 | 135.577 | 0.0022333 | -0.83071 | -0.019066 | 0.42751 | 0.43322 | 423.481 | 99.7972
634 | 2024-01-30 16:00 | 1.3607 | 7.2613 | 5.5833 | 16.4867 | 202.26 | 8.7267 | 17.6323 | 60.6992 | 42.9606 | 1514.312 | NA | NA | NA | NA | 0.7148 | 0.26464 | 1.4154 | 0.1832 | 3087.8772 | 280.4113 | -4.5996 | 0.010056 | 60.0888 | 6.0089e-05 | 8.8021e-08 | 88.0205 | 1.4118e-06 | 0.0014118 | 1.4118 | 118.883 | 0.0019785 | -0.98555 | -0.035031 | 0.36039 | 0.36997 | NA | NA
635 | 2024-01-30 16:15 | 1.3785 | 7.222 | 5.65 | 15.335 | 136.05 | 8.585 | 17.5313 | 60.6032 | 46.8301 | 1505.1067 | NA | NA | NA | NA | 1.0386 | 0.44278 | 2.0142 | 0.2202 | 3431.8994 | 280.372 | -4.6023 | 0.010029 | 59.9954 | 5.9995e-05 | 8.7884e-08 | 87.8837 | 1.4097e-06 | 0.0014097 | 1.4097 | 118.77 | 0.0019797 | -0.98391 | -0.035485 | 0.36081 | 0.37035 | NA | NA
636 | 2024-01-30 16:30 | 1.394 | 7.2327 | 5.8067 | 14.3967 | 91.3433 | 8.46 | 17.4558 | 61.4259 | 56.9843 | 1495.6488 | NA | NA | NA | NA | 1.1746 | 0.62566 | 2.2662 | 0.2758 | 3914.8684 | 280.3827 | -4.6016 | 0.010036 | 60.8094 | 6.0809e-05 | 8.9076e-08 | 89.076 | 1.4288e-06 | 0.0014288 | 1.4288 | 120.2178 | 0.001977 | -0.98436 | -0.036459 | 0.3603 | 0.36984 | NA | NA
637 | 2024-01-30 16:45 | 1.4095 | 7.1855 | 5.755 | 14.09 | 74.485 | 8.425 | 17.3969 | 62.6726 | 73.9111 | 1477.3217 | NA | NA | NA | NA | 1.1908 | 0.61284 | 2.2964 | 0.2668 | 4485.4416 | 280.3355 | -4.6048 | 0.010004 | 62.0456 | 6.2046e-05 | 9.0887e-08 | 90.8869 | 1.4578e-06 | 0.0014578 | 1.4578 | 122.8614 | 0.0019802 | -0.98239 | -0.036178 | 0.36111 | 0.37061 | NA | NA
638 | 2024-01-30 17:00 | 1.4263 | 7.1127 | 5.8133 | 13.5967 | 67.0333 | 8.3667 | 17.3439 | 63.7814 | 91.5693 | 1451.6652 | NA | NA | NA | NA | 0.9584 | 0.51322 | 1.8658 | 0.2522 | 5013.5014 | 280.2627 | -4.6098 | 0.0099538 | 63.1465 | 6.3147e-05 | 9.25e-08 | 92.4996 | 1.4837e-06 | 0.0014837 | 1.4837 | 125.2377 | 0.0019833 | -0.97936 | -0.036612 | 0.36205 | 0.37148 | NA | NA
639 | 2024-01-30 17:15 | 1.442 | 7.101 | 5.945 | 12.925 | 51.1 | 8.615 | 17.3023 | 64.9473 | 104.6359 | 1426.4438 | NA | NA | NA | NA | 0.4666 | 0.20898 | 0.9568 | 0.1898 | 5252.2074 | 280.251 | -4.6106 | 0.0099459 | 64.3014 | 6.4301e-05 | 9.4191e-08 | 94.1912 | 1.5108e-06 | 0.0015108 | 1.5108 | 127.4534 | 0.0019821 | -0.97887 | -0.037452 | 0.36192 | 0.37133 | NA | NA
640 | 2024-01-30 17:30 | 1.46 | 7.1247 | 6.0333 | 12.1833 | 50.86 | 8.1233 | 17.2541 | 66.4966 | 132.5476 | 1400.1218 | NA | NA | NA | NA | 0.2202 | 0.09474 | 0.5002 | 0.147 | 5399.4306 | 280.2747 | -4.609 | 0.009962 | 65.8342 | 6.5834e-05 | 9.6437e-08 | 96.4366 | 1.5468e-06 | 0.0015468 | 1.5468 | 130.3294 | 0.0019797 | -0.97986 | -0.037986 | 0.36137 | 0.3708 | NA | NA
641 | 2024-01-30 17:45 | 1.478 | 7.114 | 6.05 | 11.835 | 43.915 | 8.035 | 17.1745 | 68.0614 | 178.6695 | 1372.6633 | NA | NA | NA | NA | 0.0958 | 0.03748 | 0.2698 | 0.139 | 5437.1778 | 280.264 | -4.6097 | 0.0099547 | 67.3838 | 6.7384e-05 | 9.8707e-08 | 98.7065 | 1.5833e-06 | 0.0015833 | 1.5833 | 133.4203 | 0.00198 | -0.97941 | -0.038101 | 0.36149 | 0.37091 | NA | NA
642 | 2024-01-30 18:00 | 1.4973 | 7.0977 | 6.08 | 11.7333 | 41.73 | 8.02 | 17.0839 | 69.555 | 211.8115 | 1354.454 | NA | NA | NA | NA | 0.0954 | 0.03498 | 0.2692 | 0.1296 | 5469.0608 | 280.2477 | -4.6108 | 0.0099436 | 68.8634 | 6.8863e-05 | 1.0087e-07 | 100.8738 | 1.618e-06 | 0.001618 | 1.618 | 136.382 | 0.0019805 | -0.97873 | -0.038306 | 0.36166 | 0.37106 | NA | NA
643 | 2024-01-30 18:15 | 1.5105 | 7.102 | 6.15 | 11.44 | 40.58 | 7.98 | 17.0114 | 71.0745 | 231.6113 | 1337.1975 | NA | NA | NA | NA | 0.0954 | 0.02484 | 0.2694 | 0.0924 | 5495.2928 | 280.252 | -4.6105 | 0.0099465 | 70.3676 | 7.0368e-05 | 1.0308e-07 | 103.0773 | 1.6534e-06 | 0.0016534 | 1.6534 | 139.278 | 0.0019793 | -0.97891 | -0.038743 | 0.36144 | 0.37084 | NA | NA
644 | 2024-01-30 18:30 | 1.5173 | 7.0897 | 6.1933 | 11.2533 | 40.3867 | 7.9533 | 16.9269 | 72.7573 | 254.9901 | 1320.7763 | 590.133 | 183.4742 | 3 | 138 | 0.0954 | 0.01656 | 0.2696 | 0.0618 | 5512.6508 | 280.2397 | -4.6114 | 0.0099381 | 72.0342 | 7.2034e-05 | 1.0552e-07 | 105.5186 | 1.6925e-06 | 0.0016925 | 1.6925 | 142.582 | 0.0019794 | -0.9784 | -0.039028 | 0.36152 | 0.37091 | 218.8847 | 68.0519
645 | 2024-01-30 18:45 | 1.521 | 7.075 | 6.29 | 11.085 | 42.945 | 7.915 | 16.8504 | 74.2079 | 278.1498 | 1299.7039 | 665.2409 | 191.7879 | 3 | 125 | 0.0946 | 0.02508 | 0.2684 | 0.0938 | 5531.242 | 280.225 | -4.6124 | 0.0099281 | 73.4711 | 7.3471e-05 | 1.0762e-07 | 107.6234 | 1.7263e-06 | 0.0017263 | 1.7263 | 145.3875 | 0.0019788 | -0.97779 | -0.039652 | 0.36152 | 0.37088 | 246.7268 | 71.131
646 | 2024-01-30 19:00 | 1.5237 | 7.0367 | 6.3333 | 11.0967 | 42.65 | 7.91 | 16.779 | 75.3084 | 290.7702 | 1276.065 | 685.4828 | 194.1257 | 3 | 137 | 0.0956 | 0.0141 | 0.2696 | 0.0522 | 5550.211 | 280.1867 | -4.615 | 0.0099021 | 74.5627 | 7.4563e-05 | 1.0922e-07 | 109.2224 | 1.7519e-06 | 0.0017519 | 1.7519 | 147.6567 | 0.0019803 | -0.97619 | -0.039964 | 0.36199 | 0.37131 | 254.527 | 72.0809
647 | 2024-01-30 19:15 | 1.5215 | 7.0875 | 6.285 | 11.055 | 37.46 | 7.88 | 16.7209 | 76.1447 | 295.0472 | 1266.2057 | 557.944 | 179.153 | 3 | 133 | 0.0952 | 0.00486 | 0.2696 | 0.0182 | 5556.3618 | 280.2375 | -4.6115 | 0.0099367 | 75.388 | 7.5388e-05 | 1.1043e-07 | 110.4314 | 1.7713e-06 | 0.0017713 | 1.7713 | 149.1355 | 0.0019782 | -0.97831 | -0.039608 | 0.36135 | 0.37072 | 206.8427 | 66.4161
648 | 2024-01-30 19:30 | 1.5277 | 6.9567 | 6.4167 | 11.32 | 48.8033 | 7.9833 | 16.6377 | 76.7582 | 296.6326 | 1272.4023 | 612.6807 | 185.2181 | 3 | 128 | 0.0946 | 0.01376 | 0.2686 | 0.0516 | 5563.8344 | 280.1067 | -4.6205 | 0.0098479 | 76.0023 | 7.6002e-05 | 1.1133e-07 | 111.3312 | 1.7858e-06 | 0.0017858 | 1.7858 | 150.748 | 0.0019835 | -0.97285 | -0.040572 | 0.36298 | 0.37222 | 228.0525 | 68.942
649 | 2024-01-30 19:45 | 1.536 | 6.8345 | 6.665 | 11.77 | 61.89 | 8.025 | 16.5582 | 77.0334 | 281.1185 | 1267.0443 | 492.6908 | 171.3707 | 3 | 111 | 0.0942 | 0.0149 | 0.2674 | 0.0558 | 5580.0464 | 279.9845 | -4.6289 | 0.0097656 | 76.2811 | 7.6281e-05 | 1.1174e-07 | 111.7396 | 1.7923e-06 | 0.0017923 | 1.7923 | 151.5449 | 0.0019867 | -0.96773 | -0.042273 | 0.36422 | 0.37333 | 183.9361 | 63.9778
650 | 2024-01-30 20:00 | 1.5297 | 6.8683 | 6.5833 | 11.6533 | 56.3567 | 8.0067 | 16.4841 | 77.3384 | 247.6373 | 1247.8759 | 623.4295 | 186.6235 | 3 | 117 | 0.0968 | -0.00328 | 0.2722 | -0.0126 | 5586.1396 | 280.0183 | -4.6266 | 0.0097883 | 76.5814 | 7.6581e-05 | 1.1218e-07 | 112.1795 | 1.7994e-06 | 0.0017994 | 1.7994 | 152.087 | 0.001986 | -0.96915 | -0.041719 | 0.3639 | 0.37305 | 232.5721 | 69.6204
651 | 2024-01-30 20:15 | 1.5235 | 6.899 | 6.45 | 11.375 | 54.115 | 7.935 | 16.4179 | 77.4554 | 255.044 | 1216.7753 | 515.9417 | 171.9806 | 3 | 115 | 0.0958 | -0.01034 | 0.2702 | -0.0384 | 5578.3356 | 280.049 | -4.6245 | 0.0098089 | 76.6956 | 7.6696e-05 | 1.1235e-07 | 112.3468 | 1.802e-06 | 0.001802 | 1.802 | 152.3264 | 0.0019861 | -0.97043 | -0.040842 | 0.36375 | 0.37294 | 192.4163 | 64.1388
652 | 2024-01-30 20:30 | 1.5137 | 6.8597 | 6.1933 | 11.22 | 38.5133 | 7.8733 | 16.3665 | 77.3763 | 276.118 | 1200.751 | 525.7549 | 173.2001 | 3 | 115 | 0.0928 | -0.01884 | 0.2646 | -0.0712 | 5565.6944 | 280.0097 | -4.6272 | 0.0097825 | 76.6193 | 7.6619e-05 | 1.1224e-07 | 112.2351 | 1.8003e-06 | 0.0018003 | 1.8003 | 152.6059 | 0.0019917 | -0.96879 | -0.039256 | 0.36493 | 0.3741 | 196.6832 | 64.7936
653 | 2024-01-30 20:45 | 1.5045 | 6.8225 | 6.125 | 11.195 | 37.8 | 7.84 | 16.326 | 76.9173 | 299.7105 | 1202.1652 | 590.133 | 182.0467 | 3 | 122 | 0.0932 | -0.01992 | 0.2656 | -0.0752 | 5546.6482 | 279.9725 | -4.6297 | 0.0097575 | 76.1667 | 7.6167e-05 | 1.1157e-07 | 111.5721 | 1.7896e-06 | 0.0017896 | 1.7896 | 151.9289 | 0.0019947 | -0.96723 | -0.03886 | 0.36565 | 0.37478 | 221.1691 | 68.2272
654 | 2024-01-30 21:00 | 1.4953 | 6.7383 | 6.04 | 11.3 | 37.41 | 7.8333 | 16.2982 | 76.1371 | 322.2307 | 1205.1726 | 559.9331 | 178.3195 | 3 | 113 | 0.091 | -0.02114 | 0.2614 | -0.0812 | 5528.639 | 279.8883 | -4.6355 | 0.0097012 | 75.3985 | 7.5398e-05 | 1.1045e-07 | 110.4467 | 1.7716e-06 | 0.0017716 | 1.7716 | 150.8295 | 0.0020004 | -0.9637 | -0.038402 | 0.36711 | 0.37616 | 210.6257 | 67.0771
655 | 2024-01-30 21:15 | 1.485 | 6.704 | 5.96 | 11.295 | 36.83 | 7.8 | 16.2795 | 75.0469 | 350.6318 | 1203.7826 | 484.5576 | 169.1785 | 3 | 112 | 0.0922 | -0.02022 | 0.2638 | -0.0766 | 5509.4434 | 279.854 | -4.6379 | 0.0096783 | 74.3206 | 7.4321e-05 | 1.0887e-07 | 108.8678 | 1.7462e-06 | 0.0017462 | 1.7462 | 148.8942 | 0.0020034 | -0.96226 | -0.037927 | 0.36781 | 0.37684 | 182.5995 | 63.7528
656 | 2024-01-30 21:30 | 1.475 | 6.654 | 5.87 | 11.29 | 40.3433 | 7.74 | 16.279 | 73.7307 | 386.2665 | 1211.9271 | 560.933 | 178.6379 | 3 | 110 | 0.096 | -0.01582 | 0.2708 | -0.059 | 5495.0638 | 279.804 | -4.6413 | 0.0096451 | 73.0196 | 7.302e-05 | 1.0696e-07 | 106.962 | 1.7157e-06 | 0.0017157 | 1.7157 | 146.5781 | 0.0020074 | -0.96016 | -0.037402 | 0.36878 | 0.37776 | 211.8984 | 67.4824
657 | 2024-01-30 21:45 | 1.4615 | 6.6285 | 5.845 | 11.22 | 43.86 | 7.705 | 16.274 | 72.2959 | 422.243 | 1222.1192 | 550.1458 | 177.1491 | 3 | 131 | 0.0918 | -0.01974 | 0.263 | -0.0748 | 5477.6854 | 279.7785 | -4.6431 | 0.0096282 | 71.5998 | 7.16e-05 | 1.0488e-07 | 104.8823 | 1.6823e-06 | 0.0016823 | 1.6823 | 143.8529 | 0.0020091 | -0.95909 | -0.037267 | 0.36922 | 0.37818 | 208.0554 | 66.9946
658 | 2024-01-30 22:00 | 1.4497 | 6.5917 | 5.81 | 11.1867 | 47.2933 | 7.65 | 16.2607 | 70.7104 | 460.5034 | 1235.7317 | 614.8687 | 185.8797 | 3 | 114 | 0.0918 | -0.0215 | 0.2624 | -0.0818 | 5458.7666 | 279.7417 | -4.6456 | 0.0096038 | 70.0313 | 7.0031e-05 | 1.0258e-07 | 102.5847 | 1.6455e-06 | 0.0016455 | 1.6455 | 140.8772 | 0.0020116 | -0.95754 | -0.037078 | 0.36986 | 0.37879 | 232.906 | 70.4093
659 | 2024-01-30 22:15 | 1.4355 | 6.541 | 5.745 | 11.14 | 51.415 | 7.595 | 16.2399 | 69.0113 | 504.3781 | 1254.4106 | 569.6856 | 179.4718 | 2 | 114 | 0.0942 | -0.03316 | 0.2674 | -0.1238 | 5434.272 | 279.691 | -4.6491 | 0.0095703 | 68.3508 | 6.8351e-05 | 1.0012e-07 | 100.123 | 1.606e-06 | 0.001606 | 1.606 | 137.749 | 0.0020153 | -0.95541 | -0.036711 | 0.37079 | 0.37967 | 216.292 | 68.1399
660 | 2024-01-30 22:30 | 1.4213 | 6.479 | 5.6567 | 11.1 | 57.81 | 7.55 | 16.2392 | 67.1313 | 558.897 | 1260.0053 | 561.9365 | 178.9575 | 3 | 108 | 0.099 | -0.04078 | 0.2758 | -0.1476 | 5399.7732 | 279.629 | -4.6534 | 0.0095295 | 66.4916 | 6.6492e-05 | 9.74e-08 | 97.3995 | 1.5623e-06 | 0.0015623 | 1.5623 | 134.3115 | 0.00202 | -0.9528 | -0.036203 | 0.37195 | 0.38077 | 213.9688 | 68.1417
661 | 2024-01-30 22:45 | 1.4085 | 6.423 | 5.595 | 11.075 | 61.52 | 7.5 | 16.2325 | 65.1328 | 621.3136 | 1276.8081 | 540.3235 | 175.9602 | 3 | 112 | 0.0804 | -0.02856 | 0.2418 | -0.1152 | 5367.0258 | 279.573 | -4.6572 | 0.0094928 | 64.5146 | 6.4515e-05 | 9.4503e-08 | 94.5035 | 1.5158e-06 | 0.0015158 | 1.5158 | 130.5737 | 0.0020239 | -0.95044 | -0.03586 | 0.37296 | 0.38173 | 206.255 | 67.1684
662 | 2024-01-30 23:00 | 1.3973 | 6.359 | 5.52 | 11.0467 | 64.5133 | 7.4667 | 16.2032 | 63.0392 | 679.5731 | 1296.9541 | 569.6856 | 179.4718 | 2 | 112 | 0.074 | -0.00824 | 0.2302 | -0.0312 | 5349.4682 | 279.509 | -4.6616 | 0.009451 | 62.4434 | 6.2443e-05 | 9.147e-08 | 91.4696 | 1.4672e-06 | 0.0014672 | 1.4672 | 126.6697 | 0.0020286 | -0.94774 | -0.035437 | 0.37412 | 0.38283 | 218.0937 | 68.7075
663 | 2024-01-30 23:15 | 1.3875 | 6.301 | 5.455 | 11.025 | 62.965 | 7.435 | 16.1921 | 60.8501 | 733.2215 | 1318.8324 | 508.8143 | 174.7521 | 2 | 125 | 0.0788 | -0.01484 | 0.2384 | -0.054 | 5340.901 | 279.451 | -4.6656 | 0.0094132 | 60.2774 | 6.0277e-05 | 8.8297e-08 | 88.2967 | 1.4163e-06 | 0.0014163 | 1.4163 | 122.526 | 0.0020327 | -0.94529 | -0.035071 | 0.37518 | 0.38383 | 195.2989 | 67.0753
664 | 2024-01-30 23:30 | 1.373 | 6.244 | 5.38 | 11.0167 | 71.3167 | 7.4033 | 16.1818 | 58.5781 | 785.394 | 1332.2594 | 573.7693 | 182.2248 | 3 | 106 | 0.09 | -0.03846 | 0.2592 | -0.142 | 5314.8332 | 279.394 | -4.6696 | 0.0093763 | 58.0289 | 5.8029e-05 | 8.5003e-08 | 85.003 | 1.3634e-06 | 0.0013634 | 1.3634 | 118.202 | 0.002037 | -0.94288 | -0.034639 | 0.37624 | 0.38485 | 220.8124 | 70.1283
665 | 2024-01-30 23:45 | 1.3605 | 6.1855 | 5.295 | 10.995 | 75.79 | 7.365 | 16.1746 | 56.2158 | 843.4529 | 1347.7239 | 635.3087 | 188.3522 | 3 | 121 | 0.0946 | -0.04536 | 0.2678 | -0.169 | 5274.4814 | 279.3355 | -4.6736 | 0.0093385 | 55.6909 | 5.5691e-05 | 8.1578e-08 | 81.5782 | 1.3085e-06 | 0.0013085 | 1.3085 | 113.6895 | 0.0020414 | -0.9404 | -0.034143 | 0.37736 | 0.38591 | 245.172 | 72.687
666 | 2024-01-31 | 1.3483 | 6.1457 | 5.22 | 10.9667 | 80.8767 | 7.3333 | 16.1648 | 53.8256 | 905.3016 | 1359.7511 | 552.1177 | 177.7841 | 3 | 106 | 0.0956 | -0.04764 | 0.2698 | -0.1762 | 5232.3198 | 279.2957 | -4.6764 | 0.0093128 | 53.3243 | 5.3324e-05 | 7.8112e-08 | 78.1116 | 1.2529e-06 | 0.0012529 | 1.2529 | 109.0346 | 0.0020447 | -0.93871 | -0.033694 | 0.37817 | 0.38668 | 213.493 | 68.7456
667 | 2024-01-31 00:15 | 1.3315 | 6.0765 | 5.135 | 10.925 | 92.345 | 7.295 | 16.1575 | 51.4475 | 974.6229 | 1371.2375 | 585.6446 | 182.5519 | 2 | 130 | 0.0836 | -0.04204 | 0.2474 | -0.1664 | 5187.7472 | 279.2265 | -4.6811 | 0.0092684 | 50.9707 | 5.0971e-05 | 7.4664e-08 | 74.6639 | 1.1976e-06 | 0.0011976 | 1.1976 | 104.4829 | 0.0020499 | -0.93578 | -0.033204 | 0.37947 | 0.38791 | 227.1773 | 70.8137
668 | 2024-01-31 00:30 | 1.317 | 6.028 | 5.06 | 10.8467 | 101.11 | 7.25 | 16.1479 | 49.0999 | 1054.8415 | 1374.8142 | 607.3352 | 185.4506 | 3 | 122 | 0.0902 | -0.03802 | 0.2594 | -0.1324 | 5162.5908 | 279.178 | -4.6845 | 0.0092373 | 48.6463 | 4.8646e-05 | 7.1259e-08 | 71.2591 | 1.143e-06 | 0.001143 | 1.143 | 99.9042 | 0.0020537 | -0.93372 | -0.032759 | 0.38042 | 0.38881 | 236.1406 | 72.1058
669 | 2024-01-31 00:45 | 1.3035 | 5.973 | 4.99 | 10.75 | 106.395 | 7.215 | 16.1276 | 46.7899 | 1142.9445 | 1379.1764 | 672.4069 | 193.8539 | 3 | 125 | 0.1016 | -0.06116 | 0.2806 | -0.2172 | 5112.3584 | 279.123 | -4.6883 | 0.0092023 | 46.3593 | 4.6359e-05 | 6.7909e-08 | 67.909 | 1.0893e-06 | 0.0010893 | 1.0893 | 95.3989 | 0.0020578 | -0.93139 | -0.032352 | 0.38146 | 0.38981 | 262.1081 | 75.5654
670 | 2024-01-31 01:00 | 1.298 | 5.9033 | 4.9133 | 10.65 | 122.7233 | 7.1833 | 16.1009 | 44.5548 | 1227.3545 | 1380.2906 | 498.8826 | 170.3934 | 3 | 107 | 0.0938 | -0.04686 | 0.2668 | -0.175 | 5065.7772 | 279.0533 | -4.6931 | 0.009158 | 44.1468 | 4.4147e-05 | 6.4668e-08 | 64.6679 | 1.0373e-06 | 0.0010373 | 1.0373 | 91.0701 | 0.0020629 | -0.92842 | -0.031911 | 0.38276 | 0.39104 | 195.0814 | 66.6301
671 | 2024-01-31 01:15 | 1.293 | 5.835 | 4.84 | 10.615 | 139.32 | 7.165 | 16.0767 | 42.4224 | 1303.3404 | 1380.8074 | 499.7798 | 170.6999 | 3 | 106 | 0.085 | -0.0387 | 0.25 | -0.1548 | 5029.7868 | 278.985 | -4.6979 | 0.0091147 | 42.0357 | 4.2036e-05 | 6.1576e-08 | 61.5756 | 9.8767e-07 | 0.00098767 | 0.98767 | 86.9244 | 0.0020679 | -0.92552 | -0.03149 | 0.38404 | 0.39224 | 196.036 | 66.9562
672 | 2024-01-31 01:30 | 1.2913 | 5.7433 | 4.72 | 10.6133 | 145.7667 | 7.1333 | 16.0498 | 40.3967 | 1367.8312 | 1375.8468 | 434.5912 | 165.8671 | 3 | 102 | 0.0814 | -0.02932 | 0.2436 | -0.1206 | 4998.8386 | 278.8933 | -4.7042 | 0.009057 | 40.0309 | 4.0031e-05 | 5.8639e-08 | 58.6388 | 9.4057e-07 | 0.00094057 | 0.94057 | 83.0595 | 0.0020749 | -0.92161 | -0.030781 | 0.38582 | 0.39393 | 171.1985 | 65.34
673 | 2024-01-31 01:45 | 1.2895 | 5.6705 | 4.625 | 10.55 | 181.985 | 7.11 | 16.0218 | 38.4955 | 1426.4991 | 1371.1536 | 717.0753 | 199.5936 | 3 | 136 | 0.0894 | -0.0235 | 0.2582 | -0.0906 | 4975.8828 | 278.8205 | -4.7093 | 0.0090114 | 38.1486 | 3.8149e-05 | 5.5882e-08 | 55.8817 | 8.9634e-07 | 0.00089634 | 0.89634 | 79.3675 | 0.0020805 | -0.9185 | -0.030218 | 0.38724 | 0.39528 | 283.4426 | 78.8945
674 | 2024-01-31 02:00 | 1.2897 | 5.6033 | 4.53 | 10.4967 | 180.58 | 7.0933 | 15.9876 | 36.7159 | 1477.1273 | 1363.9865 | 684.481 | 196.9188 | 3 | 96 | 0.0988 | -0.0208 | 0.2754 | -0.0756 | 4956.6464 | 278.7533 | -4.7139 | 0.0089695 | 36.3866 | 3.6387e-05 | 5.33e-08 | 53.3005 | 8.5494e-07 | 0.00085494 | 0.85494 | 75.8939 | 0.0020858 | -0.91563 | -0.029648 | 0.38857 | 0.39654 | 271.4257 | 78.0866
675 | 2024-01-31 02:15 | 1.29 | 5.5435 | 4.45 | 10.425 | 176.61 | 7.075 | 15.9641 | 35.0432 | 1524.6481 | 1345.0065 | 674.83 | 195.9184 | 3 | 129 | 0.0968 | -0.01412 | 0.2718 | -0.0524 | 4940.7652 | 278.6935 | -4.7181 | 0.0089323 | 34.7302 | 3.473e-05 | 5.0874e-08 | 50.8742 | 8.1602e-07 | 0.00081602 | 0.81602 | 72.601 | 0.0020904 | -0.91307 | -0.02917 | 0.38975 | 0.39766 | 268.3553 | 77.9096
676 | 2024-01-31 02:30 | 1.2943 | 5.568 | 4.5 | 10.3667 | 151.39 | 7.07 | 15.9362 | 33.5495 | 1566.136 | 1321.7334 | 522.449 | 175.6967 | 3 | 126 | 0.094 | -0.00332 | 0.2666 | -0.0122 | 4933.0684 | 278.718 | -4.7164 | 0.0089475 | 33.2493 | 3.3249e-05 | 4.8705e-08 | 48.7049 | 7.8123e-07 | 0.00078123 | 0.78123 | 69.4334 | 0.0020883 | -0.91412 | -0.029479 | 0.38922 | 0.39716 | 207.4953 | 69.7795
677 | 2024-01-31 02:45 | 1.305 | 5.6805 | 4.65 | 10.455 | 138.405 | 7.105 | 15.8914 | 33.1335 | 1530.2865 | 1304.3953 | 446.2586 | 162.8461 | 3 | 108 | 0.0946 | 0.00312 | 0.2672 | 0.012 | 4933.5118 | 278.8305 | -4.7086 | 0.0090176 | 32.8348 | 3.2835e-05 | 4.8098e-08 | 48.0977 | 7.7149e-07 | 0.00077149 | 0.77149 | 68.2811 | 0.0020795 | -0.91893 | -0.030374 | 0.38701 | 0.39506 | 176.2988 | 64.334
678 | 2024-01-31 03:00 | 1.313 | 5.8297 | 4.8767 | 10.5167 | 117.9833 | 7.1333 | 15.8541 | 33.9286 | 1384.4277 | 1305.6253 | 522.449 | 174.1497 | 3 | 119 | 0.0946 | 0.00852 | 0.2672 | 0.032 | 4939.1544 | 278.9797 | -4.6982 | 0.0091114 | 33.6195 | 3.3619e-05 | 4.9247e-08 | 49.2472 | 7.8992e-07 | 0.00078992 | 0.78992 | 69.5134 | 0.0020677 | -0.92529 | -0.031733 | 0.38403 | 0.39223 | 204.9208 | 68.3069
679 | 2024-01-31 03:15 | 1.3255 | 5.722 | 4.52 | 10.725 | 106.12 | 7.14 | 15.8198 | 34.078 | 1331.2504 | 1293.7816 | 518.7105 | 172.9035 | 3 | 106 | 0.11 | 0.02294 | 0.2962 | 0.0766 | 4953.8032 | 278.872 | -4.7057 | 0.0090436 | 33.7698 | 3.377e-05 | 4.9467e-08 | 49.4674 | 7.9346e-07 | 0.00079346 | 0.79346 | 70.2073 | 0.002079 | -0.9207 | -0.029493 | 0.38667 | 0.39477 | 204.7697 | 68.2566
680 | 2024-01-31 03:30 | 1.34 | 5.8567 | 4.71 | 10.8133 | 122.6067 | 7.1633 | 15.7859 | 34.6563 | 1277.5932 | 1284.6633 | 534.2962 | 176.0139 | 3 | 93 | 0.1248 | 0.04496 | 0.3244 | 0.1378 | 4985.1246 | 279.0067 | -4.6964 | 0.0091284 | 34.3399 | 3.434e-05 | 5.0302e-08 | 50.3025 | 8.0685e-07 | 0.00080685 | 0.80685 | 71.0314 | 0.0020685 | -0.92644 | -0.030627 | 0.38402 | 0.39225 | 209.5787 | 69.0418
681 | 2024-01-31 03:45 | 1.353 | 6.094 | 5.205 | 10.775 | 151.155 | 7.255 | 15.7403 | 36.0749 | 1171.7148 | 1293.3403 | 577.9121 | 182.0634 | 3 | 113 | 0.1384 | 0.0391 | 0.349 | 0.1124 | 5024.9398 | 279.244 | -4.6799 | 0.0092796 | 35.7402 | 3.574e-05 | 5.2354e-08 | 52.3536 | 8.3975e-07 | 0.00083975 | 0.83975 | 73.1916 | 0.0020479 | -0.93652 | -0.033641 | 0.37902 | 0.38748 | 223.9275 | 70.5453
682 | 2024-01-31 04:00 | 1.3657 | 6.232 | 5.4633 | 10.9633 | 165.11 | 7.4167 | 15.664 | 38.0248 | 1036.6172 | 1309.7288 | 490.6801 | 169.7171 | 3 | 105 | 0.1064 | 0.03006 | 0.2896 | 0.1 | 5056.5432 | 279.382 | -4.6704 | 0.0093685 | 37.6685 | 3.7669e-05 | 5.5178e-08 | 55.1784 | 8.8506e-07 | 0.00088506 | 0.88506 | 76.7103 | 0.0020365 | -0.94237 | -0.035187 | 0.37623 | 0.38481 | 188.8203 | 65.3094
683 | 2024-01-31 04:15 | 1.3785 | 6.352 | 5.71 | 11.28 | 173.615 | 7.59 | 15.5842 | 40.119 | 893.8437 | 1342.1509 | 524.3385 | 174.7795 | 3 | 110 | 0.11 | 0.02172 | 0.296 | 0.0736 | 5075.8398 | 279.502 | -4.6621 | 0.0094464 | 39.74 | 3.974e-05 | 5.8213e-08 | 58.2127 | 9.3373e-07 | 0.00093373 | 0.93373 | 80.5247 | 0.0020263 | -0.94744 | -0.036663 | 0.37377 | 0.38247 | 200.5416 | 66.8472
684 | 2024-01-31 04:30 | 1.3913 | 6.376 | 5.5533 | 11.5 | 147.5067 | 7.6867 | 15.5249 | 42.5337 | 774.2174 | 1380.6076 | 655.4232 | 192.4814 | 3 | 110 | 0.0976 | 0.02342 | 0.2736 | 0.085 | 5096.527 | 279.526 | -4.6605 | 0.0094621 | 42.1313 | 4.2131e-05 | 6.1716e-08 | 61.7156 | 9.8992e-07 | 0.00098992 | 0.98992 | 85.4059 | 0.0020271 | -0.94845 | -0.035635 | 0.37378 | 0.3825 | 250.7022 | 73.625
685 | 2024-01-31 04:45 | 1.4055 | 6.4295 | 5.855 | 11.38 | 187.83 | 7.675 | 15.47 | 44.9825 | 604.3826 | 1400.4303 | 578.9571 | 182.3927 | 3 | 107 | 0.0958 | 0.03248 | 0.2698 | 0.1202 | 5122.4274 | 279.5795 | -4.6568 | 0.0094971 | 44.5553 | 4.4555e-05 | 6.5266e-08 | 65.2664 | 1.0469e-06 | 0.0010469 | 1.0469 | 90.0001 | 0.00202 | -0.95071 | -0.03752 | 0.37223 | 0.381 | 220.5805 | 69.4909
686 | 2024-01-31 05:00 | 1.4223 | 6.4073 | 5.7733 | 11.3633 | 170.6367 | 7.6433 | 15.4307 | 47.07 | 520.4137 | 1402.0754 | 503.4014 | 171.9369 | 3 | 106 | 0.0948 | 0.03584 | 0.2676 | 0.1336 | 5153.9636 | 279.5573 | -4.6583 | 0.0094826 | 46.6236 | 4.6624e-05 | 6.8296e-08 | 68.2961 | 1.0955e-06 | 0.0010955 | 1.0955 | 94.2883 | 0.0020223 | -0.94978 | -0.037017 | 0.37277 | 0.38151 | 192.0547 | 65.5963
687 | 2024-01-31 05:15 | 1.438 | 6.453 | 5.925 | 11.325 | 171.715 | 7.685 | 15.3932 | 49.4169 | 479.8945 | 1409.0995 | 601.8929 | 185.6744 | 3 | 118 | 0.092 | 0.0358 | 0.263 | 0.136 | 5186.7398 | 279.603 | -4.6552 | 0.0095125 | 48.9469 | 4.8947e-05 | 7.1699e-08 | 71.6993 | 1.1501e-06 | 0.0011501 | 1.1501 | 98.7596 | 0.0020177 | -0.9517 | -0.037946 | 0.37171 | 0.38049 | 229.0136 | 70.647
688 | 2024-01-31 05:30 | 1.455 | 6.5357 | 6.24 | 11.23 | 205.0167 | 7.71 | 15.378 | 51.8765 | 456.9779 | 1409.2058 | 492.4579 | 171.9369 | 3 | 106 | 0.093 | 0.03942 | 0.2648 | 0.1484 | 5219.8222 | 279.6857 | -4.6495 | 0.0095668 | 51.3802 | 5.138e-05 | 7.5264e-08 | 75.2638 | 1.2072e-06 | 0.0012072 | 1.2072 | 103.211 | 0.0020088 | -0.95518 | -0.039879 | 0.3697 | 0.37855 | 186.4178 | 65.086
689 | 2024-01-31 05:45 | 1.4715 | 6.6015 | 6.595 | 11.035 | 216.41 | 7.735 | 15.3771 | 54.7369 | 457.9732 | 1396.889 | 569.0625 | 182.7231 | 3 | 106 | 0.0918 | 0.03604 | 0.2624 | 0.1368 | 5255.2582 | 279.7515 | -4.6449 | 0.0096103 | 54.2109 | 5.4211e-05 | 7.941e-08 | 79.4103 | 1.2737e-06 | 0.0012737 | 1.2737 | 108.4365 | 0.0020003 | -0.95795 | -0.042077 | 0.36787 | 0.37676 | 214.3991 | 68.8425
690 | 2024-01-31 06:00 | 1.4857 | 6.6397 | 6.8033 | 10.9067 | 177.0367 | 7.76 | 15.3916 | 57.4272 | 443.9418 | 1377.3366 | 504.315 | 172.2489 | 3 | 122 | 0.0902 | 0.02836 | 0.2602 | 0.1088 | 5283.6732 | 279.7897 | -4.6423 | 0.0096356 | 56.8739 | 5.6874e-05 | 8.3311e-08 | 83.3112 | 1.3363e-06 | 0.0013363 | 1.3363 | 113.4822 | 0.0019953 | -0.95956 | -0.043364 | 0.36681 | 0.37572 | 189.4821 | 64.7177
691 | 2024-01-31 06:15 | 1.4975 | 6.6385 | 6.87 | 10.9 | 153.29 | 7.785 | 15.4047 | 59.9254 | 434.6898 | 1358.5146 | 416.608 | 158.8592 | 3 | 100 | 0.09 | 0.02264 | 0.259 | 0.0874 | 5306.7212 | 279.7885 | -4.6424 | 0.0096348 | 59.348 | 5.9348e-05 | 8.6935e-08 | 86.9353 | 1.3944e-06 | 0.0013944 | 1.3944 | 118.3684 | 0.0019945 | -0.95951 | -0.043791 | 0.36667 | 0.37558 | 156.469 | 59.6641
692 | 2024-01-31 06:30 | 1.508 | 6.6373 | 6.8967 | 10.8967 | 137.98 | 7.79 | 15.4171 | 62.3246 | 426.2112 | 1340.8883 | 460.4615 | 167.3723 | 2 | 94 | 0.0932 | 0.01826 | 0.265 | 0.069 | 5324.7676 | 279.7873 | -4.6425 | 0.009634 | 61.7242 | 6.1724e-05 | 9.0416e-08 | 90.416 | 1.4503e-06 | 0.0014503 | 1.4503 | 123.0889 | 0.0019942 | -0.95946 | -0.043962 | 0.36662 | 0.37553 | 172.9176 | 62.8535
693 | 2024-01-31 06:45 | 1.5205 | 6.62 | 6.85 | 10.96 | 140.155 | 7.795 | 15.4474 | 64.8728 | 433.4508 | 1323.5733 | 592.0219 | 184.5398 | 3 | 102 | 0.0922 | 0.0152 | 0.2636 | 0.0578 | 5340.1926 | 279.77 | -4.6436 | 0.0096225 | 64.2485 | 6.4249e-05 | 9.4114e-08 | 94.1138 | 1.5096e-06 | 0.0015096 | 1.5096 | 128.2247 | 0.0019958 | -0.95873 | -0.043684 | 0.36699 | 0.37589 | 222.5328 | 69.3659
694 | 2024-01-31 07:00 | 1.5303 | 6.6457 | 6.9133 | 10.7033 | 122.51 | 7.7767 | 15.4798 | 67.8531 | 433.0066 | 1298.9199 | 593.0983 | 184.8753 | 2 | 125 | 0.0908 | 0.00876 | 0.2606 | 0.0338 | 5350.5996 | 279.7957 | -4.6419 | 0.0096395 | 67.199 | 6.7199e-05 | 9.8436e-08 | 98.4358 | 1.5789e-06 | 0.0015789 | 1.5789 | 133.9609 | 0.0019935 | -0.95981 | -0.044059 | 0.36646 | 0.37537 | 222.6339 | 69.3974
695 | 2024-01-31 07:15 | 1.539 | 6.675 | 7.075 | 10.49 | 133.315 | 7.765 | 15.5015 | 70.7052 | 442.2216 | 1274.0185 | 713.9146 | 201.771 | 2 | 110 | 0.0916 | 0.00918 | 0.2618 | 0.0352 | 5358.498 | 279.825 | -4.6399 | 0.009659 | 70.0223 | 7.0022e-05 | 1.0257e-07 | 102.5714 | 1.6452e-06 | 0.0016452 | 1.6452 | 139.3227 | 0.0019897 | -0.96104 | -0.045055 | 0.36564 | 0.37458 | 267.4166 | 75.579
696 | 2024-01-31 07:30 | 1.5477 | 6.683 | 7.1267 | 10.49 | 87.4767 | 7.78 | 15.5032 | 73.123 | 438.4097 | 1254.8075 | 439.3321 | 167.6766 | 3 | 104 | 0.0918 | 0.0114 | 0.263 | 0.0438 | 5369.26 | 279.833 | -4.6393 | 0.0096643 | 72.4163 | 7.2416e-05 | 1.0608e-07 | 106.0784 | 1.7015e-06 | 0.0017015 | 1.7015 | 144.0037 | 0.0019886 | -0.96138 | -0.045375 | 0.3654 | 0.37434 | 164.4609 | 62.7686
697 | 2024-01-31 07:45 | 1.5485 | 6.6765 | 7.07 | 10.49 | 154.81 | 7.765 | 15.5177 | 75.3785 | 426.1775 | 1227.8611 | 483.2653 | 169.323 | 2 | 88 | 0.0914 | -0.005 | 0.2618 | -0.0194 | 5370.9246 | 279.8265 | -4.6398 | 0.00966 | 74.6503 | 7.465e-05 | 1.0935e-07 | 109.3507 | 1.754e-06 | 0.001754 | 1.754 | 148.5301 | 0.0019897 | -0.96111 | -0.045022 | 0.36563 | 0.37457 | 181.0161 | 63.4231
698 | 2024-01-31 08:00 | 1.5533 | 6.711 | 7.1367 | 10.3333 | 138.6 | 7.76 | 15.5168 | 77.4763 | 434.1772 | 1203.2068 | 533.3333 | 177.2284 | 3 | 104 | 0.0916 | 0.00376 | 0.2626 | 0.0148 | 5370.9234 | 279.861 | -4.6374 | 0.009683 | 76.7261 | 7.6726e-05 | 1.1239e-07 | 112.3915 | 1.8028e-06 | 0.0018028 | 1.8028 | 152.4472 | 0.0019869 | -0.96256 | -0.045407 | 0.36496 | 0.37393 | 199.4287 | 66.2708
699 | 2024-01-31 08:15 | 1.555 | 6.68 | 7.085 | 10.395 | 98.625 | 7.745 | 15.5194 | 79.4016 | 445.6092 | 1179.8591 | 539.1622 | 177.6169 | 3 | 93 | 0.0944 | -0.00222 | 0.2676 | -0.0082 | 5371.1016 | 279.83 | -4.6395 | 0.0096623 | 78.6344 | 7.8634e-05 | 1.1519e-07 | 115.1867 | 1.8476e-06 | 0.0018476 | 1.8476 | 156.4261 | 0.0019893 | -0.96125 | -0.045113 | 0.36554 | 0.37448 | 201.9077 | 66.5147
700 | 2024-01-31 08:30 | 1.553 | 6.6697 | 7.0633 | 10.3033 | 66.9567 | 7.7233 | 15.5424 | 80.7423 | 461.9724 | 1163.0767 | 495.1489 | 171.2628 | 3 | 102 | 0.0934 | -0.00584 | 0.2652 | -0.0226 | 5367.2054 | 279.8197 | -4.6402 | 0.0096555 | 79.9627 | 7.9963e-05 | 1.1713e-07 | 117.1325 | 1.8788e-06 | 0.0018788 | 1.8788 | 159.137 | 0.0019901 | -0.96082 | -0.044987 | 0.36575 | 0.37468 | 185.5225 | 64.1688
701 | 2024-01-31 08:45 | 1.547 | 6.6235 | 6.895 | 10.37 | 47.51 | 7.705 | 15.5596 | 81.2941 | 473.5593 | 1155.4606 | 506.1523 | 176.0529 | 3 | 91 | 0.092 | -0.01608 | 0.263 | -0.062 | 5357.2188 | 279.7735 | -4.6434 | 0.0096248 | 80.5116 | 8.0512e-05 | 1.1794e-07 | 117.9367 | 1.8917e-06 | 0.0018917 | 1.8917 | 160.6169 | 0.001995 | -0.95888 | -0.043967 | 0.36683 | 0.37573 | 190.1761 | 66.1482
702 | 2024-01-31 09:00 | 1.536 | 6.5217 | 6.6167 | 10.6333 | 83.8667 | 7.6533 | 15.6182 | 81.1106 | 484.9756 | 1149.9226 | 474.0057 | 168.2885 | 3 | 95 | 0.0904 | -0.02638 | 0.2598 | -0.1014 | 5336.5618 | 279.6717 | -4.6504 | 0.0095576 | 80.3354 | 8.0335e-05 | 1.1768e-07 | 117.6785 | 1.8876e-06 | 0.0018876 | 1.8876 | 161.0194 | 0.0020043 | -0.9546 | -0.042301 | 0.36902 | 0.37783 | 179.0953 | 63.585
703 | 2024-01-31 09:15 | 1.5245 | 6.277 | 5.91 | 10.835 | 95.5 | 7.54 | 15.6804 | 79.8934 | 567.0503 | 1152.874 | 507.0758 | 173.1919 | 3 | 108 | 0.0908 | -0.03126 | 0.2608 | -0.1198 | 5310.0698 | 279.427 | -4.6673 | 0.0093977 | 79.1425 | 7.9143e-05 | 1.1593e-07 | 115.9312 | 1.8595e-06 | 0.0018595 | 1.8595 | 160.4758 | 0.0020277 | -0.94427 | -0.03802 | 0.37445 | 0.38306 | 194.2388 | 66.3423
704 | 2024-01-31 09:30 | 1.5127 | 6.1177 | 5.55 | 10.9133 | 84.4367 | 7.4633 | 15.7466 | 78.1039 | 680.4279 | 1158.1119 | 352.7484 | 148.6959 | 3 | 84 | 0.0888 | -0.03956 | 0.2576 | -0.1534 | 5276.8172 | 279.2677 | -4.6783 | 0.0092948 | 77.3779 | 7.7378e-05 | 1.1335e-07 | 113.3463 | 1.8181e-06 | 0.0018181 | 1.8181 | 157.9806 | 0.0020417 | -0.93753 | -0.035849 | 0.37781 | 0.38627 | 136.2551 | 57.4363
705 | 2024-01-31 09:45 | 1.502 | 6.0525 | 5.075 | 10.945 | 92.95 | 7.42 | 15.8254 | 76.0114 | 762.2952 | 1168.8699 | 451.9589 | 164.9262 | 3 | 100 | 0.0924 | -0.0303 | 0.2632 | -0.115 | 5244.3468 | 279.2025 | -4.6828 | 0.009253 | 75.3081 | 7.5308e-05 | 1.1031e-07 | 110.3143 | 1.7694e-06 | 0.0017694 | 1.7694 | 154.538 | 0.0020521 | -0.93476 | -0.032836 | 0.37999 | 0.38841 | 175.5474 | 64.0597
706 | 2024-01-31 10:00 | 1.4977 | 6.0723 | 5.1067 | 10.8767 | 71.7933 | 7.4 | 15.9045 | 74.1019 | 822.0073 | 1183.7224 | 519.0464 | 178.2663 | 3 | 94 | 0.0934 | -0.016 | 0.2652 | -0.0602 | 5224.1912 | 279.2223 | -4.6814 | 0.0092657 | 73.4153 | 7.3415e-05 | 1.0754e-07 | 107.5416 | 1.725e-06 | 0.001725 | 1.725 | 150.5381 | 0.0020505 | -0.9356 | -0.033024 | 0.3796 | 0.38804 | 201.412 | 69.1749
707 | 2024-01-31 10:15 | 1.4935 | 6.128 | 5.265 | 10.83 | 71.025 | 7.41 | 15.9714 | 74.9102 | 773.7559 | 1183.0156 | 552.1771 | 179.8204 | 3 | 103 | 0.0924 | -0.0027 | 0.2638 | -0.0104 | 5217.4812 | 279.278 | -4.6776 | 0.0093014 | 74.2135 | 7.4213e-05 | 1.0871e-07 | 108.7108 | 1.7437e-06 | 0.0017437 | 1.7437 | 151.7746 | 0.0020451 | -0.93796 | -0.034 | 0.37834 | 0.38683 | 213.597 | 69.5594
708 | 2024-01-31 10:30 | 1.483 | 6.0153 | 4.92 | 11.0167 | 81.92 | 7.3733 | 16.0419 | 73.979 | 738.4451 | 1208.3845 | 567.008 | 180.5726 | 2 | 117 | 0.093 | -0.01682 | 0.2646 | -0.0636 | 5207.5198 | 279.1653 | -4.6854 | 0.0092293 | 73.2962 | 7.3296e-05 | 1.0737e-07 | 107.3672 | 1.7222e-06 | 0.0017222 | 1.7222 | 150.7257 | 0.0020564 | -0.93318 | -0.031863 | 0.38096 | 0.38935 | 220.7671 | 70.3068
709 | 2024-01-31 10:45 | 1.4755 | 5.9755 | 4.745 | 11.22 | 89.325 | 7.375 | 16.1601 | 71.6118 | 791.654 | 1257.7269 | 474.8723 | 168.5962 | 3 | 88 | 0.0932 | -0.02552 | 0.2648 | -0.096 | 5186.4718 | 279.1255 | -4.6881 | 0.0092038 | 70.9527 | 7.0953e-05 | 1.0393e-07 | 103.9343 | 1.6671e-06 | 0.0016671 | 1.6671 | 146.2445 | 0.0020612 | -0.93149 | -0.030761 | 0.38203 | 0.39039 | 185.3845 | 65.818
710 | 2024-01-31 11:00 | 1.4633 | 5.952 | 4.5867 | 11.3867 | 84.49 | 7.3767 | 16.3115 | 69.3559 | 768.8673 | 1291.6823 | 331.913 | 145.3284 | 3 | 80 | 0.0926 | -0.03156 | 0.2644 | -0.1192 | 5161.8178 | 279.102 | -4.6898 | 0.0091889 | 68.7186 | 6.8719e-05 | 1.0066e-07 | 100.6618 | 1.6146e-06 | 0.0016146 | 1.6146 | 141.8874 | 0.0020648 | -0.93049 | -0.029753 | 0.3828 | 0.39114 | 129.8243 | 56.8437
711 | 2024-01-31 11:15 | 1.445 | 5.9565 | 4.445 | 11.505 | 82.96 | 7.37 | 16.4968 | 67.1168 | 760.5135 | 1286.1318 | 387.2318 | 156.724 | 3 | 72 | 0.0934 | -0.0413 | 0.2654 | -0.1554 | 5128.6206 | 279.1065 | -4.6894 | 0.0091918 | 66.4999 | 6.65e-05 | 9.7412e-08 | 97.4117 | 1.5625e-06 | 0.0015625 | 1.5625 | 137.4235 | 0.0020665 | -0.93069 | -0.02883 | 0.38308 | 0.39143 | 151.5749 | 61.3468
712 | 2024-01-31 11:30 | 1.4253 | 5.972 | 4.4033 | 11.67 | 105.0067 | 7.3767 | 16.6757 | 64.7484 | 754.4522 | 1303.8726 | 508.9332 | 173.8263 | 3 | 111 | 0.0932 | -0.05308 | 0.2652 | -0.2004 | 5085.6314 | 279.122 | -4.6884 | 0.0092016 | 64.1526 | 6.4153e-05 | 9.3973e-08 | 93.9734 | 1.5073e-06 | 0.0015073 | 1.5073 | 132.5539 | 0.0020662 | -0.93134 | -0.028549 | 0.38293 | 0.39131 | 199.1487 | 68.0193
713 | 2024-01-31 11:45 | 1.4085 | 5.9985 | 4.365 | 11.79 | 110.455 | 7.385 | 16.8521 | 62.2927 | 775.8885 | 1365.018 | 475.742 | 168.905 | 3 | 90 | 0.0956 | -0.0515 | 0.2698 | -0.1906 | 5038.8482 | 279.1485 | -4.6865 | 0.0092185 | 61.7185 | 6.1718e-05 | 9.0408e-08 | 90.4077 | 1.4501e-06 | 0.0014501 | 1.4501 | 127.4642 | 0.0020653 | -0.93247 | -0.028281 | 0.38261 | 0.39101 | 186.0187 | 66.0431
714 | 2024-01-31 12:00 | 1.3967 | 6.0463 | 4.2967 | 11.9233 | 117.4367 | 7.3967 | 17.0329 | 59.8669 | 804.3781 | 1409.7394 | 655.4232 | 195.2561 | 3 | 110 | 0.096 | -0.04858 | 0.2704 | -0.1792 | 4993.798 | 279.1963 | -4.6832 | 0.0092491 | 59.3132 | 5.9313e-05 | 8.6884e-08 | 86.8843 | 1.3936e-06 | 0.0013936 | 1.3936 | 122.3917 | 0.0020635 | -0.9345 | -0.027804 | 0.38201 | 0.39047 | 255.9213 | 76.2411
715 | 2024-01-31 12:15 | 1.3875 | 6.0825 | 4.265 | 12.02 | 117.9 | 7.4 | 17.2279 | 57.4801 | 820.7055 | 1398.6332 | 687.2122 | 198.1222 | 3 | 122 | 0.0962 | -0.04374 | 0.2708 | -0.1618 | 4952.764 | 279.2325 | -4.6807 | 0.0092722 | 56.9472 | 5.6947e-05 | 8.3418e-08 | 83.4185 | 1.338e-06 | 0.001338 | 1.338 | 117.4173 | 0.0020619 | -0.93604 | -0.027574 | 0.38151 | 0.39001 | 268.0189 | 77.2694
716 | 2024-01-31 12:30 | 1.38 | 6.1227 | 4.2367 | 12.15 | 112.6767 | 7.4033 | 17.41 | 55.1767 | 816.617 | 1428.0748 | 498.783 | 172.5197 | 3 | 96 | 0.094 | -0.03966 | 0.2668 | -0.148 | 4915.4096 | 279.2727 | -4.678 | 0.009298 | 54.6637 | 5.4664e-05 | 8.0074e-08 | 80.0736 | 1.2844e-06 | 0.0012844 | 1.2844 | 112.6057 | 0.00206 | -0.93774 | -0.027363 | 0.38094 | 0.38948 | 194.2678 | 67.1936
717 | 2024-01-31 12:45 | 1.3715 | 6.163 | 4.21 | 12.24 | 105.68 | 7.41 | 17.5807 | 52.9372 | 792.9464 | 1500.6871 | 588.5354 | 185.4102 | 3 | 127 | 0.298 | -0.1314 | 0.644 | -0.1554 | 4863.082 | 279.313 | -4.6752 | 0.009324 | 52.4436 | 5.2444e-05 | 7.6822e-08 | 76.8216 | 1.2322e-06 | 0.0012322 | 1.2322 | 107.9316 | 0.002058 | -0.93945 | -0.027162 | 0.38037 | 0.38895 | 228.9123 | 72.1158
718 | 2024-01-31 13:00 | 1.3607 | 6.2007 | 4.1767 | 12.3867 | 107.9533 | 7.4133 | 17.7266 | 50.7456 | 759.8316 | 1547.1527 | 610.7443 | 192.7986 | 3 | 107 | 0.3594 | -0.15572 | 0.758 | -0.177 | 4693.3074 | 279.3507 | -4.6726 | 0.0093483 | 50.2712 | 5.0271e-05 | 7.3639e-08 | 73.6393 | 1.1812e-06 | 0.0011812 | 1.1812 | 103.3765 | 0.0020564 | -0.94104 | -0.026921 | 0.37986 | 0.38848 | 237.261 | 74.8981
719 | 2024-01-31 13:15 | 1.3475 | 6.246 | 4.16 | 12.535 | 114.975 | 7.425 | 17.862 | 48.5326 | 726.2084 | 1539.5345 | 710.6843 | 201.2626 | 3 | 112 | 0.1506 | -0.0734 | 0.3714 | -0.1922 | 4629.6546 | 279.396 | -4.6694 | 0.0093776 | 48.0775 | 4.8077e-05 | 7.0426e-08 | 70.4258 | 1.1296e-06 | 0.0011296 | 1.1296 | 98.7528 | 0.002054 | -0.94296 | -0.026783 | 0.37918 | 0.38785 | 275.6393 | 78.0598
720 | 2024-01-31 13:30 | 1.341 | 6.267 | 4.1533 | 12.6667 | 130.98 | 7.43 | 18.0036 | 46.3237 | 709.0449 | 1557.2569 | 566.3266 | 182.3594 | 3 | 99 | 0.1142 | -0.05018 | 0.304 | -0.1604 | 4571.4998 | 279.417 | -4.668 | 0.0093912 | 45.8887 | 4.5889e-05 | 6.722e-08 | 67.2196 | 1.0782e-06 | 0.0010782 | 1.0782 | 94.2067 | 0.0020529 | -0.94385 | -0.026726 | 0.37887 | 0.38756 | 219.4842 | 70.6748
721 | 2024-01-31 13:45 | 1.335 | 6.2755 | 4.135 | 12.715 | 126.625 | 7.425 | 18.1461 | 44.1371 | 716.2539 | 1580.2582 | 456.1206 | 168.1514 | 3 | 112 | 0.0976 | -0.03356 | 0.273 | -0.1228 | 4537.7552 | 279.4255 | -4.6674 | 0.0093967 | 43.7223 | 4.3722e-05 | 6.4046e-08 | 64.0462 | 1.0273e-06 | 0.0010273 | 1.0273 | 89.7495 | 0.0020527 | -0.94421 | -0.026602 | 0.37878 | 0.38748 | 176.7367 | 65.155
722 | 2024-01-31 14:00 | 1.333 | 6.2833 | 4.11 | 12.7167 | 126.5533 | 7.4167 | 18.2448 | 42.0127 | 723.8004 | 1596.604 | 656.3687 | 194.5959 | 3 | 132 | 0.098 | -0.03144 | 0.2742 | -0.1148 | 4507.9924 | 279.4333 | -4.6669 | 0.0094018 | 41.6177 | 4.1618e-05 | 6.0963e-08 | 60.9632 | 9.7785e-07 | 0.00097785 | 0.97785 | 85.4255 | 0.0020526 | -0.94454 | -0.026436 | 0.37871 | 0.38742 | 254.2936 | 75.3913
723 | 2024-01-31 14:15 | 1.3335 | 6.2885 | 4.095 | 12.71 | 118.17 | 7.4 | 18.2948 | 39.993 | 727.621 | 1600.4894 | 511.7451 | 174.7866 | 3 | 114 | 0.0998 | -0.01926 | 0.2772 | -0.0692 | 4486.0504 | 279.4385 | -4.6665 | 0.0094051 | 39.6168 | 3.9617e-05 | 5.8032e-08 | 58.0323 | 9.3084e-07 | 0.00093084 | 0.93084 | 81.3153 | 0.0020525 | -0.94476 | -0.026336 | 0.37867 | 0.38739 | 198.243 | 67.7099
724 | 2024-01-31 14:30 | 1.3367 | 6.312 | 4.0833 | 12.8367 | 123.8933 | 7.4267 | 18.3396 | 38.1069 | 717.9 | 1580.6718 | 898.9963 | 221.6888 | 3 | 156 | 0.0964 | -0.0109 | 0.271 | -0.0398 | 4471.9842 | 279.462 | -4.6649 | 0.0094204 | 37.7479 | 3.7748e-05 | 5.5295e-08 | 55.2947 | 8.8693e-07 | 0.00088693 | 0.88693 | 77.4353 | 0.0020514 | -0.94575 | -0.026245 | 0.37833 | 0.38707 | 347.9739 | 85.8089
725 | 2024-01-31 14:45 | 1.343 | 6.345 | 4.07 | 12.895 | 103.78 | 7.44 | 18.3734 | 36.4034 | 697.0888 | 1551.3866 | 847.0516 | 217.8921 | 3 | 134 | 0.0982 | -0.00306 | 0.2742 | -0.0112 | 4467.366 | 279.495 | -4.6626 | 0.0094419 | 36.0597 | 3.606e-05 | 5.2822e-08 | 52.8217 | 8.4726e-07 | 0.00084726 | 0.84726 | 73.9115 | 0.0020497 | -0.94715 | -0.026138 | 0.37784 | 0.38662 | 327.4849 | 84.2409
726 | 2024-01-31 15:00 | 1.35 | 6.3577 | 4.0467 | 12.9767 | 46.0567 | 7.44 | 18.3945 | 35.0381 | 684.1639 | 1532.8792 | 757.8885 | 208.7894 | 3 | 140 | 0.0986 | 0.006 | 0.276 | 0.0216 | 4467.5076 | 279.5077 | -4.6617 | 0.0094501 | 34.707 | 3.4707e-05 | 5.084e-08 | 50.8402 | 8.1548e-07 | 0.00081548 | 0.81548 | 71.1255 | 0.0020493 | -0.94768 | -0.025979 | 0.3777 | 0.38649 | 292.9158 | 80.6949
727 | 2024-01-31 15:15 | 1.3585 | 6.392 | 4.03 | 12.855 | 18.42 | 7.43 | 18.4026 | 33.99 | 688.8061 | 1521.6961 | 780.1793 | 212.7438 | 3 | 126 | 0.099 | 0.0172 | 0.2758 | 0.0622 | 4478.3828 | 279.542 | -4.6594 | 0.0094725 | 33.668 | 3.3668e-05 | 4.9318e-08 | 49.3183 | 7.9107e-07 | 0.00079107 | 0.79107 | 68.9389 | 0.0020476 | -0.94913 | -0.02585 | 0.3772 | 0.38603 | 301.1704 | 82.1249
728 | 2024-01-31 15:30 | 1.367 | 6.5343 | 4.6467 | 12.6233 | 25.2367 | 7.5633 | 18.3894 | 34.4313 | 702.2937 | 1522.582 | 658.7952 | 196.7509 | 3 | 141 | 0.0966 | 0.01224 | 0.2716 | 0.0452 | 4493.0638 | 279.6843 | -4.6495 | 0.0095659 | 34.102 | 3.4102e-05 | 4.9954e-08 | 49.9539 | 8.0126e-07 | 0.00080126 | 0.80126 | 69.2602 | 0.002031 | -0.95513 | -0.029697 | 0.3735 | 0.38244 | 251.9492 | 75.2453
729 | 2024-01-31 15:45 | 1.375 | 6.58 | 4.705 | 12.925 | 22.86 | 7.865 | 18.3446 | 35.9269 | 575.9505 | 1532.2617 | 759.2893 | 209.1753 | 3 | 148 | 0.1 | 0.00946 | 0.2786 | 0.0342 | 4502.3942 | 279.73 | -4.6464 | 0.0095961 | 35.5822 | 3.5582e-05 | 5.2122e-08 | 52.1222 | 8.3604e-07 | 0.00083604 | 0.83604 | 72.147 | 0.0020276 | -0.95705 | -0.030035 | 0.37266 | 0.38164 | 289.774 | 79.8293
730 | 2024-01-31 16:00 | 1.3847 | 6.6203 | 5.1 | 12.85 | 34.7967 | 7.9267 | 18.3276 | 38.1797 | 446.3527 | 1550.6665 | 837.4515 | 219.5633 | 3 | 150 | 0.096 | 0.00662 | 0.2708 | 0.0248 | 4508.2034 | 279.7703 | -4.6436 | 0.0096227 | 37.8123 | 3.7812e-05 | 5.5389e-08 | 55.3889 | 8.8844e-07 | 0.00088844 | 0.88844 | 76.3765 | 0.0020199 | -0.95875 | -0.032523 | 0.37111 | 0.3801 | 318.315 | 83.4559
731 | 2024-01-31 16:15 | 1.395 | 6.6015 | 5.005 | 13.065 | 51.77 | 7.985 | 18.3244 | 41.9669 | 319.685 | 1575.4563 | 681.8557 | 193.0985 | 3 | 127 | 0.0956 | 0.01656 | 0.2702 | 0.0614 | 4519.8228 | 279.7515 | -4.6449 | 0.0096103 | 41.5636 | 4.1564e-05 | 6.0884e-08 | 60.884 | 9.7658e-07 | 0.00097658 | 0.97658 | 84.0519 | 0.0020222 | -0.95795 | -0.031933 | 0.37162 | 0.3806 | 259.5142 | 73.4933
732 | 2024-01-31 16:30 | 1.4063 | 6.6113 | 5.3167 | 13.4533 | 67.28 | 8.2267 | 18.3119 | 45.9857 | 218.9777 | 1593.0601 | 683.0605 | 193.4397 | 3 | 132 | 0.0966 | 0.02546 | 0.2718 | 0.0938 | 4538.5912 | 279.7613 | -4.6442 | 0.0096168 | 45.5434 | 4.5543e-05 | 6.6714e-08 | 66.7139 | 1.0701e-06 | 0.0010701 | 1.0701 | 91.8784 | 0.0020174 | -0.95837 | -0.033913 | 0.37073 | 0.3797 | 259.3603 | 73.4497
733 | 2024-01-31 16:45 | 1.416 | 6.6305 | 5.965 | 13.48 | 60.485 | 8.32 | 18.3251 | 49.8963 | 159.3033 | 1608.1642 | 672.3878 | 192.1108 | 3 | 140 | 0.0926 | 0.02408 | 0.264 | 0.091 | 4562.015 | 279.7805 | -4.6429 | 0.0096295 | 49.4159 | 4.9416e-05 | 7.2386e-08 | 72.3863 | 1.1611e-06 | 0.0011611 | 1.1611 | 99.1954 | 0.0020074 | -0.95917 | -0.03803 | 0.36891 | 0.37786 | 254.0716 | 72.5919
734 | 2024-01-31 17:00 | 1.428 | 6.642 | 6.5433 | 13.6867 | 85.82 | 8.41 | 18.3078 | 53.2925 | 128.8309 | 1612.2994 | 757.7703 | 202.4694 | 3 | 141 | 0.0952 | 0.02746 | 0.269 | 0.102 | 4585.543 | 279.792 | -4.6421 | 0.0096371 | 52.7789 | 5.2779e-05 | 7.7313e-08 | 77.3127 | 1.2401e-06 | 0.0012401 | 1.2401 | 105.4929 | 0.0019988 | -0.95966 | -0.041705 | 0.36738 | 0.37631 | 285.1582 | 76.1917
735 | 2024-01-31 17:15 | 1.441 | 6.6375 | 6.69 | 13.845 | 99.405 | 8.44 | 18.2594 | 55.9686 | 107.8062 | 1617.6176 | 534.5855 | 174.0916 | 3 | 133 | 0.0936 | 0.02662 | 0.2656 | 0.1002 | 4610.643 | 279.7875 | -4.6424 | 0.0096341 | 55.4294 | 5.5429e-05 | 8.1195e-08 | 81.1952 | 1.3024e-06 | 0.0013024 | 1.3024 | 110.6926 | 0.001997 | -0.95947 | -0.042644 | 0.3671 | 0.37602 | 201.0168 | 65.4626
736 | 2024-01-31 17:30 | 1.4527 | 6.6433 | 6.73 | 13.7967 | 99.56 | 8.4367 | 18.2024 | 58.5183 | 94.098 | 1626.3708 | 727.0362 | 200.29 | 3 | 141 | 0.0906 | 0.02804 | 0.2604 | 0.1078 | 4635.3642 | 279.7933 | -4.642 | 0.009638 | 57.9543 | 5.7954e-05 | 8.4894e-08 | 84.8937 | 1.3617e-06 | 0.0013617 | 1.3617 | 115.6845 | 0.0019961 | -0.95971 | -0.042893 | 0.36692 | 0.37585 | 273.2536 | 75.2782
737 | 2024-01-31 17:45 | 1.4615 | 6.647 | 6.74 | 13.615 | 96.725 | 8.405 | 18.1639 | 61.0384 | 90.7443 | 1624.4467 | 513.2022 | 171.0674 | 3 | 114 | 0.0916 | 0.0258 | 0.2624 | 0.0986 | 4659.545 | 279.797 | -4.6418 | 0.0096404 | 60.45 | 6.045e-05 | 8.855e-08 | 88.5496 | 1.4203e-06 | 0.0014203 | 1.4203 | 120.646 | 0.0019958 | -0.95987 | -0.042953 | 0.36684 | 0.37577 | 192.8463 | 64.2821
738 | 2024-01-31 18:00 | 1.4687 | 6.652 | 6.7633 | 13.4567 | 90.4267 | 8.3767 | 18.1048 | 63.4773 | 89.9168 | 1608.5196 | 609.4275 | 185.6326 | 3 | 120 | 0.092 | 0.01938 | 0.2634 | 0.0734 | 4679.799 | 279.802 | -4.6414 | 0.0096437 | 62.8652 | 6.2865e-05 | 9.2087e-08 | 92.0874 | 1.4771e-06 | 0.0014771 | 1.4771 | 125.429 | 0.0019952 | -0.96008 | -0.043096 | 0.36671 | 0.37564 | 228.9281 | 69.7319
739 | 2024-01-31 18:15 | 1.476 | 6.647 | 6.735 | 13.475 | 96.9 | 8.365 | 17.9838 | 66.2053 | 100.1693 | 1570.7107 | 608.3508 | 183.9092 | 3 | 115 | 0.093 | 0.01048 | 0.2648 | 0.0398 | 4693.0328 | 279.797 | -4.6418 | 0.0096404 | 65.567 | 6.5567e-05 | 9.6045e-08 | 96.0452 | 1.5406e-06 | 0.0015406 | 1.5406 | 130.8631 | 0.0019959 | -0.95987 | -0.042921 | 0.36686 | 0.37578 | 228.6076 | 69.1099
740 | 2024-01-31 18:30 | 1.4797 | 6.653 | 6.78 | 13.4833 | 93.4867 | 8.3867 | 17.8282 | 69.0598 | 113.8048 | 1504.9261 | 502.5104 | 169.5321 | 3 | 116 | 0.0912 | 0.00832 | 0.2616 | 0.0322 | 4701.3688 | 279.803 | -4.6414 | 0.0096444 | 68.3937 | 6.8394e-05 | 1.0019e-07 | 100.1859 | 1.607e-06 | 0.001607 | 1.607 | 136.4403 | 0.0019949 | -0.96012 | -0.043201 | 0.36666 | 0.37559 | 188.7382 | 63.6747
741 | 2024-01-31 18:45 | 1.483 | 6.682 | 6.895 | 13.125 | 78.82 | 8.34 | 17.6601 | 71.5287 | 121.3149 | 1431.1969 | 621.2188 | 185.9617 | 3 | 124 | 0.0928 | 0.00678 | 0.2644 | 0.0252 | 4707.4392 | 279.832 | -4.6394 | 0.0096637 | 70.8374 | 7.0837e-05 | 1.0377e-07 | 103.7655 | 1.6644e-06 | 0.0016644 | 1.6644 | 141.0921 | 0.0019918 | -0.96134 | -0.043901 | 0.36596 | 0.37491 | 232.9009 | 69.7188
742 | 2024-01-31 19:00 | 1.4877 | 6.7023 | 6.9 | 12.9767 | 93.45 | 8.3233 | 17.4782 | 73.6664 | 124.0129 | 1393.841 | 621.2188 | 188.7273 | 3 | 118 | 0.0908 | 0.00358 | 0.2612 | 0.0136 | 4712.4986 | 279.8523 | -4.638 | 0.0096772 | 72.9535 | 7.2953e-05 | 1.0687e-07 | 106.8652 | 1.7141e-06 | 0.0017141 | 1.7141 | 145.2214 | 0.0019906 | -0.96219 | -0.04391 | 0.36564 | 0.37461 | 232.7169 | 70.6998
743 | 2024-01-31 19:15 | 1.491 | 6.7205 | 6.875 | 12.9 | 89.11 | 8.3 | 17.2613 | 75.4161 | 126.2316 | 1365.5236 | 611.5925 | 184.8892 | 3 | 110 | 0.0916 | 0.0083 | 0.2622 | 0.0316 | 4718.0628 | 279.8705 | -4.6367 | 0.0096893 | 74.6854 | 7.4685e-05 | 1.094e-07 | 109.4022 | 1.7548e-06 | 0.0017548 | 1.7548 | 148.621 | 0.00199 | -0.96295 | -0.043731 | 0.36543 | 0.37442 | 228.992 | 69.2261
744 | 2024-01-31 19:30 | 1.492 | 6.664 | 6.7633 | 13.13 | 92.2467 | 8.33 | 17.0509 | 76.8804 | 127.183 | 1303.7071 | 590.133 | 182.0467 | 3 | 136 | 0.0932 | -0.00794 | 0.2652 | -0.0296 | 4715.982 | 279.814 | -4.6406 | 0.0096517 | 76.1384 | 7.6138e-05 | 1.1153e-07 | 111.5306 | 1.789e-06 | 0.001789 | 1.789 | 151.8622 | 0.0019946 | -0.96058 | -0.043083 | 0.36653 | 0.37548 | 221.5809 | 68.3542
745 | 2024-01-31 19:45 | 1.4895 | 6.675 | 6.75 | 13.16 | 86.31 | 8.33 | 16.8339 | 77.208 | 116.3792 | 1245.9617 | 686.7003 | 194.4704 | 3 | 124 | 0.0924 | -0.00868 | 0.2638 | -0.033 | 4707.6666 | 279.825 | -4.6399 | 0.009659 | 76.4623 | 7.6462e-05 | 1.12e-07 | 112.005 | 1.7966e-06 | 0.0017966 | 1.7966 | 152.4764 | 0.0019941 | -0.96104 | -0.042986 | 0.3664 | 0.37535 | 257.7557 | 72.9952
746 | 2024-01-31 20:00 | 1.4863 | 6.64 | 6.6033 | 13.3067 | 92.0733 | 8.3567 | 16.6094 | 77.1618 | 103.7845 | 1254.7441 | 493.5658 | 168.5775 | 3 | 109 | 0.0888 | -0.01118 | 0.2572 | -0.0436 | 4699.8282 | 279.79 | -4.6423 | 0.0096358 | 76.4183 | 7.6418e-05 | 1.1194e-07 | 111.9406 | 1.7955e-06 | 0.0017955 | 1.7955 | 152.688 | 0.0019981 | -0.95957 | -0.042089 | 0.36727 | 0.3762 | 185.6777 | 63.4182
747 | 2024-01-31 20:15 | 1.4805 | 6.6105 | 6.46 | 13.515 | 87.54 | 8.38 | 16.3927 | 76.8156 | 98.6896 | 1222.4062 | 569.6856 | 179.4718 | 3 | 118 | 0.0928 | -0.02066 | 0.2652 | -0.0782 | 4683.5036 | 279.7605 | -4.6443 | 0.0096162 | 76.0769 | 7.6077e-05 | 1.1144e-07 | 111.4405 | 1.7875e-06 | 0.0017875 | 1.7875 | 152.2782 | 0.0020016 | -0.95833 | -0.041206 | 0.36805 | 0.37696 | 214.7464 | 67.653
748 | 2024-01-31 20:30 | 1.473 | 6.5947 | 6.2833 | 13.5333 | 85.5433 | 8.3567 | 16.1786 | 75.9367 | 98.8991 | 1199.764 | 601.932 | 183.8006 | 3 | 132 | 0.0938 | -0.0228 | 0.2668 | -0.0852 | 4664.278 | 279.7447 | -4.6454 | 0.0096058 | 75.2073 | 7.5207e-05 | 1.1017e-07 | 110.1667 | 1.7671e-06 | 0.0017671 | 1.7671 | 150.7856 | 0.0020049 | -0.95767 | -0.040096 | 0.3687 | 0.3776 | 227.2925 | 69.404
749 | 2024-01-31 20:45 | 1.462 | 6.5625 | 5.98 | 13.385 | 88.595 | 8.29 | 15.9728 | 74.594 | 111.7006 | 1226.3473 | 419.2025 | 157.4601 | 3 | 98 | 0.0922 | -0.03076 | 0.2636 | -0.117 | 4640.3304 | 279.7125 | -4.6476 | 0.0095845 | 73.8791 | 7.3879e-05 | 1.0822e-07 | 108.221 | 1.7359e-06 | 0.0017359 | 1.7359 | 148.5624 | 0.0020109 | -0.95631 | -0.038191 | 0.36991 | 0.37879 | 158.7912 | 59.6449
750 | 2024-01-31 21:00 | 1.4553 | 6.4947 | 5.49 | 13.1467 | 77.4433 | 8.1667 | 15.785 | 72.9329 | 141.2559 | 1243.9794 | 462.1977 | 164.0963 | 3 | 117 | 0.093 | -0.0328 | 0.2652 | -0.1234 | 4610.459 | 279.6447 | -4.6523 | 0.0095398 | 72.2371 | 7.2237e-05 | 1.0582e-07 | 105.8158 | 1.6973e-06 | 0.0016973 | 1.6973 | 146.0219 | 0.0020214 | -0.95346 | -0.035123 | 0.3721 | 0.38095 | 176.0751 | 62.5128
751 | 2024-01-31 21:15 | 1.4475 | 6.373 | 4.99 | 12.88 | 62.14 | 7.995 | 15.5983 | 71.0747 | 187.7905 | 1268.9543 | 376.8781 | 152.5336 | 3 | 89 | 0.0928 | -0.02802 | 0.2646 | -0.1062 | 4584.8758 | 279.523 | -4.6607 | 0.0094601 | 70.4023 | 7.0402e-05 | 1.0313e-07 | 103.1281 | 1.6542e-06 | 0.0016542 | 1.6542 | 143.2816 | 0.0020352 | -0.94833 | -0.032023 | 0.37518 | 0.38393 | 144.696 | 58.5627
752 | 2024-01-31 21:30 | 1.4353 | 6.0097 | 4.19 | 12.4767 | 53.16 | 7.72 | 15.4231 | 68.9722 | 265.2656 | 1256.918 | 484.5576 | 167.5994 | 3 | 98 | 0.0928 | -0.03854 | 0.2646 | -0.1458 | 4554.5262 | 279.1597 | -4.6858 | 0.0092256 | 68.3359 | 6.8336e-05 | 1.001e-07 | 100.1012 | 1.6056e-06 | 0.0016056 | 1.6056 | 141.2576 | 0.0020671 | -0.93294 | -0.027139 | 0.38286 | 0.39128 | 189.5998 | 65.579
753 | 2024-01-31 21:45 | 1.425 | 5.692 | 3.805 | 12.185 | 55.755 | 7.5 | 15.2582 | 66.5975 | 379.5385 | 1306.5464 | 473.7895 | 166.003 | 3 | 98 | 0.0956 | -0.03722 | 0.27 | -0.1378 | 4519.2654 | 278.842 | -4.7078 | 0.0090248 | 65.9965 | 6.5996e-05 | 9.6674e-08 | 96.6743 | 1.5507e-06 | 0.0015507 | 1.5507 | 138.0028 | 0.0020911 | -0.91942 | -0.024847 | 0.38897 | 0.39707 | 188.1279 | 65.9149
754 | 2024-01-31 22:00 | 1.414 | 5.621 | 3.8667 | 12.0667 | 65.6967 | 7.46 | 15.099 | 64.131 | 503.3687 | 1325.0253 | 333.8063 | 143.3613 | 3 | 82 | 0.0932 | -0.03658 | 0.2658 | -0.1376 | 4486.9324 | 278.771 | -4.7127 | 0.0089805 | 63.5551 | 6.3555e-05 | 9.3098e-08 | 93.0981 | 1.4933e-06 | 0.0014933 | 1.4933 | 133.1056 | 0.0020943 | -0.91639 | -0.025296 | 0.38997 | 0.398 | 132.8538 | 57.0573
755 | 2024-01-31 22:15 | 1.4005 | 5.525 | 3.845 | 11.895 | 75.165 | 7.39 | 14.9393 | 61.5977 | 621.1708 | 1318.3546 | 504.2955 | 170.1344 | 3 | 104 | 0.099 | -0.04176 | 0.2762 | -0.1516 | 4450.7984 | 278.675 | -4.7194 | 0.0089208 | 61.0482 | 6.1048e-05 | 8.9426e-08 | 89.4258 | 1.4344e-06 | 0.0014344 | 1.4344 | 128.2195 | 0.0021003 | -0.91228 | -0.025216 | 0.39161 | 0.39953 | 201.4805 | 67.9736
756 | 2024-01-31 22:30 | 1.3873 | 5.4353 | 3.7433 | 11.74 | 78.0367 | 7.3533 | 14.7895 | 58.9604 | 730.1642 | 1347.9774 | 399.1254 | 156.3061 | 3 | 93 | 0.097 | -0.04444 | 0.2724 | -0.1632 | 4411.2562 | 278.5853 | -4.7256 | 0.0088654 | 58.4377 | 5.8438e-05 | 8.5602e-08 | 85.6019 | 1.3731e-06 | 0.0013731 | 1.3731 | 123.1337 | 0.0021071 | -0.90844 | -0.024606 | 0.39335 | 0.40118 | 160.122 | 62.7072
757 | 2024-01-31 22:45 | 1.373 | 5.3405 | 3.62 | 11.575 | 73.99 | 7.305 | 14.6415 | 56.3213 | 824.0858 | 1379.6522 | 431.4869 | 159.7175 | 3 | 84 | 0.0732 | -0.01548 | 0.2286 | -0.065 | 4381.7936 | 278.4905 | -4.7322 | 0.0088072 | 55.8253 | 5.5825e-05 | 8.1775e-08 | 81.7751 | 1.3117e-06 | 0.0013117 | 1.3117 | 118.0449 | 0.0021145 | -0.90437 | -0.023853 | 0.39526 | 0.40298 | 173.8823 | 64.3636
758 | 2024-01-31 23:00 | 1.3613 | 5.2623 | 3.47 | 11.4067 | 64.6333 | 7.27 | 14.4964 | 53.6345 | 910.3187 | 1422.2344 | 601.932 | 185.2181 | 3 | 111 | 0.078 | -0.018 | 0.237 | -0.066 | 4371.6706 | 278.4123 | -4.7376 | 0.0087594 | 53.1647 | 5.3165e-05 | 7.7878e-08 | 77.8777 | 1.2492e-06 | 0.0012492 | 1.2492 | 112.785 | 0.0021214 | -0.90101 | -0.02291 | 0.39696 | 0.40461 | 243.5462 | 74.9406
759 | 2024-01-31 23:15 | 1.35 | 5.2005 | 3.37 | 11.305 | 55.43 | 7.24 | 14.3565 | 50.903 | 984.4654 | 1453.1674 | 591.1831 | 183.8006 | 3 | 101 | 0.0582 | 0 | 0.2006 | 0 | 4364.643 | 278.3505 | -4.7419 | 0.0087218 | 50.459 | 5.0459e-05 | 7.3914e-08 | 73.9144 | 1.1856e-06 | 0.0011856 | 1.1856 | 107.3073 | 0.0021266 | -0.89835 | -0.022286 | 0.39827 | 0.40585 | 239.9308 | 74.5952
760 | 2024-01-31 23:30 | 1.3363 | 5.142 | 3.3433 | 11.15 | 46.29 | 7.2 | 14.2225 | 48.154 | 1055.3657 | 1461.8874 | 518.7105 | 172.9035 | 3 | 96 | 0.0372 | 0 | 0.143 | 0 | 4364.643 | 278.292 | -4.746 | 0.0086863 | 47.7357 | 4.7736e-05 | 6.9925e-08 | 69.9252 | 1.1216e-06 | 0.0011216 | 1.1216 | 101.7032 | 0.0021305 | -0.89583 | -0.022142 | 0.39933 | 0.40684 | 211.0347 | 70.3449
761 | 2024-01-31 23:45 | 1.323 | 5.0475 | 3.38 | 10.97 | 44.005 | 7.16 | 14.097 | 45.3317 | 1135.2027 | 1434.5121 | 475.4847 | 166.5969 | 2 | 90 | 0 | 0 | 0 | 0 | 4364.643 | 278.1975 | -4.7526 | 0.0086293 | 44.9405 | 4.494e-05 | 6.5831e-08 | 65.8306 | 1.0559e-06 | 0.0010559 | 1.0559 | 95.9807 | 0.0021357 | -0.89176 | -0.02244 | 0.40084 | 0.40825 | 194.1147 | 68.0125
762 | 2024-02-01 | 1.309 | 4.9177 | 3.5067 | 10.8067 | 54.8367 | 7.1167 | 13.9715 | 42.4865 | 1221.0207 | 1419.4819 | 451.449 | 162.4666 | 2 | 85 | 0.8872 | -0.5172 | 1.7156 | -0.2412 | 4095.678 | 278.0677 | -4.7617 | 0.0085515 | 42.1232 | 4.2123e-05 | 6.1704e-08 | 61.7037 | 9.8973e-07 | 0.00098973 | 0.98973 | 90.2173 | 0.0021417 | -0.88615 | -0.023359 | 0.40272 | 0.40997 | 185.0821 | 66.607
763 | 2024-02-01 00:15 | 1.295 | 4.796 | 3.58 | 10.665 | 58.95 | 7.08 | 13.8539 | 39.6773 | 1305.2523 | 1435.8401 | 476.3368 | 168.5005 | 2 | 101 | 1.0448 | -0.55604 | 2.0252 | -0.2734 | 3560.6934 | 277.946 | -4.7701 | 0.0084791 | 39.3409 | 3.9341e-05 | 5.7628e-08 | 57.6281 | 9.2435e-07 | 0.00092435 | 0.92435 | 84.5083 | 0.0021481 | -0.88088 | -0.023922 | 0.40462 | 0.41173 | 196.1202 | 69.376
764 | 2024-02-01 00:30 | 1.2823 | 4.6633 | 3.6467 | 10.6 | 86.62 | 7.06 | 13.7301 | 37.0474 | 1386.0261 | 1436.942 | 389.7301 | 153.3536 | 2 | 80 | 1.0322 | -0.44942 | 2.002 | -0.2256 | 3119.3218 | 277.8133 | -4.7794 | 0.0084009 | 36.7362 | 3.6736e-05 | 5.3813e-08 | 53.8126 | 8.6315e-07 | 0.00086315 | 0.86315 | 79.1766 | 0.0021553 | -0.87513 | -0.024451 | 0.40674 | 0.41369 | 161.2257 | 63.4402
765 | 2024-02-01 00:45 | 1.2725 | 4.536 | 3.69 | 10.595 | 115.84 | 7.04 | 13.6071 | 34.601 | 1457.1894 | 1435.1372 | 465.511 | 165.2726 | 3 | 88 | 1.075 | -0.38278 | 2.0814 | -0.184 | 2742.1578 | 277.686 | -4.7883 | 0.0083263 | 34.3129 | 3.4313e-05 | 5.0263e-08 | 50.263 | 8.0622e-07 | 0.00080622 | 0.80622 | 74.2022 | 0.0021625 | -0.86959 | -0.024823 | 0.40885 | 0.41564 | 193.4834 | 68.6933
766 | 2024-02-01 01:00 | 1.26 | 4.4243 | 3.6833 | 10.5933 | 131.09 | 7.0233 | 13.4917 | 32.3626 | 1519.6284 | 1437.1874 | NA | NA | NA | NA | 1.0362 | -0.3558 | 2.0098 | -0.1772 | 2424.139 | 277.5743 | -4.7962 | 0.0082615 | 32.0952 | 3.2095e-05 | 4.7014e-08 | 47.0144 | 7.5411e-07 | 0.00075411 | 0.75411 | 69.6331 | 0.0021696 | -0.86473 | -0.024849 | 0.41083 | 0.41748 | NA | NA
767 | 2024-02-01 01:15 | 1.252 | 4.308 | 3.675 | 10.605 | 138.385 | 7.01 | 13.3822 | 30.3055 | 1573.3747 | 1415.7956 | 589.0867 | 183.1489 | 3 | 118 | 1.0484 | -0.3488 | 2.0322 | -0.1716 | 2097.8988 | 277.458 | -4.8043 | 0.0081944 | 30.0571 | 3.0057e-05 | 4.4029e-08 | 44.0289 | 7.0622e-07 | 0.00070622 | 0.70622 | 65.4344 | 0.002177 | -0.85965 | -0.024868 | 0.41291 | 0.41943 | 247.0779 | 76.8173
768 | 2024-02-01 01:30 | 1.245 | 4.1913 | 3.6467 | 10.6 | 130.5367 | 7.0067 | 13.2725 | 28.4827 | 1610.9966 | 1376.6206 | 563.9542 | 181.0828 | 4 | 99 | 1.0362 | -0.37 | 2.0096 | -0.1838 | 1788.5068 | 277.3413 | -4.8125 | 0.0081275 | 28.2512 | 2.8251e-05 | 4.1384e-08 | 41.3835 | 6.6379e-07 | 0.00066379 | 0.66379 | 61.7232 | 0.0021848 | -0.85455 | -0.02475 | 0.41507 | 0.42144 | 237.6742 | 76.316
769 | 2024-02-01 01:45 | 1.235 | 4.0695 | 3.625 | 10.635 | 125.675 | 7 | 13.1656 | 26.8248 | 1640.6513 | 1325.5352 | 422.9657 | 160.5778 | 2 | 103 | 1.0302 | -0.3798 | 1.9984 | -0.19 | 1443.3676 | 277.2195 | -4.8211 | 0.0080583 | 26.6087 | 2.6609e-05 | 3.8977e-08 | 38.9774 | 6.252e-07 | 0.0006252 | 0.6252 | 58.3492 | 0.0021929 | -0.84921 | -0.024681 | 0.41732 | 0.42354 | 179.1433 | 68.0113
770 | 2024-02-01 02:00 | 1.23 | 3.9537 | 3.59 | 10.6467 | 113.2133 | 6.99 | 13.0514 | 25.421 | 1663.4335 | 1300.1132 | 498.8826 | 170.3934 | 2 | 81 | 0.5592 | -0.1851 | 1.127 | -0.1582 | 1218.6166 | 277.1037 | -4.8292 | 0.0079929 | 25.2178 | 2.5218e-05 | 3.694e-08 | 36.94 | 5.9252e-07 | 0.00059252 | 0.59252 | 55.4996 | 0.0022008 | -0.84413 | -0.024516 | 0.41952 | 0.42559 | 212.3206 | 72.5181
771 | 2024-02-01 02:15 | 1.2275 | 3.8515 | 3.565 | 10.65 | 99.9 | 6.98 | 12.9509 | 24.3016 | 1678.7316 | 1279.7474 | NA | NA | NA | NA | 0.0962 | -0.03268 | 0.271 | -0.1204 | 1145.169 | 277.0015 | -4.8364 | 0.0079357 | 24.1088 | 2.4109e-05 | 3.5315e-08 | 35.3155 | 5.6646e-07 | 0.00056646 | 0.56646 | 53.2265 | 0.0022078 | -0.83964 | -0.02441 | 0.42145 | 0.4274 | NA | NA
772 | 2024-02-01 02:30 | 1.2253 | 3.7713 | 3.54 | 10.64 | 89.9633 | 6.9767 | 12.8403 | 23.4173 | 1687.9572 | 1243.2893 | 503.4014 | 171.3707 | 2 | 108 | 0.0978 | -0.0264 | 0.2738 | -0.0962 | 1119.0486 | 276.9213 | -4.842 | 0.007891 | 23.2325 | 2.3233e-05 | 3.4032e-08 | 34.0319 | 5.4587e-07 | 0.00054587 | 0.54587 | 51.4214 | 0.0022133 | -0.8361 | -0.024289 | 0.423 | 0.42884 | 215.8765 | 73.4899
773 | 2024-02-01 02:45 | 1.228 | 3.717 | 3.535 | 10.585 | 77.365 | 6.97 | 12.7398 | 22.7822 | 1697.8435 | 1214.4458 | 510.6446 | 172.2763 | 2 | 100 | 0.098 | -0.02006 | 0.2742 | -0.0732 | 1099.4076 | 276.867 | -4.8459 | 0.0078608 | 22.6031 | 2.2603e-05 | 3.311e-08 | 33.11 | 5.3108e-07 | 0.00053108 | 0.53108 | 50.1097 | 0.0022169 | -0.83371 | -0.024289 | 0.42401 | 0.42978 | 219.4648 | 74.0409
774 | 2024-02-01 03:00 | 1.2283 | 3.652 | 3.5133 | 10.5633 | 63.8833 | 6.97 | 12.6371 | 22.3735 | 1709.9352 | 1233.3724 | 543.239 | 176.9096 | 2 | 89 | 0.1096 | -0.01846 | 0.2958 | -0.063 | 1082.3602 | 276.802 | -4.8504 | 0.0078249 | 22.1984 | 2.2198e-05 | 3.2517e-08 | 32.5171 | 5.2157e-07 | 0.00052157 | 0.52157 | 49.3139 | 0.0022215 | -0.83084 | -0.02418 | 0.42527 | 0.43096 | 234.1143 | 76.241
775 | 2024-02-01 03:15 | 1.2375 | 3.8605 | 4.02 | 10.4 | 57.24 | 6.99 | 12.5368 | 22.867 | 1715.1871 | 1263.4563 | 533.3333 | 175.6967 | 2 | 98 | 0.0972 | -0.00078 | 0.2734 | -0.0032 | 1075.3666 | 277.0105 | -4.8358 | 0.0079407 | 22.6854 | 2.2685e-05 | 3.3231e-08 | 33.2306 | 5.3302e-07 | 0.00053302 | 0.53302 | 49.9114 | 0.0022001 | -0.84003 | -0.027519 | 0.41998 | 0.42591 | 227.1546 | 74.8318
776 | 2024-02-01 03:30 | 1.2477 | 4.8683 | 5.55 | 10.0233 | 52.4233 | 7.1867 | 12.4314 | 27.6215 | 1513.8178 | 1351.8718 | 424.4898 | 159.4461 | 2 | 104 | 0.1016 | -0.00138 | 0.2806 | -0.0046 | 1074.8382 | 278.0183 | -4.7651 | 0.0085221 | 27.3861 | 2.7386e-05 | 4.0116e-08 | 40.1162 | 6.4346e-07 | 0.00064346 | 0.64346 | 57.9067 | 0.0021145 | -0.88401 | -0.037017 | 0.39811 | 0.4052 | 172.0051 | 64.6082
777 | 2024-02-01 03:45 | 1.257 | 5.614 | 6.3 | 10.395 | 57.685 | 7.43 | 12.3298 | 34.2396 | 1152.8292 | 1470.0769 | 489.7959 | 169.4113 | 2 | 101 | 0.1052 | 0.00404 | 0.288 | 0.015 | 1076.5696 | 278.764 | -4.7132 | 0.0089761 | 33.9322 | 3.3932e-05 | 4.9705e-08 | 49.7053 | 7.9727e-07 | 0.00079727 | 0.79727 | 69.8917 | 0.0020597 | -0.91609 | -0.041222 | 0.38393 | 0.39182 | 191.9098 | 66.378
778 | 2024-02-01 04:00 | 1.2687 | 6.088 | 6.5367 | 11.1767 | 99.2467 | 7.74 | 12.2291 | 40.9486 | 792.5069 | 1545.4177 | 447.0641 | 164.8126 | 2 | 87 | 0.1014 | 0.00598 | 0.2812 | 0.0218 | 1081.5586 | 279.238 | -4.6804 | 0.0092758 | 40.5687 | 4.0569e-05 | 5.9427e-08 | 59.4267 | 9.532e-07 | 0.0009532 | 0.9532 | 82.3338 | 0.0020295 | -0.93627 | -0.042255 | 0.37587 | 0.38424 | 171.7813 | 63.3281
779 | 2024-02-01 04:15 | 1.281 | 6.074 | 6.545 | 11.84 | 96.845 | 7.965 | 12.1164 | 46.7611 | 504.8791 | 1592.1091 | 457.968 | 164.8126 | 2 | 101 | 0.1064 | 0.01336 | 0.2902 | 0.0458 | 1090.006 | 279.224 | -4.6813 | 0.0092668 | 46.3278 | 4.6328e-05 | 6.7863e-08 | 67.8628 | 1.0885e-06 | 0.0010885 | 1.0885 | 94.0526 | 0.0020302 | -0.93567 | -0.042324 | 0.37606 | 0.38443 | 176.0546 | 63.3582
780 | 2024-02-01 04:30 | 1.2973 | 6.174 | 6.5133 | 12.4367 | 74.9933 | 8.14 | 12.0225 | 51.3795 | 356.3803 | 1608.8488 | 468.8721 | 166.4659 | 2 | 80 | 0.713 | 0.17362 | 1.412 | 0.1072 | 1156.322 | 279.324 | -4.6744 | 0.009331 | 50.9 | 5.09e-05 | 7.456e-08 | 74.5604 | 1.1959e-06 | 0.0011959 | 1.1959 | 103.0728 | 0.002025 | -0.93991 | -0.042011 | 0.37459 | 0.38306 | 179.6043 | 63.7658
781 | 2024-02-01 04:45 | 1.3105 | 6.288 | 6.555 | 12.6 | 76.39 | 8.2 | 11.9262 | 54.9697 | 299.4093 | 1590.2195 | NA | NA | NA | NA | 1.0568 | 0.20788 | 2.0476 | 0.1014 | 1353.3774 | 279.438 | -4.6665 | 0.0094048 | 54.4527 | 5.4453e-05 | 7.9765e-08 | 79.7645 | 1.2794e-06 | 0.0012794 | 1.2794 | 109.8899 | 0.0020181 | -0.94474 | -0.042157 | 0.37273 | 0.38131 | NA | NA
782 | 2024-02-01 05:00 | 1.324 | 6.408 | 6.6533 | 12.6433 | 81.17 | 8.22 | 11.8434 | 57.6653 | 253.1648 | 1551.0224 | 504.2955 | 171.6751 | 2 | 106 | 0.8844 | 0.23398 | 1.7294 | 0.1336 | 1537.1166 | 279.558 | -4.6583 | 0.009483 | 57.1184 | 5.7118e-05 | 8.3669e-08 | 83.6694 | 1.3421e-06 | 0.0013421 | 1.3421 | 114.8127 | 0.0020101 | -0.9498 | -0.042659 | 0.37066 | 0.37936 | 191.3085 | 65.1263
783 | 2024-02-01 05:15 | 1.339 | 6.518 | 6.765 | 12.455 | 88.095 | 8.2 | 11.7631 | 59.9247 | 224.6158 | 1530.2627 | 487.1627 | 170.0881 | 2 | 103 | 1.1496 | 0.3879 | 2.2202 | 0.1746 | 1834.9184 | 279.668 | -4.6507 | 0.0095552 | 59.3521 | 5.9352e-05 | 8.6941e-08 | 86.9414 | 1.3945e-06 | 0.0013945 | 1.3945 | 118.8524 | 0.0020025 | -0.95444 | -0.043254 | 0.36873 | 0.37753 | 183.9172 | 64.2129
784 | 2024-02-01 05:30 | 1.3527 | 6.5327 | 6.8267 | 12.4333 | 94.3333 | 8.1933 | 11.6746 | 61.8794 | 212.4459 | 1538.3824 | 458.7962 | 165.1107 | 2 | 93 | 0.309 | 0.1144 | 0.6648 | 0.1696 | 2046.706 | 279.6827 | -4.6497 | 0.0095648 | 61.2875 | 6.1287e-05 | 8.9776e-08 | 89.7764 | 1.44e-06 | 0.00144 | 1.44 | 122.6268 | 0.0020008 | -0.95506 | -0.043632 | 0.36836 | 0.37717 | 173.0448 | 62.275
785 | 2024-02-01 05:45 | 1.3685 | 6.5315 | 6.825 | 12.745 | 97.835 | 8.255 | 11.6012 | 63.8904 | 196.1561 | 1528.8861 | 349.559 | 147.3514 | 2 | 69 | 0.148 | 0.08556 | 0.3662 | 0.231 | 2107.4824 | 279.6815 | -4.6497 | 0.0095641 | 63.2794 | 6.3279e-05 | 9.2694e-08 | 92.6942 | 1.4868e-06 | 0.0014868 | 1.4868 | 126.6177 | 0.0020009 | -0.95501 | -0.043622 | 0.36838 | 0.37719 | 131.8508 | 55.5798
786 | 2024-02-01 06:00 | 1.384 | 6.579 | 6.8733 | 12.63 | 95.4633 | 8.2333 | 11.5304 | 66.3621 | 194.5879 | 1475.7275 | 372.0793 | 156.8076 | 2 | 96 | 0.7304 | 0.30192 | 1.4446 | 0.2132 | 2280.8494 | 279.729 | -4.6465 | 0.0095954 | 65.7253 | 6.5725e-05 | 9.6277e-08 | 96.2771 | 1.5443e-06 | 0.0015443 | 1.5443 | 131.2977 | 0.0019977 | -0.95701 | -0.043878 | 0.36755 | 0.37641 | 140.053 | 59.0234
787 | 2024-02-01 06:15 | 1.4035 | 6.614 | 6.965 | 12.21 | 109.355 | 8.17 | 11.4708 | 68.7145 | 194.9049 | 1430.7915 | 404.9098 | 160.3127 | 2 | 80 | 0.5818 | 0.23624 | 1.1698 | 0.2018 | 2519.2306 | 279.764 | -4.6441 | 0.0096186 | 68.0536 | 6.8054e-05 | 9.9688e-08 | 99.6876 | 1.599e-06 | 0.001599 | 1.599 | 135.7335 | 0.0019945 | -0.95848 | -0.044424 | 0.36681 | 0.37569 | 152.1224 | 60.2286
788 | 2024-02-01 06:30 | 1.4193 | 6.6263 | 7.0233 | 11.8267 | 125.0267 | 8.11 | 11.4281 | 71.1073 | 205.4536 | 1374.8359 | 514.345 | 173.5247 | 2 | 85 | 0.4964 | 0.19346 | 1.0114 | 0.1832 | 2723.3484 | 279.7763 | -4.6432 | 0.0096267 | 70.4227 | 7.0423e-05 | 1.0316e-07 | 103.158 | 1.6547e-06 | 0.0016547 | 1.6547 | 140.3553 | 0.001993 | -0.959 | -0.044782 | 0.36649 | 0.37538 | 193.0759 | 65.1381
789 | 2024-02-01 06:45 | 1.4325 | 6.635 | 7.04 | 11.525 | 128.87 | 8.06 | 11.3832 | 73.6741 | 231.7348 | 1315.0704 | 471.4249 | 167.3723 | 2 | 106 | 0.4082 | 0.15912 | 0.848 | 0.1808 | 2863.852 | 279.785 | -4.6426 | 0.0096325 | 72.9644 | 7.2964e-05 | 1.0688e-07 | 106.8812 | 1.7144e-06 | 0.0017144 | 1.7144 | 145.37 | 0.0019923 | -0.95936 | -0.044878 | 0.36632 | 0.37522 | 176.8884 | 62.8016
790 | 2024-02-01 07:00 | 1.4467 | 6.6547 | 7.1467 | 10.9867 | 145.47 | 7.96 | 11.342 | 76.5239 | 291.9334 | 1252.6628 | 350.8278 | 147.8863 | 2 | 95 | 0.1726 | 0.08324 | 0.4122 | 0.2032 | 2977.9134 | 279.8047 | -4.6413 | 0.0096455 | 75.7858 | 7.5786e-05 | 1.1101e-07 | 111.0141 | 1.7807e-06 | 0.0017807 | 1.7807 | 150.7997 | 0.0019898 | -0.96019 | -0.045535 | 0.36578 | 0.37469 | 131.452 | 55.4116
791 | 2024-02-01 07:15 | 1.4595 | 6.6655 | 7.2 | 10.535 | 160.065 | 7.87 | 11.314 | 79.1307 | 347.895 | 1201.2111 | 361.7912 | 151.6471 | 2 | 77 | 0.095 | 0.05114 | 0.2686 | 0.1902 | 3027.9256 | 279.8155 | -4.6405 | 0.0096527 | 78.3668 | 7.8367e-05 | 1.1479e-07 | 114.7949 | 1.8413e-06 | 0.0018413 | 1.8413 | 155.8323 | 0.0019885 | -0.96064 | -0.045863 | 0.36549 | 0.37441 | 135.4591 | 56.7785
792 | 2024-02-01 07:30 | 1.4697 | 6.669 | 7.23 | 10.2833 | 151.8667 | 7.83 | 11.2951 | 81.4648 | 388.7175 | 1169.2401 | 361.7912 | 151.6471 | 2 | 72 | 0.0946 | 0.04308 | 0.2676 | 0.1608 | 3069.9566 | 279.819 | -4.6403 | 0.009655 | 80.6782 | 8.0678e-05 | 1.1818e-07 | 118.1807 | 1.8956e-06 | 0.0018956 | 1.8956 | 160.3802 | 0.0019879 | -0.96079 | -0.04605 | 0.36537 | 0.37429 | 135.4155 | 56.7603
793 | 2024-02-01 07:45 | 1.48 | 6.668 | 7.25 | 10.165 | 145.445 | 7.81 | 11.3003 | 83.4678 | 428.9807 | 1145.1908 | 460.4615 | 165.7099 | 2 | 92 | 0.0908 | 0.03378 | 0.2606 | 0.129 | 3104.0078 | 279.818 | -4.6403 | 0.0096544 | 82.662 | 8.2662e-05 | 1.2109e-07 | 121.0866 | 1.9422e-06 | 0.0019422 | 1.9422 | 164.3057 | 0.0019877 | -0.96075 | -0.046178 | 0.36534 | 0.37426 | 172.3315 | 62.0183
794 | 2024-02-01 08:00 | 1.488 | 6.6597 | 7.3 | 10.0133 | 130.97 | 7.7833 | 11.3206 | 85.0175 | 451.17 | 1120.6837 | 538.1818 | 177.2939 | 2 | 95 | 0.0912 | 0.02484 | 0.2622 | 0.095 | 3129.5312 | 279.8097 | -4.6409 | 0.0096488 | 84.1972 | 8.4197e-05 | 1.2334e-07 | 123.3354 | 1.9783e-06 | 0.0019783 | 1.9783 | 167.3376 | 0.0019874 | -0.9604 | -0.046506 | 0.36535 | 0.37426 | 201.4174 | 66.3532
795 | 2024-02-01 08:15 | 1.4955 | 6.641 | 7.355 | 9.91 | 126.255 | 7.77 | 11.3897 | 86.4099 | 452.8241 | 1097.5382 | 428.3488 | 160.8956 | 2 | 72 | 0.0904 | 0.01776 | 0.2608 | 0.0684 | 3147.9046 | 279.791 | -4.6422 | 0.0096364 | 85.5772 | 8.5577e-05 | 1.2536e-07 | 125.3569 | 2.0107e-06 | 0.0020107 | 2.0107 | 170.1025 | 0.0019877 | -0.95962 | -0.046879 | 0.3655 | 0.37438 | 160.3671 | 60.2368
796 | 2024-02-01 08:30 | 1.4983 | 6.633 | 7.37 | 9.9833 | 126.8667 | 7.7833 | 11.5558 | 87.6546 | 438.1386 | 1102.7504 | 461.2987 | 166.0112 | 2 | 89 | 0.0902 | 0.00868 | 0.2596 | 0.0338 | 3159.6782 | 279.783 | -4.6428 | 0.0096311 | 86.8104 | 8.681e-05 | 1.2716e-07 | 127.1633 | 2.0397e-06 | 0.0020397 | 2.0397 | 172.5735 | 0.0019879 | -0.95928 | -0.046984 | 0.36558 | 0.37446 | 172.738 | 62.1646
797 | 2024-02-01 08:45 | 1.501 | 6.662 | 7.35 | 10.075 | 110.63 | 7.805 | 11.8325 | 88.6077 | 413.1183 | 1177.9106 | 516.2152 | 174.1556 | 2 | 89 | 0.0906 | 0.00536 | 0.2604 | 0.0206 | 3165.6928 | 279.812 | -4.6408 | 0.0096504 | 87.7526 | 8.7753e-05 | 1.2854e-07 | 128.5435 | 2.0618e-06 | 0.0020618 | 2.0618 | 174.3328 | 0.0019866 | -0.9605 | -0.046822 | 0.3652 | 0.3741 | 193.1179 | 65.1522
798 | 2024-02-01 09:00 | 1.5003 | 6.6553 | 7.3333 | 10.1133 | 134.7933 | 7.8033 | 12.2225 | 89.2209 | 410.4369 | 1158.2954 | 473.1423 | 169.6315 | 2 | 97 | 0.0934 | 0.00394 | 0.2652 | 0.0148 | 3169.7946 | 279.8053 | -4.6412 | 0.009646 | 88.3603 | 8.836e-05 | 1.2943e-07 | 129.4336 | 2.0761e-06 | 0.0020761 | 2.0761 | 175.592 | 0.0019872 | -0.96022 | -0.046724 | 0.36533 | 0.37424 | 177.067 | 63.4822
799 | 2024-02-01 09:15 | 1.497 | 6.643 | 7.275 | 10.32 | 114.795 | 7.83 | 12.6924 | 89.8886 | 396.2638 | 1172.1503 | 451.1357 | 164.6258 | 2 | 79 | 0.0906 | -0.01086 | 0.2602 | -0.0418 | 3166.1722 | 279.793 | -4.6421 | 0.0096378 | 89.0223 | 8.9022e-05 | 1.304e-07 | 130.4034 | 2.0917e-06 | 0.0020917 | 2.0917 | 177.038 | 0.0019887 | -0.9597 | -0.046367 | 0.36565 | 0.37455 | 168.9717 | 61.6602
800 | 2024-02-01 09:30 | 1.4917 | 6.631 | 7.1867 | 10.8933 | 125.78 | 7.9433 | 13.2047 | 90.1685 | 342.3872 | 1123.6052 | 429.1291 | 161.1887 | 2 | 76 | 0.0936 | -0.01206 | 0.2662 | -0.0454 | 3156.1654 | 279.781 | -4.6429 | 0.0096298 | 89.3002 | 8.93e-05 | 1.3081e-07 | 130.8105 | 2.0982e-06 | 0.0020982 | 2.0982 | 177.7566 | 0.0019906 | -0.95919 | -0.045818 | 0.36604 | 0.37493 | 160.8917 | 60.4338
801 | 2024-02-01 09:45 | 1.485 | 6.526 | 6.99 | 11.38 | 133.1 | 7.99 | 13.7493 | 89.9192 | 269.0876 | 1127.0948 | 429.9122 | 161.4828 | 2 | 79 | 0.0902 | -0.01844 | 0.2596 | -0.0708 | 3142.3352 | 279.676 | -4.6501 | 0.0095604 | 89.0596 | 8.906e-05 | 1.3046e-07 | 130.458 | 2.0925e-06 | 0.0020925 | 2.0925 | 178.0268 | 0.001999 | -0.95478 | -0.044683 | 0.36808 | 0.37687 | 162.0218 | 60.8583
802 | 2024-02-01 10:00 | 1.4777 | 6.4697 | 6.8733 | 11.7567 | 121.21 | 8.04 | 14.2609 | 89.3846 | 231.0662 | 1120.4768 | 507.0758 | 173.1919 | 2 | 86 | 0.0918 | -0.01798 | 0.2628 | -0.0684 | 3127.0372 | 279.6197 | -4.654 | 0.0095234 | 88.5334 | 8.8533e-05 | 1.2969e-07 | 129.6872 | 2.0802e-06 | 0.0020802 | 2.0802 | 177.3901 | 0.0020037 | -0.9524 | -0.044 | 0.3692 | 0.37795 | 191.6488 | 65.4577
803 | 2024-02-01 10:15 | 1.4715 | 6.396 | 6.73 | 11.93 | 112.36 | 8.05 | 14.7893 | 88.5983 | 211.3299 | 1152.8876 | 440.9355 | 164.9262 | 2 | 91 | 0.0922 | -0.01414 | 0.2638 | -0.0536 | 3111.8826 | 279.546 | -4.6591 | 0.0094751 | 87.7588 | 8.7759e-05 | 1.2855e-07 | 128.5526 | 2.062e-06 | 0.002062 | 2.062 | 176.3672 | 0.0020097 | -0.9493 | -0.043164 | 0.37066 | 0.37934 | 167.2655 | 62.5635
804 | 2024-02-01 10:30 | 1.464 | 6.421 | 6.8 | 12.0967 | 113.14 | 8.0333 | 15.2901 | 87.6488 | 210.954 | 1161.5332 | 451.9589 | 164.9262 | 2 | 91 | 0.0932 | -0.0129 | 0.2652 | -0.048 | 3100.4428 | 279.571 | -4.6574 | 0.0094915 | 86.8169 | 8.6817e-05 | 1.2717e-07 | 127.1729 | 2.0399e-06 | 0.0020399 | 2.0399 | 174.2708 | 0.0020073 | -0.95035 | -0.043585 | 0.37012 | 0.37882 | 171.2096 | 62.4768
805 | 2024-02-01 10:45 | 1.4585 | 6.351 | 6.545 | 12.31 | 102.05 | 8.085 | 15.7989 | 87.4468 | 213.3906 | 1099.4646 | NA | NA | NA | NA | 0.091 | -0.01546 | 0.2612 | -0.0598 | 3090.282 | 279.501 | -4.6622 | 0.0094458 | 86.6208 | 8.6621e-05 | 1.2689e-07 | 126.8856 | 2.0352e-06 | 0.0020352 | 2.0352 | 174.5174 | 0.0020147 | -0.9474 | -0.042026 | 0.37179 | 0.38044 | NA | NA
806 | 2024-02-01 11:00 | 1.445 | 6.013 | 6.0033 | 12.53 | 83.78 | 7.9967 | 16.2699 | 86.1001 | 216.9347 | 1095.373 | 574.303 | 179.0166 | 2 | 97 | 0.0938 | -0.0282 | 0.2664 | -0.1058 | 3069.3282 | 279.163 | -4.6855 | 0.0092278 | 85.3056 | 8.5306e-05 | 1.2496e-07 | 124.9591 | 2.0043e-06 | 0.0020043 | 2.0043 | 174.126 | 0.0020412 | -0.93309 | -0.038881 | 0.37834 | 0.38667 | 222.0637 | 69.2197
807 | 2024-02-01 11:15 | 1.428 | 5.814 | 5.57 | 12.54 | 79.16 | 7.88 | 16.705 | 84.4088 | 232.7697 | 1112.4389 | 463.8287 | 168.5962 | 3 | 87 | 0.0934 | -0.04026 | 0.266 | -0.1512 | 3039.0788 | 278.964 | -4.6993 | 0.0091015 | 83.6405 | 8.3641e-05 | 1.2252e-07 | 122.52 | 1.9652e-06 | 0.0019652 | 1.9652 | 172.1877 | 0.0020587 | -0.92462 | -0.036259 | 0.38256 | 0.3907 | 181.2172 | 65.8703
808 | 2024-02-01 11:30 | 1.411 | 5.701 | 5.32 | 12.5333 | 85.09 | 7.81 | 17.179 | 82.2907 | 264.4226 | 1137.125 | 652.7623 | 193.5267 | 2 | 123 | 0.093 | -0.04406 | 0.2646 | -0.1666 | 2999.7646 | 278.851 | -4.7072 | 0.0090305 | 81.5475 | 8.1548e-05 | 1.1945e-07 | 119.4541 | 1.916e-06 | 0.001916 | 1.916 | 168.7001 | 0.0020687 | -0.9198 | -0.034732 | 0.38499 | 0.39303 | 256.553 | 76.0611
809 | 2024-02-01 11:45 | 1.3905 | 5.722 | 5.32 | 12.515 | 76.835 | 7.76 | 17.6039 | 79.7466 | 300.4908 | 1256.3405 | 719.1448 | 201.8924 | 3 | 131 | 0.0952 | -0.04604 | 0.2692 | -0.1712 | 2958.7778 | 278.872 | -4.7057 | 0.0090436 | 79.0254 | 7.9025e-05 | 1.1576e-07 | 115.7595 | 1.8568e-06 | 0.0018568 | 1.8568 | 163.3866 | 0.0020675 | -0.9207 | -0.034713 | 0.38465 | 0.39271 | 282.4164 | 79.2855
810 | 2024-02-01 12:00 | 1.3743 | 5.809 | 5.3667 | 12.64 | 89.1967 | 7.76 | 18.0288 | 77.0026 | 336.1493 | 1373.3555 | 710.0418 | 199.3369 | 3 | 134 | 0.0792 | -0.01596 | 0.24 | -0.0598 | 2928.548 | 278.959 | -4.6997 | 0.0090983 | 76.302 | 7.6302e-05 | 1.1177e-07 | 111.7702 | 1.7928e-06 | 0.0017928 | 1.7928 | 157.323 | 0.0020618 | -0.92441 | -0.03494 | 0.38314 | 0.39129 | 277.8328 | 77.9987
811 | 2024-02-01 12:15 | 1.3635 | 5.8865 | 5.345 | 12.805 | 94.83 | 7.755 | 18.4696 | 74.2434 | 365.849 | 1466.0594 | 641.6985 | 192.0924 | 3 | 120 | 0.084 | -0.01932 | 0.2484 | -0.0706 | 2919.0744 | 279.0365 | -4.6943 | 0.0091473 | 73.5642 | 7.3564e-05 | 1.0776e-07 | 107.7599 | 1.7285e-06 | 0.0017285 | 1.7285 | 151.3742 | 0.0020577 | -0.92771 | -0.03473 | 0.38196 | 0.39019 | 250.3855 | 74.9529
812 | 2024-02-01 12:30 | 1.3527 | 5.9497 | 5.3 | 12.9767 | 87.6367 | 7.7567 | 18.8808 | 71.5109 | 380.3706 | 1503.5628 | 753.7165 | 206.3105 | 3 | 126 | 0.0934 | -0.03214 | 0.266 | -0.1212 | 2893.8508 | 279.0997 | -4.6899 | 0.0091874 | 70.8539 | 7.0854e-05 | 1.0379e-07 | 103.7896 | 1.6648e-06 | 0.0016648 | 1.6648 | 145.5866 | 0.0020547 | -0.9304 | -0.034382 | 0.38107 | 0.38937 | 293.4735 | 80.3308
813 | 2024-02-01 12:45 | 1.34 | 5.9835 | 5.265 | 13.1 | 83.635 | 7.74 | 19.2386 | 68.8209 | 390.5508 | 1460.1143 | 842.389 | 216.6927 | 3 | 136 | 0.0796 | -0.01842 | 0.2396 | -0.0722 | 2870.9858 | 279.1335 | -4.6876 | 0.0092089 | 68.1872 | 6.8187e-05 | 9.9883e-08 | 99.8833 | 1.6021e-06 | 0.0016021 | 1.6021 | 140.0095 | 0.0020533 | -0.93183 | -0.034125 | 0.38062 | 0.38896 | 327.6522 | 84.2839
814 | 2024-02-01 13:00 | 1.3267 | 6.0383 | 5.22 | 13.21 | 80.1333 | 7.7333 | 19.5738 | 66.1151 | 399.3319 | 1522.6727 | 942.1456 | 227.747 | 3 | 150 | 0.083 | -0.02194 | 0.2466 | -0.0816 | 2854.6292 | 279.1883 | -4.6838 | 0.0092439 | 65.504 | 6.5504e-05 | 9.5953e-08 | 95.9529 | 1.5391e-06 | 0.0015391 | 1.5391 | 134.3375 | 0.0020508 | -0.93416 | -0.033786 | 0.37986 | 0.38826 | 365.7967 | 88.4249
815 | 2024-02-01 13:15 | 1.3065 | 6.089 | 5.17 | 13.27 | 71.155 | 7.7 | 19.8952 | 63.3402 | 415.0986 | 1507.2418 | 799.5198 | 214.5435 | 3 | 150 | 0.052 | 0 | 0.1886 | 0 | 2848.148 | 279.239 | -4.6803 | 0.0092764 | 62.7527 | 6.2753e-05 | 9.1923e-08 | 91.9226 | 1.4744e-06 | 0.0014744 | 1.4744 | 128.5588 | 0.0020487 | -0.93631 | -0.033419 | 0.37919 | 0.38764 | 309.9242 | 83.1652
816 | 2024-02-01 13:30 | 1.2907 | 6.0997 | 5.05 | 13.3133 | 72.1867 | 7.6633 | 20.169 | 60.4896 | 448.7032 | 1590.0609 | 843.9376 | 220.8512 | 3 | 147 | 0.5204 | -0.31084 | 1.037 | -0.1742 | 2740.5952 | 279.2497 | -4.6795 | 0.0092832 | 59.9281 | 5.9928e-05 | 8.7785e-08 | 87.7851 | 1.4081e-06 | 0.0014081 | 1.4081 | 122.8376 | 0.0020498 | -0.93676 | -0.032635 | 0.37931 | 0.38778 | 327.2634 | 85.642
817 | 2024-02-01 13:45 | 1.276 | 6.1215 | 4.925 | 13.315 | 71.585 | 7.63 | 20.5195 | 57.5996 | 488.6409 | 1589.4362 | 777.3109 | 209.3443 | 3 | 157 | 0.2928 | -0.13286 | 0.6348 | -0.2092 | 2544.2666 | 279.2715 | -4.678 | 0.0092973 | 57.0641 | 5.7064e-05 | 8.359e-08 | 83.5897 | 1.3408e-06 | 0.0013408 | 1.3408 | 116.9973 | 0.0020503 | -0.93769 | -0.031809 | 0.37927 | 0.38777 | 301.4202 | 81.1781
818 | 2024-02-01 14:00 | 1.2673 | 6.1257 | 4.8167 | 13.36 | 64.3867 | 7.5933 | 20.9399 | 54.748 | 524.0182 | 1651.3141 | 766.0457 | 206.3103 | 3 | 128 | 0.244 | -0.10538 | 0.5444 | -0.189 | 2433.3688 | 279.2757 | -4.6777 | 0.0092999 | 54.2389 | 5.4239e-05 | 7.9451e-08 | 79.4513 | 1.2744e-06 | 0.0012744 | 1.2744 | 111.2751 | 0.0020516 | -0.93787 | -0.031106 | 0.37947 | 0.38798 | 297.2127 | 80.0449
819 | 2024-02-01 14:15 | 1.263 | 6.172 | 4.74 | 13.4 | 66.26 | 7.57 | 21.3949 | 52.0338 | 549.5035 | 1674.9244 | 923.366 | 226.1724 | 3 | 162 | 0.0958 | -0.0358 | 0.2698 | -0.1326 | 2379.8744 | 279.322 | -4.6745 | 0.0093298 | 51.5483 | 5.1548e-05 | 7.551e-08 | 75.51 | 1.2112e-06 | 0.0012112 | 1.2112 | 105.6756 | 0.00205 | -0.93983 | -0.030575 | 0.37893 | 0.38749 | 357.7971 | 87.64
820 | 2024-02-01 14:30 | 1.26 | 6.2037 | 4.6733 | 13.4633 | 63.8133 | 7.58 | 21.7405 | 49.4772 | 554.212 | 1701.7442 | 723.1179 | 203.0079 | 3 | 148 | 0.098 | -0.03758 | 0.2744 | -0.1368 | 2347.6398 | 279.3537 | -4.6724 | 0.0093502 | 49.0146 | 4.9015e-05 | 7.1799e-08 | 71.7985 | 1.1516e-06 | 0.0011516 | 1.1516 | 100.4396 | 0.0020492 | -0.94117 | -0.030121 | 0.37859 | 0.38719 | 279.986 | 78.6032
821 | 2024-02-01 14:45 | 1.258 | 6.2145 | 4.61 | 13.48 | 64.855 | 7.57 | 22.0334 | 47.0603 | 555.6162 | 1665.0558 | 934.491 | 227.3827 | 3 | 157 | 0.0972 | -0.03144 | 0.2728 | -0.115 | 2316.4762 | 279.3645 | -4.6716 | 0.0093572 | 46.62 | 4.662e-05 | 6.8291e-08 | 68.2908 | 1.0954e-06 | 0.0010954 | 1.0954 | 95.5457 | 0.0020495 | -0.94163 | -0.029704 | 0.37858 | 0.38719 | 361.8269 | 88.0406
822 | 2024-02-01 15:00 | 1.2523 | 6.215 | 4.5567 | 13.4933 | 66.4833 | 7.5633 | 22.2897 | 44.7906 | 550.9412 | 1668.6984 | 913.9243 | 225.37 | 3 | 169 | 0.0968 | -0.02884 | 0.2714 | -0.1064 | 2288.85 | 279.365 | -4.6716 | 0.0093575 | 44.3714 | 4.4371e-05 | 6.4997e-08 | 64.9971 | 1.0426e-06 | 0.0010426 | 1.0426 | 90.9696 | 0.0020502 | -0.94165 | -0.02936 | 0.3787 | 0.38732 | 353.9786 | 87.2897
823 | 2024-02-01 15:15 | 1.247 | 6.13 | 4.465 | 13.445 | 64.7 | 7.53 | 22.5013 | 42.6532 | 552.871 | 1625.6892 | 966.5306 | 229.1991 | 3 | 174 | 0.0928 | -0.02652 | 0.265 | -0.1002 | 2264.3968 | 279.28 | -4.6774 | 0.0093027 | 42.2564 | 4.2256e-05 | 6.1899e-08 | 61.8988 | 9.9286e-07 | 0.00099286 | 0.99286 | 86.8923 | 0.0020563 | -0.93805 | -0.028832 | 0.38027 | 0.3888 | 375.7881 | 89.1128
824 | 2024-02-01 15:30 | 1.2413 | 6.151 | 4.42 | 13.4367 | 62.56 | 7.5267 | 22.57 | 40.6406 | 558.8666 | 1597.7197 | 1003.088 | 234.9319 | 3 | 175 | 0.0952 | -0.0287 | 0.2694 | -0.1062 | 2239.4032 | 279.301 | -4.676 | 0.0093162 | 40.262 | 4.0262e-05 | 5.8977e-08 | 58.9773 | 9.46e-07 | 0.000946 | 0.946 | 82.7687 | 0.0020558 | -0.93894 | -0.028526 | 0.38005 | 0.3886 | 389.8032 | 91.2953
825 | 2024-02-01 15:45 | 1.241 | 6.906 | 6.975 | 15.7 | 154.995 | 8.59 | 22.8044 | 42.2214 | 442.0404 | 1676.2784 | 780.1793 | 211.4349 | 3 | 168 | 0.0942 | -0.00216 | 0.2672 | -0.009 | 2225.1232 | 280.056 | -4.624 | 0.0098136 | 41.8071 | 4.1807e-05 | 6.1241e-08 | 61.2407 | 9.823e-07 | 0.0009823 | 0.9823 | 82.7196 | 0.0019786 | -0.97073 | -0.044159 | 0.36244 | 0.37161 | 289.9205 | 78.5708
826 | 2024-02-01 16:00 | 1.2443 | 7.0613 | 7.2867 | 17.53 | 182.2533 | 8.8333 | 23.1343 | 48.701 | 167.6164 | 1724.9879 | 882.1156 | 222.0759 | 4 | 173 | 0.1014 | 0.00874 | 0.2804 | 0.0308 | 2229.3494 | 280.2113 | -4.6133 | 0.0099188 | 48.218 | 4.8218e-05 | 7.0632e-08 | 70.6316 | 1.1329e-06 | 0.0011329 | 1.1329 | 94.8015 | 0.0019661 | -0.97722 | -0.04595 | 0.35945 | 0.36875 | 325.2774 | 81.8898
827 | 2024-02-01 16:15 | 1.2555 | 7.114 | 7.5 | 18.005 | 225.185 | 8.895 | 23.1583 | 48.8209 | 114.9436 | 1666.8675 | 792.7875 | 211.8257 | 4 | 170 | 0.1022 | 0.01564 | 0.2822 | 0.0556 | 2240.0606 | 280.264 | -4.6097 | 0.0099547 | 48.3349 | 4.8335e-05 | 7.0803e-08 | 70.8029 | 1.1357e-06 | 0.0011357 | 1.1357 | 94.7579 | 0.0019604 | -0.97941 | -0.047233 | 0.35821 | 0.36754 | 291.3774 | 77.8534
828 | 2024-02-01 16:30 | 1.262 | 7.1377 | 7.5233 | 17.97 | 228.36 | 8.89 | 23.224 | 51.4953 | 99.67 | 1614.5898 | 779.8144 | 209.6494 | 4 | 169 | 0.1028 | 0.01834 | 0.2836 | 0.0644 | 2255.5502 | 280.2877 | -4.6081 | 0.0099709 | 50.9819 | 5.0982e-05 | 7.468e-08 | 74.6803 | 1.1979e-06 | 0.0011979 | 1.1979 | 99.8676 | 0.0019589 | -0.9804 | -0.047351 | 0.35781 | 0.36716 | 286.317 | 76.975
829 | 2024-02-01 16:45 | 1.272 | 7.116 | 7.54 | 17.775 | 235.16 | 8.875 | 23.1502 | 53.3776 | 94.4274 | 1612.0317 | 779.4603 | 206.6436 | 4 | 183 | 0.11 | 0.02648 | 0.2966 | 0.0886 | 2273.9666 | 280.266 | -4.6096 | 0.0099561 | 52.8462 | 5.2846e-05 | 7.7411e-08 | 77.4112 | 1.2417e-06 | 0.0012417 | 1.2417 | 103.5682 | 0.0019598 | -0.9795 | -0.047482 | 0.35809 | 0.36742 | 286.3859 | 75.9241
830 | 2024-02-01 17:00 | 1.2807 | 7.0957 | 7.55 | 17.61 | 226.3 | 8.8633 | 22.9739 | 55.0057 | 92.5051 | 1597.6878 | 651.042 | 189.4214 | 4 | 157 | 0.1092 | 0.0217 | 0.2948 | 0.074 | 2296.2888 | 280.2457 | -4.611 | 0.0099422 | 54.4588 | 5.4459e-05 | 7.9773e-08 | 79.7735 | 1.2796e-06 | 0.0012796 | 1.2796 | 106.7798 | 0.0019607 | -0.97865 | -0.04757 | 0.35836 | 0.36767 | 239.3676 | 69.6443
831 | 2024-02-01 17:15 | 1.2925 | 7.0475 | 7.555 | 17.53 | 215.48 | 8.855 | 22.7048 | 56.3351 | 92.5015 | 1620.4807 | 715.0791 | 197.3663 | 4 | 148 | 0.1128 | 0.02418 | 0.3016 | 0.0802 | 2316.3568 | 280.1975 | -4.6143 | 0.0099094 | 55.7768 | 5.5777e-05 | 8.1704e-08 | 81.7042 | 1.3105e-06 | 0.0013105 | 1.3105 | 109.5026 | 0.0019632 | -0.97664 | -0.047659 | 0.35905 | 0.36831 | 263.372 | 72.6923
832 | 2024-02-01 17:30 | 1.3007 | 6.996 | 7.5667 | 17.2167 | 206.73 | 8.8233 | 22.4151 | 57.3634 | 93.5788 | 1596.4622 | 672.3878 | 192.1108 | 4 | 151 | 0.1274 | 0.02288 | 0.3284 | 0.0698 | 2336.581 | 280.146 | -4.6178 | 0.0098745 | 56.7969 | 5.6797e-05 | 8.3198e-08 | 83.1984 | 1.3345e-06 | 0.0013345 | 1.3345 | 111.6514 | 0.0019658 | -0.97449 | -0.047795 | 0.35977 | 0.36899 | 248.1021 | 70.8863
833 | 2024-02-01 17:45 | 1.31 | 6.9675 | 7.57 | 16.91 | 201.045 | 8.8 | 22.1289 | 58.1771 | 95.2612 | 1618.6918 | 608.3508 | 183.9092 | 4 | 160 | 0.1368 | 0.04212 | 0.3458 | 0.1216 | 2365.4594 | 280.1175 | -4.6198 | 0.0098552 | 57.6037 | 5.7604e-05 | 8.438e-08 | 84.3802 | 1.3535e-06 | 0.0013535 | 1.3535 | 113.3221 | 0.0019673 | -0.9733 | -0.047851 | 0.36018 | 0.36937 | 224.7054 | 67.9302
834 | 2024-02-01 18:00 | 1.32 | 6.934 | 7.58 | 16.46 | 185.74 | 8.76 | 21.8367 | 58.9012 | 97.9392 | 1646.0971 | 673.5778 | 192.4508 | 4 | 150 | 0.105 | 0.0364 | 0.2876 | 0.1262 | 2403.1058 | 280.084 | -4.6221 | 0.0098325 | 58.3221 | 5.8322e-05 | 8.5433e-08 | 85.4325 | 1.3703e-06 | 0.0013703 | 1.3703 | 114.8314 | 0.0019689 | -0.9719 | -0.047955 | 0.36065 | 0.3698 | 249.0912 | 71.1689
835 | 2024-02-01 18:15 | 1.327 | 6.897 | 7.58 | 16.315 | 166.81 | 8.74 | 21.5682 | 59.4643 | 100.1455 | 1578.2566 | 673.5778 | 192.4508 | 4 | 142 | 0.1014 | 0.02972 | 0.2808 | 0.1062 | 2431.1158 | 280.047 | -4.6246 | 0.0098076 | 58.8811 | 5.8881e-05 | 8.6251e-08 | 86.2514 | 1.3835e-06 | 0.0013835 | 1.3835 | 116.0483 | 0.0019709 | -0.97035 | -0.048 | 0.36119 | 0.37031 | 249.4329 | 71.2665
836 | 2024-02-01 18:30 | 1.335 | 6.859 | 7.5767 | 16.3 | 168.31 | 8.7433 | 21.2662 | 59.9614 | 100.8637 | 1592.9325 | 502.5104 | 171.0674 | 3 | 109 | 0.1 | 0.02638 | 0.278 | 0.0948 | 2456.3392 | 280.009 | -4.6272 | 0.009782 | 59.3748 | 5.9375e-05 | 8.6975e-08 | 86.9746 | 1.3951e-06 | 0.0013951 | 1.3951 | 117.1445 | 0.001973 | -0.96876 | -0.048025 | 0.36176 | 0.37084 | 186.3511 | 63.4387
837 | 2024-02-01 18:45 | 1.341 | 6.8565 | 7.56 | 16.515 | 175.495 | 8.77 | 20.9982 | 60.2511 | 100.5245 | 1583.7478 | 630.8109 | 187.0187 | 3 | 133 | 0.097 | 0.02536 | 0.272 | 0.0934 | 2479.197 | 280.0065 | -4.6274 | 0.0097803 | 59.6618 | 5.9662e-05 | 8.7395e-08 | 87.395 | 1.4018e-06 | 0.0014018 | 1.4018 | 117.7321 | 0.0019733 | -0.96865 | -0.047922 | 0.36183 | 0.37091 | 233.9764 | 69.3678
838 | 2024-02-01 19:00 | 1.3453 | 6.8703 | 7.5367 | 16.6667 | 152.87 | 8.7833 | 20.7284 | 60.291 | 99.4421 | 1532.7676 | 417.716 | 156.9018 | 3 | 114 | 0.095 | 0.01822 | 0.2688 | 0.0674 | 2498.0694 | 280.0203 | -4.6264 | 0.0097896 | 59.7008 | 5.9701e-05 | 8.7452e-08 | 87.4521 | 1.4027e-06 | 0.0014027 | 1.4027 | 117.7837 | 0.0019729 | -0.96923 | -0.047758 | 0.36168 | 0.37078 | 154.8801 | 58.1758
839 | 2024-02-01 19:15 | 1.3495 | 6.9225 | 7.54 | 16.545 | 172.125 | 8.765 | 20.4914 | 60.1104 | 97.8499 | 1609.5511 | 534.5855 | 177.0571 | 3 | 111 | 0.0926 | 0.03018 | 0.264 | 0.1142 | 2520.911 | 280.0725 | -4.6228 | 0.0098248 | 59.5198 | 5.952e-05 | 8.7187e-08 | 87.187 | 1.3985e-06 | 0.0013985 | 1.3985 | 117.2583 | 0.0019701 | -0.97142 | -0.047716 | 0.36091 | 0.37005 | 197.8257 | 65.5208
840 | 2024-02-01 19:30 | 1.3547 | 6.9733 | 7.5567 | 16.36 | 161.1533 | 8.7433 | 20.2526 | 59.6966 | 97.9811 | 1611.3148 | 621.2188 | 185.9617 | 3 | 129 | 0.0932 | 0.02568 | 0.2654 | 0.0968 | 2547.4004 | 280.1233 | -4.6194 | 0.0098591 | 59.108 | 5.9108e-05 | 8.6584e-08 | 86.5838 | 1.3888e-06 | 0.0013888 | 1.3888 | 116.2738 | 0.0019671 | -0.97354 | -0.04776 | 0.36013 | 0.36932 | 229.4283 | 68.6793
841 | 2024-02-01 19:45 | 1.354 | 6.9935 | 7.555 | 16.345 | 160.91 | 8.74 | 20.0269 | 59.0925 | 97.4102 | 1595.9308 | 567.6655 | 181.7239 | 3 | 107 | 0.0924 | 0.01096 | 0.264 | 0.042 | 2564.6166 | 280.1435 | -4.618 | 0.0098728 | 58.5091 | 5.8509e-05 | 8.5706e-08 | 85.7065 | 1.3747e-06 | 0.0013747 | 1.3747 | 115.0342 | 0.0019661 | -0.97438 | -0.047725 | 0.35984 | 0.36905 | 209.4958 | 67.0648
842 | 2024-02-01 20:00 | 1.3527 | 6.995 | 7.56 | 16.14 | 208.9233 | 8.7233 | 19.7826 | 58.891 | 99.025 | 1642.7873 | 310.6094 | 140.6903 | 3 | 86 | 0.0932 | 0.00668 | 0.2656 | 0.0252 | 2570.8548 | 280.145 | -4.6179 | 0.0098738 | 58.3096 | 5.831e-05 | 8.5414e-08 | 85.4142 | 1.37e-06 | 0.00137 | 1.37 | 114.6333 | 0.0019659 | -0.97445 | -0.047754 | 0.3598 | 0.36902 | 114.6198 | 51.9169
843 | 2024-02-01 20:15 | 1.348 | 6.916 | 7.535 | 16.19 | 161.995 | 8.735 | 19.5217 | 58.7822 | 103.0094 | 1631.9388 | 268.2423 | 132.9656 | 3 | 83 | 0.093 | -0.00032 | 0.265 | -0.0012 | 2574.2104 | 280.066 | -4.6233 | 0.0098204 | 58.2049 | 5.8205e-05 | 8.5261e-08 | 85.2609 | 1.3676e-06 | 0.0013676 | 1.3676 | 114.692 | 0.0019705 | -0.97115 | -0.047692 | 0.36101 | 0.37016 | 99.2913 | 49.2179
844 | 2024-02-01 20:30 | 1.3503 | 6.969 | 7.5467 | 16.0667 | 189.55 | 8.72 | 19.2597 | 58.405 | 103.7427 | 1583.8694 | 493.5658 | 168.5775 | 3 | 99 | 0.0944 | 0.00478 | 0.2672 | 0.0178 | 2574.525 | 280.119 | -4.6197 | 0.0098562 | 57.8293 | 5.7829e-05 | 8.4711e-08 | 84.7107 | 1.3588e-06 | 0.0013588 | 1.3588 | 113.7795 | 0.0019675 | -0.97336 | -0.047702 | 0.36021 | 0.3694 | 182.3243 | 62.2729
845 | 2024-02-01 20:45 | 1.348 | 6.9535 | 7.535 | 16.03 | 259.565 | 8.715 | 19.0027 | 58.182 | 103.9663 | 1650.4085 | 461.3768 | 163.8048 | 3 | 93 | 0.0952 | -0.00746 | 0.2694 | -0.0276 | 2574.5222 | 280.1035 | -4.6207 | 0.0098457 | 57.6091 | 5.7609e-05 | 8.4388e-08 | 84.3881 | 1.3536e-06 | 0.0013536 | 1.3536 | 113.4028 | 0.0019685 | -0.97271 | -0.047647 | 0.36047 | 0.36964 | 170.544 | 60.549
846 | 2024-02-01 21:00 | 1.3453 | 6.8753 | 7.5167 | 16 | 174.94 | 8.7133 | 18.7605 | 57.7644 | 105.9408 | 1642.8245 | 460.5588 | 165.12 | 3 | 84 | 0.0974 | -0.00116 | 0.2726 | -0.0044 | 2570.9262 | 280.0253 | -4.6261 | 0.009793 | 57.1987 | 5.7199e-05 | 8.3787e-08 | 83.7869 | 1.3439e-06 | 0.0013439 | 1.3439 | 112.8476 | 0.0019729 | -0.96944 | -0.047625 | 0.36165 | 0.37076 | 170.7552 | 61.2193
847 | 2024-02-01 21:15 | 1.3375 | 6.7045 | 7.49 | 15.71 | 146.775 | 8.685 | 18.5315 | 57.1196 | 106.9908 | 1647.8036 | 397.705 | 154.0175 | 3 | 91 | 0.0994 | -0.02058 | 0.2762 | -0.0742 | 2559.842 | 279.8545 | -4.6378 | 0.0096787 | 56.5668 | 5.6567e-05 | 8.2861e-08 | 82.8613 | 1.3291e-06 | 0.0013291 | 1.3291 | 112.14 | 0.0019824 | -0.96228 | -0.047662 | 0.36424 | 0.37318 | 148.4153 | 57.4762
848 | 2024-02-01 21:30 | 1.3183 | 6.611 | 7.41 | 15.57 | 153.0567 | 8.66 | 18.329 | 55.7883 | 111.8322 | 1668.4783 | 417.716 | 156.9018 | 4 | 82 | 0.0836 | -0.02832 | 0.2474 | -0.1134 | 2534.4606 | 279.761 | -4.6443 | 0.0096166 | 55.2518 | 5.5252e-05 | 8.0935e-08 | 80.9351 | 1.2982e-06 | 0.0012982 | 1.2982 | 109.8727 | 0.0019886 | -0.95835 | -0.047266 | 0.36582 | 0.37467 | 156.5064 | 58.7867
849 | 2024-02-01 21:45 | 1.304 | 6.55 | 7.37 | 15.395 | 167.56 | 8.625 | 18.1502 | 53.8876 | 118.3967 | 1672.5913 | 481.9801 | 166.7079 | 3 | 85 | 0.5632 | -0.19602 | 1.1352 | -0.1044 | 2457.414 | 279.7 | -4.6485 | 0.0095763 | 53.3715 | 5.3372e-05 | 7.8181e-08 | 78.1808 | 1.254e-06 | 0.001254 | 1.254 | 106.3396 | 0.0019924 | -0.95579 | -0.047084 | 0.36682 | 0.37562 | 181.0418 | 62.619
850 | 2024-02-01 22:00 | 1.2923 | 6.456 | 7.3433 | 14.9667 | 163.89 | 8.5567 | 17.9988 | 51.5923 | 127.2736 | 1616.6322 | 333.2123 | 144.9917 | 4 | 85 | 0.9978 | -0.33244 | 1.939 | -0.166 | 2206.6412 | 279.606 | -4.6549 | 0.0095144 | 51.1014 | 5.1101e-05 | 7.4855e-08 | 74.8554 | 1.2007e-06 | 0.0012007 | 1.2007 | 102.0971 | 0.0019979 | -0.95183 | -0.047026 | 0.3683 | 0.37701 | 125.6231 | 54.6628
851 | 2024-02-01 22:15 | 1.278 | 6.3695 | 7.295 | 14.555 | 171.135 | 8.475 | 17.8714 | 49.1287 | 140.3359 | 1596.3419 | 376.8781 | 150.7512 | 4 | 84 | 0.7304 | -0.2513 | 1.444 | -0.1682 | 1913.6724 | 279.5195 | -4.6609 | 0.0094578 | 48.6641 | 4.8664e-05 | 7.1285e-08 | 71.2851 | 1.1434e-06 | 0.0011434 | 1.1434 | 97.4904 | 0.0020033 | -0.94818 | -0.046819 | 0.36972 | 0.37835 | 142.59 | 57.036
852 | 2024-02-01 22:30 | 1.2677 | 6.247 | 7.2167 | 14.0633 | 176.45 | 8.36 | 17.757 | 46.4403 | 159.7403 | 1579.2671 | 236.8948 | 124.8184 | 4 | 64 | 0.512 | -0.15102 | 1.0398 | -0.145 | 1760.6904 | 279.397 | -4.6694 | 0.0093782 | 46.0048 | 4.6005e-05 | 6.739e-08 | 67.3897 | 1.0809e-06 | 0.0010809 | 1.0809 | 92.5233 | 0.0020112 | -0.943 | -0.046461 | 0.37178 | 0.38028 | 90.0859 | 47.4657
853 | 2024-02-01 22:45 | 1.2555 | 6.153 | 7.13 | 13.53 | 184.72 | 8.22 | 17.6616 | 43.7455 | 187.3412 | 1567.2444 | 344.5742 | 145.2501 | 4 | 73 | 0.504 | -0.15874 | 1.0254 | -0.161 | 1604.0234 | 279.303 | -4.6759 | 0.0093175 | 43.3379 | 4.3338e-05 | 6.3483e-08 | 63.483 | 1.0183e-06 | 0.0010183 | 1.0183 | 87.4375 | 0.0020176 | -0.93902 | -0.046014 | 0.37343 | 0.38184 | 131.5712 | 55.4619
854 | 2024-02-01 23:00 | 1.244 | 5.9903 | 6.9433 | 13.13 | 184.77 | 8.0567 | 17.5692 | 40.938 | 231.1445 | 1553.066 | 257.5126 | 128.7563 | 4 | 60 | 0.393 | -0.1441 | 0.8198 | -0.1784 | 1475.0732 | 279.1403 | -4.6871 | 0.0092133 | 40.5609 | 4.0561e-05 | 5.9415e-08 | 59.4152 | 9.5302e-07 | 0.00095302 | 0.95302 | 82.3089 | 0.0020293 | -0.93212 | -0.044996 | 0.37639 | 0.38465 | 99.0518 | 49.5259
855 | 2024-02-01 23:15 | 1.23 | 5.855 | 6.765 | 12.79 | 195.235 | 7.905 | 17.4899 | 38.0322 | 304.7098 | 1532.8103 | 269.6793 | 133.6779 | 4 | 65 | 0.4554 | -0.1851 | 0.9352 | -0.198 | 1319.9052 | 279.005 | -4.6965 | 0.0091274 | 37.6851 | 3.7685e-05 | 5.5203e-08 | 55.2027 | 8.8545e-07 | 0.00088545 | 0.88545 | 76.8551 | 0.0020394 | -0.92637 | -0.043992 | 0.37895 | 0.38707 | 104.3846 | 51.7426
856 | 2024-02-01 23:30 | 1.214 | 5.6977 | 6.4667 | 12.29 | 185.5067 | 7.6833 | 17.3863 | 35.0067 | 410.303 | 1487.7588 | 323.6151 | 141.6952 | 4 | 64 | 0.5704 | -0.2477 | 1.1478 | -0.2168 | 1131.5648 | 278.8477 | -4.7074 | 0.0090284 | 34.6906 | 3.4691e-05 | 5.0816e-08 | 50.8162 | 8.1509e-07 | 0.00081509 | 0.81509 | 71.205 | 0.0020526 | -0.91966 | -0.042222 | 0.38217 | 0.39014 | 126.2568 | 55.2816
857 | 2024-02-01 23:45 | 1.2005 | 5.5185 | 6.08 | 11.855 | 166.845 | 7.525 | 17.307 | 31.8349 | 547.869 | 1426.633 | 407.7283 | 155.4732 | 4 | 67 | 0.9084 | -0.39496 | 1.7728 | -0.2212 | 839.9698 | 278.6685 | -4.7198 | 0.0089168 | 31.551 | 3.1551e-05 | 4.6217e-08 | 46.2172 | 7.4132e-07 | 0.00074132 | 0.74132 | 65.2601 | 0.0020684 | -0.912 | -0.03988 | 0.38601 | 0.39381 | 160.5688 | 61.2274
858 | 2024-02-02 | 1.185 | 5.3793 | 5.6967 | 11.53 | 133.2967 | 7.4167 | 17.2379 | 28.6601 | 683.5404 | 1358.5908 | 269.6793 | 131.5823 | 4 | 70 | 0.7694 | -0.35978 | 1.5164 | -0.2358 | 519.0856 | 278.5293 | -4.7295 | 0.008831 | 28.407 | 2.8407e-05 | 4.1612e-08 | 41.6117 | 6.6745e-07 | 0.00066745 | 0.66745 | 59.1438 | 0.002082 | -0.90604 | -0.037499 | 0.38925 | 0.39692 | 107.0399 | 52.227
859 | 2024-02-02 00:15 | 1.166 | 5.1595 | 5.235 | 11.255 | 116.91 | 7.33 | 17.1997 | 25.5013 | 815.8154 | 1306.6602 | 259.3553 | 131.8177 | 4 | 66 | 0.8248 | -0.39088 | 1.6184 | -0.2406 | 162.2367 | 278.3095 | -4.7448 | 0.0086969 | 25.2796 | 2.528e-05 | 3.7031e-08 | 37.0305 | 5.9397e-07 | 0.00059397 | 0.59397 | 53.1296 | 0.0021017 | -0.89658 | -0.034655 | 0.39406 | 0.40151 | 104.1333 | 52.9259
860 | 2024-02-02 00:30 | 1.1503 | 5.076 | 5.0733 | 11.05 | 91.39 | 7.27 | 17.1659 | 22.5602 | 927.2703 | 1263.9024 | 345.807 | 145.7698 | 4 | 63 | 0.7542 | -0.35954 | 1.4882 | -0.2416 | -157.6907 | 278.226 | -4.7506 | 0.0086464 | 22.3652 | 2.2365e-05 | 3.2761e-08 | 32.7614 | 5.2549e-07 | 0.00052549 | 0.52549 | 47.1686 | 0.002109 | -0.89299 | -0.033657 | 0.39588 | 0.40324 | 139.4423 | 58.7798
861 | 2024-02-02 00:45 | 1.1315 | 4.9515 | 4.825 | 10.905 | 74.72 | 7.23 | 17.1404 | 19.9809 | 1015.5152 | 1212.09 | 302.5812 | 138.0022 | 5 | 67 | 0.7368 | -0.34632 | 1.4566 | -0.2376 | -481.0317 | 278.1015 | -4.7593 | 0.0085717 | 19.8097 | 1.981e-05 | 2.9018e-08 | 29.018 | 4.6545e-07 | 0.00046545 | 0.46545 | 41.9993 | 0.0021201 | -0.88761 | -0.032112 | 0.39863 | 0.40586 | 122.8043 | 56.009
862 | 2024-02-02 01:00 | 1.123 | 4.8777 | 4.6633 | 10.7167 | 64.8667 | 7.1967 | 17.1105 | 17.8537 | 1088.138 | 1159.242 | NA | NA | NA | NA | 0.7262 | -0.27582 | 1.4364 | -0.192 | -754.6256 | 278.0277 | -4.7644 | 0.0085276 | 17.7015 | 1.7701e-05 | 2.593e-08 | 25.9298 | 4.1591e-07 | 0.00041591 | 0.41591 | 37.6509 | 0.002127 | -0.88442 | -0.031095 | 0.40031 | 0.40746 | NA | NA
863 | 2024-02-02 01:15 | 1.1085 | 4.82 | 4.535 | 10.59 | 63.89 | 7.165 | 17.0876 | 16.1857 | 1148.8198 | 1111.8955 | 331.443 | 142.3463 | 5 | 59 | 0.8112 | -0.27908 | 1.5932 | -0.1742 | -1018.261 | 277.97 | -4.7685 | 0.0084934 | 16.0482 | 1.6048e-05 | 2.3508e-08 | 23.508 | 3.7707e-07 | 0.00037707 | 0.37707 | 34.2211 | 0.0021324 | -0.88192 | -0.030285 | 0.40164 | 0.40872 | 135.469 | 58.1805
864 | 2024-02-02 01:30 | 1.0943 | 4.795 | 4.4867 | 10.46 | 56.9533 | 7.13 | 17.0697 | 14.9512 | 1203.8433 | 1078.2504 | 378.9042 | 151.5617 | 5 | 67 | 0.8646 | -0.23374 | 1.692 | -0.1378 | -1238.078 | 277.945 | -4.7702 | 0.0084785 | 14.8245 | 1.4824e-05 | 2.1715e-08 | 21.7155 | 3.4832e-07 | 0.00034832 | 0.34832 | 31.6449 | 0.0021346 | -0.88084 | -0.029981 | 0.40219 | 0.40926 | 155.0684 | 62.0274
865 | 2024-02-02 01:45 | 1.075 | 4.7675 | 4.43 | 10.35 | 49.225 | 7.095 | 17.0558 | 14.1652 | 1257.9116 | 1055.7676 | 389.7301 | 156.8663 | 5 | 69 | 0.8018 | -0.19786 | 1.5764 | -0.1254 | -1430.5252 | 277.9175 | -4.7721 | 0.0084623 | 14.0453 | 1.4045e-05 | 2.0574e-08 | 20.5742 | 3.3001e-07 | 0.00033001 | 0.33001 | 30.0171 | 0.0021372 | -0.87965 | -0.029623 | 0.40282 | 0.40985 | 159.7305 | 64.2915
866 | 2024-02-02 02:00 | 1.0593 | 4.6773 | 4.3467 | 10.3567 | 41.27 | 7.0833 | 17.0545 | 13.8307 | 1314.9046 | 1051.9765 | 335.601 | 147.9015 | 6 | 71 | 0.7852 | -0.17304 | 1.545 | -0.1118 | -1592.6304 | 277.8273 | -4.7784 | 0.0084091 | 13.7144 | 1.3714e-05 | 2.0089e-08 | 20.0894 | 3.2223e-07 | 0.00032223 | 0.32223 | 29.4026 | 0.0021439 | -0.87573 | -0.029134 | 0.4046 | 0.41152 | 138.1077 | 60.8649
867 | 2024-02-02 02:15 | 1.05 | 4.6385 | 4.325 | 10.265 | 44.525 | 7.065 | 17.0348 | 13.9707 | 1375.2426 | 1063.4515 | 401.2751 | 155.4 | 6 | 72 | 0.7742 | -0.1629 | 1.5256 | -0.1068 | -1741.4542 | 277.7885 | -4.7812 | 0.0083863 | 13.8536 | 1.3854e-05 | 2.0293e-08 | 20.2932 | 3.255e-07 | 0.0003255 | 0.3255 | 29.7384 | 0.0021466 | -0.87405 | -0.029018 | 0.40533 | 0.41221 | 165.4089 | 64.0572
868 | 2024-02-02 02:30 | 1.046 | 4.5927 | 4.2333 | 10.1933 | 36.2667 | 7.0467 | 17.0284 | 14.4497 | 1429.8697 | 1092.7699 | 357.894 | 148.1671 | 6 | 73 | 0.7696 | -0.13912 | 1.5172 | -0.0918 | -1879.4678 | 277.7427 | -4.7844 | 0.0083594 | 14.3289 | 1.4329e-05 | 2.099e-08 | 20.9895 | 3.3667e-07 | 0.00033667 | 0.33667 | 30.8189 | 0.0021508 | -0.87206 | -0.028436 | 0.40637 | 0.4132 | 147.8826 | 61.223
869 | 2024-02-02 02:45 | 1.0435 | 4.5485 | 4.175 | 10.155 | 37.75 | 7.035 | 17.0124 | 15.159 | 1476.9529 | 1127.3242 | 226.5306 | 122.767 | 6 | 67 | 0.531 | -0.09734 | 1.0748 | -0.0868 | -1969.2802 | 277.6985 | -4.7875 | 0.0083336 | 15.0327 | 1.5033e-05 | 2.202e-08 | 22.0205 | 3.5321e-07 | 0.00035321 | 0.35321 | 32.3869 | 0.0021544 | -0.87014 | -0.028076 | 0.4073 | 0.41408 | 93.8018 | 50.8353
870 | 2024-02-02 03:00 | 1.0403 | 4.5293 | 4.1633 | 10.1033 | 32.0567 | 7.02 | 16.9947 | 15.9688 | 1514.1022 | 1168.256 | 260.2865 | 132.2911 | 7 | 67 | 0.5968 | -0.113 | 1.197 | -0.0942 | -2061.9106 | 277.6793 | -4.7888 | 0.0083224 | 15.8359 | 1.5836e-05 | 2.3197e-08 | 23.1971 | 3.7208e-07 | 0.00037208 | 0.37208 | 34.139 | 0.0021558 | -0.8693 | -0.028012 | 0.40766 | 0.41442 | 107.8689 | 54.8245
871 | 2024-02-02 03:15 | 1.0345 | 4.5265 | 4.155 | 10.02 | 25.84 | 7 | 16.9923 | 16.843 | 1547.9611 | 1204.7021 | 391.132 | 157.4306 | 6 | 82 | 0.5912 | -0.11596 | 1.1866 | -0.0976 | -2171.939 | 277.6765 | -4.789 | 0.0083208 | 16.7028 | 1.6703e-05 | 2.4467e-08 | 24.467 | 3.9245e-07 | 0.00039245 | 0.39245 | 36.0129 | 0.0021561 | -0.86918 | -0.027958 | 0.40774 | 0.41449 | 162.1214 | 65.2539
872 | 2024-02-02 03:30 | 1.033 | 4.5493 | 4.24 | 9.98 | 31.0433 | 6.9967 | 17.0004 | 18.2324 | 1567.7962 | 1260.5444 | 380.2672 | 152.1069 | 7 | 66 | 0.5874 | -0.09782 | 1.1796 | -0.0828 | -2266.556 | 277.6993 | -4.7874 | 0.0083341 | 18.0804 | 1.808e-05 | 2.6485e-08 | 26.4849 | 4.2482e-07 | 0.00042482 | 0.42482 | 38.9344 | 0.0021534 | -0.87017 | -0.028513 | 0.40711 | 0.41389 | 157.387 | 62.9548
873 | 2024-02-02 03:45 | 1.0305 | 4.583 | 4.275 | 9.96 | 34.28 | 7 | 16.9938 | 20.7963 | 1263.676 | 1358.0344 | 195.566 | 118.9071 | 7 | 51 | 0.5858 | -0.07968 | 1.1762 | -0.068 | -2348.777 | 277.733 | -4.785 | 0.0083538 | 20.6226 | 2.0623e-05 | 3.0209e-08 | 30.2087 | 4.8455e-07 | 0.00048455 | 0.48455 | 44.3549 | 0.0021508 | -0.87164 | -0.028723 | 0.40642 | 0.41324 | 80.8163 | 49.1375
874 | 2024-02-02 04:00 | 1.0347 | 5.7003 | 6.3967 | 11.8933 | 73.2667 | 7.6433 | 16.9874 | 24.2839 | 761.0462 | 1473.0185 | 304.2139 | 138.7468 | 7 | 57 | 0.4182 | -0.02108 | 0.8668 | -0.0184 | -2387.6738 | 278.8503 | -4.7072 | 0.0090301 | 24.0646 | 2.4065e-05 | 3.5251e-08 | 35.2508 | 5.6542e-07 | 0.00056542 | 0.56542 | 49.4147 | 0.0020534 | -0.91977 | -0.041762 | 0.38231 | 0.39028 | 118.7297 | 54.1506
875 | 2024-02-02 04:15 | 1.041 | 6.047 | 6.535 | 12.73 | 87.895 | 8.04 | 16.9987 | 27.2446 | 405.6955 | 1557.272 | NA | NA | NA | NA | 0.3986 | -0.01246 | 0.8302 | -0.011 | -2400.9306 | 279.197 | -4.6832 | 0.0092495 | 26.9926 | 2.6993e-05 | 3.954e-08 | 39.5399 | 6.3422e-07 | 0.00063422 | 0.63422 | 54.8439 | 0.0020318 | -0.93453 | -0.042288 | 0.37651 | 0.38484 | NA | NA
876 | 2024-02-02 04:30 | 1.0503 | 6.0843 | 6.5333 | 13.11 | 96.69 | 8.0533 | 16.9966 | 29.424 | 300.2896 | 1616.0546 | 385.584 | 151.7222 | 8 | 74 | 0.3336 | 0.00692 | 0.7098 | 0.0102 | -2402.6844 | 279.2343 | -4.6806 | 0.0092734 | 29.1511 | 2.9151e-05 | 4.2702e-08 | 42.7017 | 6.8494e-07 | 0.00068494 | 0.68494 | 59.1692 | 0.0020297 | -0.93611 | -0.042237 | 0.37593 | 0.3843 | 148.1817 | 58.3075
877 | 2024-02-02 04:45 | 1.0625 | 6.026 | 6.5 | 13.03 | 75.11 | 8.005 | 17.0052 | 31.1215 | 273.6427 | 1659.5432 | 391.8367 | 155.96 | 8 | 76 | 0.3994 | 0.00448 | 0.832 | 0.0054 | -2396.9712 | 279.176 | -4.6846 | 0.0092361 | 30.8341 | 3.0834e-05 | 4.5167e-08 | 45.167 | 7.2448e-07 | 0.00072448 | 0.72448 | 62.7006 | 0.0020335 | -0.93364 | -0.042084 | 0.37692 | 0.38524 | 150.9494 | 60.0813
878 | 2024-02-02 05:00 | 1.0757 | 6.0827 | 6.5067 | 12.9833 | 65.8967 | 8.0167 | 17.0189 | 32.4528 | 268.4918 | 1699.1404 | 305.312 | 141.2554 | 8 | 72 | 0.4126 | 0.00428 | 0.8568 | 0.005 | -2393.9088 | 279.2327 | -4.6807 | 0.0092723 | 32.1519 | 3.2152e-05 | 4.7097e-08 | 47.0974 | 7.5544e-07 | 0.00075544 | 0.75544 | 65.275 | 0.0020302 | -0.93604 | -0.042066 | 0.37602 | 0.38439 | 117.3604 | 54.2979
879 | 2024-02-02 05:15 | 1.0875 | 6.026 | 6.45 | 12.91 | 55.28 | 7.975 | 17.0123 | 33.6622 | 271.0349 | 1735.9002 | 348.928 | 148.9694 | 8 | 77 | 0.3588 | 0.01472 | 0.7564 | 0.0152 | -2385.7496 | 279.176 | -4.6846 | 0.0092361 | 33.3513 | 3.3351e-05 | 4.8854e-08 | 48.8543 | 7.8362e-07 | 0.00078362 | 0.78362 | 67.8427 | 0.0020342 | -0.93364 | -0.041761 | 0.37704 | 0.38536 | 134.4629 | 57.4069
880 | 2024-02-02 05:30 | 1.099 | 6.094 | 6.51 | 12.8467 | 82.2033 | 7.98 | 17.0183 | 34.6438 | 277.6921 | 1766.8567 | 327.12 | 143.2298 | 9 | 60 | 0.1736 | 0.00162 | 0.4142 | -0.0004 | -2379.9858 | 279.244 | -4.6799 | 0.0092796 | 34.3223 | 3.4322e-05 | 5.0277e-08 | 50.2767 | 8.0644e-07 | 0.00080644 | 0.80644 | 69.658 | 0.0020295 | -0.93652 | -0.042076 | 0.37584 | 0.38422 | 125.6868 | 55.0321
881 | 2024-02-02 05:45 | 1.108 | 6.1235 | 6.525 | 12.79 | 47.64 | 7.96 | 17.0186 | 35.3432 | 286.0298 | 1795.2491 | 261.696 | 130.848 | 9 | 55 | 0.1662 | 0.00692 | 0.4004 | 0.0096 | -2379.2722 | 279.2735 | -4.6779 | 0.0092985 | 35.0146 | 3.5015e-05 | 5.1291e-08 | 51.2908 | 8.227e-07 | 0.0008227 | 0.8227 | 70.9978 | 0.0020277 | -0.93777 | -0.042141 | 0.37534 | 0.38376 | 100.4278 | 50.2139
882 | 2024-02-02 06:00 | 1.12 | 6.1253 | 6.54 | 12.77 | 48.9133 | 7.9533 | 17.0176 | 35.8765 | 292.95 | 1826.3138 | 357.2525 | 147.9015 | 9 | 66 | 0.1218 | 0.01284 | 0.3182 | 0.0398 | -2369.9092 | 279.2753 | -4.6778 | 0.0092997 | 35.5428 | 3.5543e-05 | 5.2065e-08 | 52.0646 | 8.3512e-07 | 0.00083512 | 0.83512 | 72.0578 | 0.0020274 | -0.93785 | -0.042236 | 0.37528 | 0.38369 | 137.0756 | 56.7489
883 | 2024-02-02 06:15 | 1.133 | 6.181 | 6.575 | 12.805 | 51.9 | 7.96 | 17.0147 | 36.3413 | 293.2332 | 1849.8975 | 238.1684 | 127.7228 | 9 | 60 | 0.1014 | 0.008 | 0.2808 | 0.0282 | -2361.9282 | 279.331 | -4.6739 | 0.0093356 | 36.0021 | 3.6002e-05 | 5.2737e-08 | 52.7373 | 8.4591e-07 | 0.00084591 | 0.84591 | 72.8593 | 0.0020238 | -0.94021 | -0.042402 | 0.37433 | 0.3828 | 91.1715 | 48.8926
884 | 2024-02-02 06:30 | 1.1467 | 6.125 | 6.4767 | 12.76 | 69.9033 | 7.9367 | 17.015 | 36.5319 | 297.8149 | 1877.4279 | 284.0167 | 137.4532 | 10 | 58 | 0.1004 | 0.0068 | 0.2788 | 0.0248 | -2356.0934 | 279.275 | -4.6778 | 0.0092995 | 36.1922 | 3.6192e-05 | 5.3016e-08 | 53.0158 | 8.5037e-07 | 0.00085037 | 0.85037 | 73.407 | 0.0020283 | -0.93784 | -0.041827 | 0.37544 | 0.38386 | 109.0214 | 52.7622
885 | 2024-02-02 06:45 | 1.1645 | 6.0525 | 6.4 | 12.67 | 82.12 | 7.875 | 17.0113 | 36.301 | 306.6461 | 1897.3933 | 229.3981 | 124.321 | 10 | 47 | 0.1268 | 0.01838 | 0.3272 | 0.0556 | -2343.6924 | 279.2025 | -4.6828 | 0.009253 | 35.9651 | 3.5965e-05 | 5.2683e-08 | 52.6831 | 8.4504e-07 | 0.00084504 | 0.84504 | 73.1313 | 0.0020334 | -0.93476 | -0.041409 | 0.37675 | 0.3851 | 88.3409 | 47.8759
886 | 2024-02-02 07:00 | 1.1853 | 6.0823 | 6.46 | 12.7467 | 110.9967 | 7.9 | 17.0138 | 35.7214 | 314.827 | 1914.6557 | 350.1923 | 147.6184 | 10 | 72 | 0.1062 | 0.03022 | 0.289 | 0.107 | -2320.8934 | 279.2323 | -4.6807 | 0.0092721 | 35.3902 | 3.539e-05 | 5.1841e-08 | 51.841 | 8.3153e-07 | 0.00083153 | 0.83153 | 71.8733 | 0.0020309 | -0.93603 | -0.041765 | 0.37614 | 0.38452 | 134.6545 | 56.7616
887 | 2024-02-02 07:15 | 1.1995 | 6.158 | 6.545 | 13.04 | 103.255 | 8.02 | 17.0191 | 35.0591 | 329.0808 | 1927.6022 | 350.1923 | 147.6184 | 10 | 62 | 0.0966 | 0.01806 | 0.2718 | 0.066 | -2297.0276 | 279.308 | -4.6755 | 0.0093207 | 34.7323 | 3.4732e-05 | 5.0877e-08 | 50.8773 | 8.1607e-07 | 0.00081607 | 0.81607 | 70.3488 | 0.0020255 | -0.93924 | -0.042233 | 0.37476 | 0.38321 | 134.1968 | 56.5687
888 | 2024-02-02 07:30 | 1.2047 | 6.264 | 6.5967 | 13.3967 | 99.9867 | 8.1467 | 17.0254 | 35.3845 | 280.0094 | 1963.1328 | 328.3052 | 143.7488 | 11 | 57 | 0.0988 | 0.00988 | 0.2754 | 0.0358 | -2285.7146 | 279.414 | -4.6682 | 0.0093892 | 35.0523 | 3.5052e-05 | 5.1346e-08 | 51.346 | 8.2359e-07 | 0.00082359 | 0.82359 | 70.7647 | 0.0020188 | -0.94372 | -0.042451 | 0.373 | 0.38156 | 125.2665 | 54.8481
889 | 2024-02-02 07:45 | 1.214 | 6.307 | 6.56 | 13.54 | 80.305 | 8.2 | 17.0586 | 36.0156 | 227.7512 | 1999.0115 | 383.0228 | 153.2091 | 11 | 64 | 0.0976 | 0.01442 | 0.2736 | 0.0526 | -2274.5008 | 279.457 | -4.6652 | 0.0094171 | 35.6765 | 3.5676e-05 | 5.226e-08 | 52.2603 | 8.3826e-07 | 0.00083826 | 0.83826 | 71.9579 | 0.002017 | -0.94554 | -0.042169 | 0.37243 | 0.38103 | 145.9425 | 58.377
890 | 2024-02-02 08:00 | 1.2243 | 6.284 | 6.2933 | 13.6533 | 93.0567 | 8.2333 | 17.1019 | 36.4583 | 197.057 | 2035.7623 | 350.8278 | 147.8863 | 11 | 57 | 0.1024 | 0.01796 | 0.2828 | 0.0638 | -2260.8176 | 279.434 | -4.6668 | 0.0094022 | 36.1155 | 3.6116e-05 | 5.2903e-08 | 52.9034 | 8.4857e-07 | 0.00084857 | 0.84857 | 73.0235 | 0.0020219 | -0.94457 | -0.040479 | 0.37342 | 0.38201 | 134.0206 | 56.4944
891 | 2024-02-02 08:15 | 1.2335 | 6.5275 | 6.53 | 14.165 | 84.765 | 8.36 | 17.1297 | 36.5755 | 203.6679 | 2074.2618 | 252.1575 | 131.5604 | 11 | 65 | 0.0982 | 0.02144 | 0.2746 | 0.0782 | -2239.9524 | 279.6775 | -4.65 | 0.0095614 | 36.2258 | 3.6226e-05 | 5.3065e-08 | 53.065 | 8.5116e-07 | 0.00085116 | 0.85116 | 72.6405 | 0.0020052 | -0.95484 | -0.041741 | 0.36914 | 0.37796 | 95.3055 | 49.7246
892 | 2024-02-02 08:30 | 1.2427 | 6.6163 | 6.7633 | 14.0467 | 113.7567 | 8.35 | 17.1566 | 37.1629 | 184.2514 | 2115.1778 | 339.8644 | 145.9631 | 12 | 62 | 0.0988 | 0.02508 | 0.275 | 0.0908 | -2220.1148 | 279.7663 | -4.6439 | 0.0096201 | 36.8054 | 3.6805e-05 | 5.3914e-08 | 53.914 | 8.6478e-07 | 0.00086478 | 0.86478 | 73.5059 | 0.0019971 | -0.95858 | -0.043135 | 0.36725 | 0.37615 | 127.8384 | 54.9033
893 | 2024-02-02 08:45 | 1.245 | 6.661 | 6.795 | 13.95 | 122.755 | 8.34 | 17.2043 | 38.243 | 173.0024 | 2162.5312 | 318.5157 | 142.2826 | 12 | 79 | 0.0952 | 0.01092 | 0.2688 | 0.04 | -2201.7512 | 279.811 | -4.6408 | 0.0096497 | 37.8739 | 3.7874e-05 | 5.5479e-08 | 55.4793 | 8.8989e-07 | 0.00088989 | 0.88989 | 75.5314 | 0.0019943 | -0.96046 | -0.043288 | 0.3665 | 0.37544 | 119.5843 | 53.4189
894 | 2024-02-02 09:00 | 1.244 | 6.7173 | 6.95 | 13.8067 | 113.3333 | 8.3333 | 17.262 | 40.0721 | 179.7135 | 2214.8324 | NA | NA | NA | NA | 0.0954 | -6e-05 | 0.2698 | -0.0002 | -2198.7902 | 279.8673 | -4.637 | 0.0096872 | 39.6839 | 3.9684e-05 | 5.8131e-08 | 58.1306 | 9.3242e-07 | 0.00093242 | 0.93242 | 78.9356 | 0.0019891 | -0.96282 | -0.044212 | 0.3653 | 0.37428 | NA | NA
895 | 2024-02-02 09:15 | 1.247 | 6.7195 | 6.905 | 14.19 | 129.575 | 8.395 | 17.3364 | 41.419 | 177.8819 | 2262.3044 | 322.4635 | 141.191 | 13 | 66 | 0.098 | 0.00922 | 0.274 | 0.0338 | -2193.5226 | 279.8695 | -4.6368 | 0.0096886 | 41.0177 | 4.1018e-05 | 6.0084e-08 | 60.0843 | 9.6375e-07 | 0.00096375 | 0.96375 | 81.6089 | 0.0019896 | -0.96291 | -0.043923 | 0.36537 | 0.37436 | 120.718 | 52.8565
896 | 2024-02-02 09:30 | 1.249 | 6.772 | 6.9533 | 14.3167 | 88.8967 | 8.4233 | 17.428 | 42.4533 | 163.0907 | 2294.7276 | 362.449 | 151.9228 | 13 | 63 | 0.0978 | 0.00962 | 0.274 | 0.0352 | -2185.6548 | 279.922 | -4.6332 | 0.0097237 | 42.0405 | 4.2041e-05 | 6.1583e-08 | 61.5827 | 9.8779e-07 | 0.00098779 | 0.98779 | 83.497 | 0.0019861 | -0.96511 | -0.044172 | 0.36448 | 0.37352 | 135.3803 | 56.7455
897 | 2024-02-02 09:45 | 1.2505 | 6.7245 | 6.835 | 14.48 | 104.98 | 8.43 | 17.5255 | 42.7425 | 152.2712 | 2315.2853 | 329.499 | 144.2715 | 13 | 58 | 0.0984 | -0.0003 | 0.275 | -0.0014 | -2181.0412 | 279.8745 | -4.6365 | 0.009692 | 42.3282 | 4.2328e-05 | 6.2004e-08 | 62.0041 | 9.9455e-07 | 0.00099455 | 0.99455 | 84.2455 | 0.0019903 | -0.96312 | -0.043472 | 0.36546 | 0.37446 | 123.3838 | 54.0237
898 | 2024-02-02 10:00 | 1.2537 | 6.6923 | 6.7133 | 14.7033 | 139.5067 | 8.4667 | 17.6663 | 42.7511 | 148.9893 | 2376.5225 | 374.1125 | 152.1995 | 14 | 80 | 0.0962 | 0.00448 | 0.271 | 0.0168 | -2179.5992 | 279.8423 | -4.6387 | 0.0096706 | 42.3377 | 4.2338e-05 | 6.2018e-08 | 62.018 | 9.9477e-07 | 0.00099477 | 0.99477 | 84.4087 | 0.0019937 | -0.96177 | -0.042733 | 0.36623 | 0.3752 | 140.3665 | 57.1051
899 | 2024-02-02 10:15 | 1.252 | 6.6555 | 6.59 | 14.69 | 103.475 | 8.435 | 17.8466 | 42.0205 | 152.0712 | 2490.6276 | 396.1191 | 155.8676 | 14 | 74 | 0.0982 | -0.00226 | 0.2748 | -0.0082 | -2178.2196 | 279.8055 | -4.6412 | 0.0096461 | 41.6151 | 4.1615e-05 | 6.096e-08 | 60.9595 | 9.7779e-07 | 0.00097779 | 0.97779 | 83.1218 | 0.0019974 | -0.96022 | -0.041988 | 0.36707 | 0.37601 | 148.9449 | 58.6078
900 | 2024-02-02 10:30 | 1.244 | 6.4193 | 5.91 | 14.7633 | 115.8 | 8.3467 | 18.0337 | 40.4601 | 187.2712 | 2594.3762 | 385.1159 | 157.6645 | 14 | 74 | 0.0954 | -0.01794 | 0.269 | -0.0678 | -2186.3134 | 279.5693 | -4.6575 | 0.0094904 | 40.0761 | 4.0076e-05 | 5.8705e-08 | 58.7051 | 9.4163e-07 | 0.00094163 | 0.94163 | 80.9442 | 0.0020198 | -0.95028 | -0.037882 | 0.37226 | 0.38101 | 146.7321 | 60.0714
901 | 2024-02-02 10:45 | 1.2355 | 6.3965 | 5.565 | 14.78 | 119.9 | 8.33 | 18.2198 | 38.3455 | 398.0931 | 2625.5849 | 451.9589 | 166.6171 | 14 | 75 | 0.085 | -0.0313 | 0.2506 | -0.1254 | -2209.5714 | 279.5465 | -4.659 | 0.0094755 | 37.9822 | 3.7982e-05 | 5.5638e-08 | 55.6378 | 8.9243e-07 | 0.00089243 | 0.89243 | 76.9456 | 0.0020258 | -0.94932 | -0.035692 | 0.37344 | 0.38218 | 172.7297 | 63.6777
902 | 2024-02-02 11:00 | 1.2293 | 6.4227 | 5.4567 | 14.7433 | 124.3067 | 8.2933 | 18.3698 | 37.0106 | 397.9276 | 2658.0435 | 363.7718 | 152.4772 | 15 | 72 | 0.0886 | -0.02958 | 0.257 | -0.116 | -2237.6678 | 279.5727 | -4.6572 | 0.0094926 | 36.6593 | 3.6659e-05 | 5.37e-08 | 53.7 | 8.6135e-07 | 0.00086135 | 0.86135 | 74.2677 | 0.0020259 | -0.95042 | -0.034973 | 0.37329 | 0.38207 | 138.9857 | 58.2567
903 | 2024-02-02 11:15 | 1.2175 | 6.4065 | 4.815 | 14.05 | 87.23 | 8.045 | 18.4878 | 35.7879 | 311.409 | 2723.9586 | 391.8367 | 154.1826 | 15 | 71 | 0.0844 | -0.037 | 0.2492 | -0.1478 | -2269.5982 | 279.5565 | -4.6584 | 0.009482 | 35.4485 | 3.5449e-05 | 5.1926e-08 | 51.9264 | 8.329e-07 | 0.0008329 | 0.8329 | 72.1647 | 0.0020358 | -0.94974 | -0.030873 | 0.37508 | 0.38388 | 150.4173 | 59.1873
904 | 2024-02-02 11:30 | 1.2083 | 6.427 | 5.04 | 13.96 | 96.2 | 8 | 18.5919 | 34.4077 | 271.7046 | 2799.0831 | 338.024 | 145.1727 | 15 | 70 | 0.0766 | -0.0135 | 0.2344 | -0.0528 | -2288.168 | 279.577 | -4.6569 | 0.0094954 | 34.081 | 3.4081e-05 | 4.9923e-08 | 49.9232 | 8.0077e-07 | 0.00080077 | 0.80077 | 69.2344 | 0.0020315 | -0.95061 | -0.032299 | 0.37422 | 0.38303 | 129.4725 | 55.6051
905 | 2024-02-02 11:45 | 1.199 | 6.441 | 5.26 | 13.945 | 100.59 | 7.975 | 18.6622 | 32.9376 | 273.5967 | 2832.2032 | 242.9579 | 130.2913 | 16 | 68 | 0.1002 | -0.0356 | 0.2782 | -0.1276 | -2312.5416 | 279.591 | -4.656 | 0.0095046 | 32.6246 | 3.2625e-05 | 4.779e-08 | 47.7898 | 7.6655e-07 | 0.00076655 | 0.76655 | 66.1499 | 0.0020276 | -0.9512 | -0.033697 | 0.37348 | 0.38229 | 92.8794 | 49.8085
906 | 2024-02-02 12:00 | 1.184 | 6.437 | 5.2933 | 13.8333 | 100.0133 | 7.89 | 18.7088 | 31.307 | 311.8396 | 2871.7486 | 496.9594 | 171.889 | 16 | 75 | 0.0862 | -0.03288 | 0.2522 | -0.1294 | -2343.369 | 279.587 | -4.6563 | 0.009502 | 31.0095 | 3.101e-05 | 4.5424e-08 | 45.424 | 7.286e-07 | 0.0007286 | 0.7286 | 62.8678 | 0.0020274 | -0.95103 | -0.033914 | 0.37346 | 0.38226 | 189.9686 | 65.7066
907 | 2024-02-02 12:15 | 1.1665 | 6.4175 | 5.215 | 13.63 | 83.945 | 7.765 | 18.7768 | 29.4935 | 377.1993 | 2900.9887 | 463.8287 | 168.5962 | 17 | 87 | 0.07 | -0.0077 | 0.223 | -0.028 | -2360.1104 | 279.5675 | -4.6576 | 0.0094892 | 29.2137 | 2.9214e-05 | 4.2793e-08 | 42.7934 | 6.8641e-07 | 0.00068641 | 0.68641 | 59.2906 | 0.0020295 | -0.95021 | -0.033429 | 0.37395 | 0.38274 | 177.5236 | 64.5277
908 | 2024-02-02 12:30 | 1.1483 | 6.447 | 5.24 | 13.4467 | 84.15 | 7.6633 | 18.8434 | 27.5444 | 466.2647 | 2905.5508 | 431.4869 | 162.0743 | 17 | 81 | 0.0594 | -0.00864 | 0.2034 | -0.0316 | -2362.6202 | 279.597 | -4.6556 | 0.0095085 | 27.2825 | 2.7283e-05 | 3.9965e-08 | 39.9645 | 6.4103e-07 | 0.00064103 | 0.64103 | 55.3168 | 0.0020276 | -0.95145 | -0.033564 | 0.37343 | 0.38225 | 164.9351 | 61.9526
909 | 2024-02-02 12:45 | 1.1285 | 6.4875 | 5.165 | 13.39 | 80.7 | 7.605 | 18.8999 | 25.6108 | 551.8874 | 2909.4389 | 464.6782 | 167.2275 | 17 | 79 | 0.045 | -0.00864 | 0.1572 | -0.0316 | -2372.9986 | 279.6375 | -4.6528 | 0.0095351 | 25.3666 | 2.5367e-05 | 3.7158e-08 | 37.158 | 5.9601e-07 | 0.00059601 | 0.59601 | 51.4015 | 0.0020263 | -0.95316 | -0.033049 | 0.37299 | 0.38185 | 177.4365 | 63.8555
910 | 2024-02-02 13:00 | 1.1157 | 6.5263 | 5.05 | 13.35 | 74.9833 | 7.5833 | 18.9348 | 23.7913 | 628.9185 | 2919.531 | 442.5507 | 163.8129 | 18 | 83 | 0 | 0 | 0 | 0 | -2373.777 | 279.6763 | -4.6501 | 0.0095607 | 23.5638 | 2.3564e-05 | 3.4517e-08 | 34.5172 | 5.5366e-07 | 0.00055366 | 0.55366 | 47.7354 | 0.0020258 | -0.95479 | -0.032282 | 0.37267 | 0.38157 | 168.864 | 62.5061
911 | 2024-02-02 13:15 | 1.109 | 6.551 | 4.94 | 13.215 | 62.99 | 7.52 | 18.9789 | 22.2613 | 682.0669 | 2941.0779 | 568.0334 | 180.8992 | 18 | 86 | 0.0778 | -0.01934 | 0.2184 | -0.071 | -2384.515 | 279.701 | -4.6484 | 0.0095769 | 22.0481 | 2.2048e-05 | 3.2297e-08 | 32.2969 | 5.1804e-07 | 0.00051804 | 0.51804 | 44.6684 | 0.002026 | -0.95583 | -0.031559 | 0.37255 | 0.38148 | 216.6952 | 69.01
912 | 2024-02-02 13:30 | 1.1017 | 6.64 | 4.8367 | 13.3033 | 56.3167 | 7.5033 | 19.0269 | 21.0582 | 712.3343 | 2963.7846 | 513.4148 | 173.2109 | 18 | 88 | 0.0856 | -0.01438 | 0.251 | -0.0522 | -2401.8566 | 279.79 | -4.6423 | 0.0096358 | 20.8552 | 2.0855e-05 | 3.055e-08 | 30.5496 | 4.9002e-07 | 0.00049002 | 0.49002 | 42.1788 | 0.0020225 | -0.95957 | -0.030829 | 0.37143 | 0.38046 | 195.332 | 65.8992
913 | 2024-02-02 13:45 | 1.08 | 6.703 | 4.735 | 13.165 | 50.775 | 7.455 | 19.0881 | 20.1995 | 737.1526 | 3007.029 | 454.4467 | 167.5343 | 19 | 84 | 0.0844 | -0.0193 | 0.2492 | -0.069 | -2415.4714 | 279.853 | -4.6379 | 0.0096777 | 20.0041 | 2.0004e-05 | 2.9303e-08 | 29.3027 | 4.7002e-07 | 0.00047002 | 0.47002 | 40.4159 | 0.0020204 | -0.96222 | -0.030132 | 0.3707 | 0.3798 | 172.5993 | 63.6297
914 | 2024-02-02 14:00 | 1.054 | 6.711 | 4.5767 | 13 | 44.8233 | 7.4033 | 19.1318 | 19.7714 | 780.4332 | 3066.84 | 520.9511 | 175.7534 | 19 | 95 | 0.059 | -0.00582 | 0.2028 | -0.0214 | -2427.8234 | 279.861 | -4.6374 | 0.009683 | 19.58 | 1.958e-05 | 2.8682e-08 | 28.6816 | 4.6005e-07 | 0.00046005 | 0.46005 | 39.5935 | 0.0020221 | -0.96256 | -0.029119 | 0.37096 | 0.38007 | 197.9975 | 66.7985
915 | 2024-02-02 14:15 | 1.0335 | 6.701 | 4.49 | 12.695 | 34.25 | 7.325 | 19.1649 | 20.0123 | 845.6674 | 3150.0719 | 503.4014 | 171.9369 | 20 | 105 | 0.4178 | -0.11748 | 0.8476 | -0.0782 | -2470.845 | 279.851 | -4.6381 | 0.0096763 | 19.8187 | 1.9819e-05 | 2.9031e-08 | 29.0312 | 4.6566e-07 | 0.00046566 | 0.46566 | 40.111 | 0.0020239 | -0.96214 | -0.028575 | 0.37131 | 0.38042 | 191.5051 | 65.4086
916 | 2024-02-02 14:30 | 1.026 | 6.7093 | 4.4433 | 12.4733 | 39.9033 | 7.2667 | 19.179 | 21.1734 | 940.2837 | 3256.6924 | 388.6555 | 155.4622 | 20 | 82 | 0.2112 | -0.03922 | 0.4836 | -0.0802 | -2542.9442 | 279.8593 | -4.6375 | 0.0096819 | 20.9684 | 2.0968e-05 | 3.0715e-08 | 30.7153 | 4.9267e-07 | 0.00049267 | 0.49267 | 42.4418 | 0.0020241 | -0.96249 | -0.028272 | 0.3713 | 0.38042 | 147.8507 | 59.1403
917 | 2024-02-02 14:45 | 1.0245 | 6.7275 | 4.41 | 12.37 | 38.855 | 7.235 | 19.1867 | 23.4342 | 1024.5879 | 3384.3141 | 444.1777 | 164.4151 | 21 | 82 | 0.4892 | -0.06382 | 0.9978 | -0.0648 | -2583.7486 | 279.8775 | -4.6363 | 0.009694 | 23.2071 | 2.3207e-05 | 3.3995e-08 | 33.9946 | 5.4527e-07 | 0.00054527 | 0.54527 | 46.9605 | 0.0020235 | -0.96325 | -0.028047 | 0.3711 | 0.38024 | 168.8924 | 62.5165
918 | 2024-02-02 15:00 | 1.026 | 6.727 | 4.37 | 12.2767 | 32.2933 | 7.2133 | 19.1939 | 26.7921 | 1096.5648 | 3535.4352 | 393.9663 | 155.0205 | 21 | 81 | 0.3744 | -0.04502 | 0.7858 | -0.0576 | -2632.0684 | 279.877 | -4.6363 | 0.0096936 | 26.5324 | 2.6532e-05 | 3.8866e-08 | 38.8658 | 6.2341e-07 | 0.00062341 | 0.62341 | 53.705 | 0.0020241 | -0.96323 | -0.027793 | 0.3712 | 0.38034 | 149.8411 | 58.9605
919 | 2024-02-02 15:15 | 1.021 | 6.7535 | 4.345 | 12.265 | 32.04 | 7.2 | 19.2197 | 30.8975 | 1152.3686 | 3681.821 | 433.0732 | 164.4151 | 22 | 85 | 0.6286 | -0.07798 | 1.2562 | -0.0614 | -2689.3362 | 279.9035 | -4.6345 | 0.0097113 | 30.5974 | 3.0597e-05 | 4.482e-08 | 44.8203 | 7.1892e-07 | 0.00071892 | 0.71892 | 61.8988 | 0.002023 | -0.96434 | -0.027615 | 0.37085 | 0.38002 | 164.5768 | 62.4812
920 | 2024-02-02 15:30 | 1.008 | 6.759 | 4.3 | 12.2 | 28.6833 | 7.18 | 19.2491 | 35.5 | 1203.532 | 3817.625 | 405.6447 | 157.0922 | 22 | 93 | 0.7454 | -0.0985 | 1.4718 | -0.066 | -2779.0584 | 279.909 | -4.6341 | 0.009715 | 35.1552 | 3.5155e-05 | 5.1497e-08 | 51.4967 | 8.2601e-07 | 0.00082601 | 0.82601 | 71.1305 | 0.0020233 | -0.96457 | -0.027325 | 0.37087 | 0.38005 | 154.1656 | 59.703
921 | 2024-02-02 15:45 | 0.996 | 6.7465 | 4.27 | 12.1 | 27.55 | 7.15 | 19.2789 | 41.1328 | 1286.4376 | 3929.6001 | 367.1214 | 153.8813 | 22 | 86 | 0.6452 | -0.07498 | 1.2862 | -0.0584 | -2849.8798 | 279.8965 | -4.6349 | 0.0097067 | 40.7335 | 4.0733e-05 | 5.9668e-08 | 59.6681 | 9.5708e-07 | 0.00095708 | 0.95708 | 82.4624 | 0.0020244 | -0.96404 | -0.027143 | 0.37114 | 0.3803 | 139.6171 | 58.5214
922 | 2024-02-02 16:00 | 0.987 | 6.745 | 4.2633 | 11.8933 | 24.6833 | 7.1 | 19.3136 | 47.9975 | 1397.9904 | 4033.6656 | 361.7912 | 155.3019 | 23 | 89 | 0.6758 | -0.0656 | 1.3432 | -0.0494 | -2915.8286 | 279.895 | -4.635 | 0.0097057 | 47.5317 | 4.7532e-05 | 6.9626e-08 | 69.6263 | 1.1168e-06 | 0.0011168 | 1.1168 | 96.2332 | 0.0020246 | -0.96398 | -0.027102 | 0.37117 | 0.38034 | 137.6036 | 59.0675
923 | 2024-02-02 16:15 | 0.981 | 6.7325 | 4.25 | 11.785 | 25.9 | 7.085 | 19.3492 | 55.5372 | 1500.7582 | 4109.2459 | 350.8278 | 147.8863 | 23 | 82 | 0.7148 | -0.05736 | 1.4154 | -0.0408 | -2972.227 | 279.8825 | -4.6359 | 0.0096973 | 54.9986 | 5.4999e-05 | 8.0564e-08 | 80.5642 | 1.2922e-06 | 0.0012922 | 1.2922 | 111.3992 | 0.0020255 | -0.96346 | -0.027026 | 0.3714 | 0.38055 | 133.508 | 56.2783
924 | 2024-02-02 16:30 | 0.97767 | 6.6867 | 4.2233 | 11.5867 | 16.2167 | 7.0533 | 19.3504 | 63.6635 | 1592.7348 | 4161.6146 | 612.998 | 189.1002 | 24 | 91 | 0.7486 | -0.0641 | 1.478 | -0.0438 | -3030.504 | 279.8367 | -4.6391 | 0.0096668 | 63.0481 | 6.3048e-05 | 9.2355e-08 | 92.3554 | 1.4814e-06 | 0.0014814 | 1.4814 | 127.887 | 0.0020284 | -0.96153 | -0.026887 | 0.37216 | 0.38127 | 233.7205 | 72.0991
925 | 2024-02-02 16:45 | 0.9835 | 6.633 | 4.21 | 11.34 | 17.625 | 7.025 | 19.3275 | 71.7839 | 1676.9242 | 4195.6061 | 479.2531 | 170.1515 | 24 | 86 | 0.7726 | -0.0617 | 1.522 | -0.0398 | -3082.1216 | 279.783 | -4.6428 | 0.0096311 | 71.0925 | 7.1093e-05 | 1.0414e-07 | 104.1392 | 1.6704e-06 | 0.0016704 | 1.6704 | 144.4297 | 0.0020316 | -0.95928 | -0.026839 | 0.37302 | 0.38208 | 183.1131 | 65.0115
926 | 2024-02-02 17:00 | 0.98233 | 6.596 | 4.19 | 11.19 | 18.7433 | 7.01 | 19.2884 | 79.9375 | 1763.0486 | 4217.2988 | 434.6713 | 165.0218 | 25 | 87 | 0.7902 | -0.04876 | 1.5548 | -0.0314 | -3134.6886 | 279.746 | -4.6453 | 0.0096066 | 79.1696 | 7.917e-05 | 1.1597e-07 | 115.9708 | 1.8602e-06 | 0.0018602 | 1.8602 | 161.0242 | 0.0020339 | -0.95772 | -0.026737 | 0.37364 | 0.38266 | 166.3329 | 63.1478
927 | 2024-02-02 17:15 | 0.99 | 6.5655 | 4.18 | 11.01 | 17.3 | 6.99 | 19.2539 | 87.5372 | 1837.4994 | 4227.525 | 384.4156 | 153.7662 | 25 | 82 | 0.822 | -0.0402 | 1.614 | -0.0252 | -3177.0274 | 279.7155 | -4.6474 | 0.0095865 | 86.698 | 8.6698e-05 | 1.27e-07 | 126.9988 | 2.0371e-06 | 0.0020371 | 2.0371 | 176.4962 | 0.0020358 | -0.95644 | -0.026694 | 0.37414 | 0.38313 | 147.281 | 58.9124
928 | 2024-02-02 17:30 | 1.0007 | 6.509 | 4.1533 | 10.75 | 16.6267 | 6.9633 | 19.211 | 94.4721 | 1907.7406 | 4223.3841 | 379.6447 | 154.4501 | 26 | 73 | 0.8254 | -0.02964 | 1.6198 | -0.0184 | -3201.4296 | 279.659 | -4.6513 | 0.0095492 | 93.57 | 9.357e-05 | 1.3707e-07 | 137.0651 | 2.1985e-06 | 0.0021985 | 2.1985 | 190.8167 | 0.0020393 | -0.95406 | -0.026561 | 0.37508 | 0.38402 | 145.7893 | 59.3112
929 | 2024-02-02 17:45 | 1.009 | 6.448 | 4.135 | 10.585 | 14.41 | 6.95 | 19.1364 | 100.511 | 1969.8387 | 4198.081 | 458.1219 | 164.2464 | 26 | 91 | 0.8368 | -0.03346 | 1.6406 | -0.0208 | -3233.0424 | 279.598 | -4.6555 | 0.0095092 | 99.5552 | 9.9555e-05 | 1.4583e-07 | 145.8325 | 2.3392e-06 | 0.0023392 | 2.3392 | 203.3889 | 0.002043 | -0.95149 | -0.026485 | 0.37607 | 0.38495 | 176.3535 | 63.2264
930 | 2024-02-02 18:00 | 1.0177 | 6.3867 | 4.1133 | 10.4533 | 15.3867 | 6.94 | 19.0399 | 105.238 | 2010.8046 | 4172.2264 | 565.6595 | 181.0818 | 26 | 97 | 0.8486 | -0.02992 | 1.663 | -0.0182 | -3257.0888 | 279.5367 | -4.6597 | 0.009469 | 104.2415 | 0.00010424 | 1.527e-07 | 152.6971 | 2.4493e-06 | 0.0024493 | 2.4493 | 213.3546 | 0.0020467 | -0.9489 | -0.026388 | 0.37708 | 0.3859 | 218.2874 | 69.8793
931 | 2024-02-02 18:15 | 1.0185 | 6.3315 | 4.095 | 10.395 | 14.87 | 6.935 | 18.939 | 108.6252 | 2037.157 | 4145.8166 | 415.5059 | 156.0716 | 27 | 75 | 0.8556 | -0.03976 | 1.6762 | -0.0236 | -3289.5054 | 279.4815 | -4.6635 | 0.0094331 | 107.6005 | 0.0001076 | 1.5762e-07 | 157.6175 | 2.5282e-06 | 0.0025282 | 2.5282 | 220.5927 | 0.0020501 | -0.94658 | -0.026307 | 0.37799 | 0.38675 | 160.6984 | 60.3613
932 | 2024-02-02 18:30 | 1.0243 | 6.2627 | 4.0767 | 10.23 | 13.8267 | 6.9233 | 18.8431 | 110.4963 | 2068.2854 | 4154.0581 | 469.6041 | 164.5366 | 27 | 95 | 0.8574 | -0.0332 | 1.6794 | -0.0198 | -3332.1484 | 279.4127 | -4.6683 | 0.0093884 | 109.4589 | 0.00010946 | 1.6034e-07 | 160.3398 | 2.5718e-06 | 0.0025718 | 2.5718 | 224.8581 | 0.0020543 | -0.94367 | -0.026235 | 0.37912 | 0.38781 | 182.1185 | 63.8094
933 | 2024-02-02 18:45 | 1.029 | 6.204 | 4.055 | 10.075 | 13.055 | 6.91 | 18.7463 | 111.6874 | 2091.3268 | 4169.4851 | 416.24 | 156.3474 | 28 | 79 | 0.8636 | -0.03774 | 1.6904 | -0.0226 | -3363.0276 | 279.354 | -4.6723 | 0.0093504 | 110.6431 | 0.00011064 | 1.6207e-07 | 162.0744 | 2.5997e-06 | 0.0025997 | 2.5997 | 227.6938 | 0.0020579 | -0.94118 | -0.026135 | 0.3801 | 0.38873 | 161.8066 | 60.7775
934 | 2024-02-02 19:00 | 1.0373 | 6.1817 | 4.05 | 9.98 | 11.3867 | 6.9067 | 18.6292 | 112.6317 | 2117.3918 | 4195.1142 | 384.9016 | 151.4537 | 28 | 93 | 0.2492 | -0.00878 | 0.554 | -0.0132 | -3382.878 | 279.3317 | -4.6739 | 0.009336 | 111.5802 | 0.00011158 | 1.6345e-07 | 163.4471 | 2.6217e-06 | 0.0026217 | 2.6217 | 229.7722 | 0.0020593 | -0.94024 | -0.026118 | 0.38047 | 0.38908 | 149.7565 | 58.9272
935 | 2024-02-02 19:15 | 1.041 | 6.14 | 4.045 | 9.76 | 9.81 | 6.885 | 18.5041 | 113.2212 | 2145.6675 | 4231.9861 | 310.0596 | 138.5052 | 28 | 74 | 0.0966 | -0.00548 | 0.2714 | -0.0204 | -3387.8876 | 279.29 | -4.6768 | 0.0093092 | 112.1672 | 0.00011217 | 1.6431e-07 | 164.307 | 2.6355e-06 | 0.0026355 | 2.6355 | 231.2557 | 0.0020617 | -0.93847 | -0.026113 | 0.38114 | 0.38971 | 120.8328 | 53.9766
936 | 2024-02-02 19:30 | 1.0457 | 6.072 | 4.0067 | 9.7233 | 11.14 | 6.8867 | 18.3515 | 113.4473 | 2193.2272 | 4240.1451 | 449.0518 | 161.6039 | 29 | 86 | 0.0966 | 0.0007 | 0.2718 | 0.0014 | -3391.001 | 279.222 | -4.6815 | 0.0092655 | 112.3961 | 0.0001124 | 1.6464e-07 | 164.6424 | 2.6409e-06 | 0.0026409 | 2.6409 | 232.2266 | 0.0020661 | -0.93559 | -0.025911 | 0.38232 | 0.39082 | 175.4973 | 63.1576
937 | 2024-02-02 19:45 | 1.052 | 6.03 | 4 | 9.575 | 9.105 | 6.875 | 18.1829 | 113.4703 | 2232.6789 | 4205.8313 | 406.285 | 154.9228 | 29 | 77 | 0.1494 | -0.01362 | 0.369 | -0.0352 | -3393.2984 | 279.18 | -4.6844 | 0.0092386 | 112.422 | 0.00011242 | 1.6468e-07 | 164.6802 | 2.6415e-06 | 0.0026415 | 2.6415 | 232.5617 | 0.0020687 | -0.93381 | -0.025895 | 0.38301 | 0.39146 | 159.045 | 60.6464
938 | 2024-02-02 20:00 | 1.061 | 6.016 | 3.9867 | 9.6067 | 11.7833 | 6.8733 | 17.9898 | 113.1193 | 2262.72 | 4168.6258 | 374.2098 | 153.1997 | 30 | 69 | 0.1714 | -0.0114 | 0.41 | -0.0278 | -3402.701 | 279.166 | -4.6853 | 0.0092297 | 112.0753 | 0.00011208 | 1.6417e-07 | 164.1723 | 2.6333e-06 | 0.0026333 | 2.6333 | 231.9561 | 0.0020696 | -0.93321 | -0.025818 | 0.38326 | 0.39171 | 146.5799 | 60.0091
939 | 2024-02-02 20:15 | 1.0695 | 5.9855 | 3.985 | 9.52 | 9.6 | 6.87 | 17.8266 | 112.9413 | 2277.5302 | 4156.0508 | 278.4774 | 136.7788 | 30 | 70 | 0.1416 | -0.01302 | 0.3546 | -0.0276 | -3415.654 | 279.1355 | -4.6874 | 0.0092102 | 111.901 | 0.0001119 | 1.6392e-07 | 163.9171 | 2.6292e-06 | 0.0026292 | 2.6292 | 231.7947 | 0.0020714 | -0.93192 | -0.025828 | 0.38376 | 0.39217 | 109.2095 | 53.64
940 | 2024-02-02 20:30 | 1.076 | 5.922 | 3.97 | 9.5467 | 10.34 | 6.87 | 17.6824 | 112.454 | 2277.584 | 4151.8325 | 342.7414 | 144.4776 | 30 | 75 | 0.167 | 0.00152 | 0.4014 | 0.0032 | -3422.4162 | 279.072 | -4.6918 | 0.0091698 | 111.4228 | 0.00011142 | 1.6322e-07 | 163.2165 | 2.618e-06 | 0.002618 | 2.618 | 231.2362 | 0.0020753 | -0.92922 | -0.025772 | 0.38482 | 0.39316 | 134.7517 | 56.8026
941 | 2024-02-02 20:45 | 1.0765 | 5.881 | 3.98 | 9.505 | 9.415 | 6.865 | 17.5365 | 111.022 | 2285.4587 | 4127.3612 | 224.924 | 124.1545 | 30 | 62 | 0.1338 | -0.00224 | 0.3408 | -0.0148 | -3416.6226 | 279.031 | -4.6947 | 0.0091438 | 110.0068 | 0.00011001 | 1.6114e-07 | 161.1424 | 2.5847e-06 | 0.0025847 | 2.5847 | 228.5428 | 0.0020775 | -0.92747 | -0.025864 | 0.38545 | 0.39375 | 88.564 | 48.8859
942 | 2024-02-02 21:00 | 1.071 | 5.7863 | 3.97 | 9.1533 | 8.6267 | 6.8433 | 17.3873 | 108.2951 | 2299.48 | 4149.8071 | 438.3601 | 159.9638 | 31 | 83 | 0.1446 | -0.01594 | 0.3604 | -0.0442 | -3430.5104 | 278.9363 | -4.7012 | 0.0090841 | 107.3113 | 0.00010731 | 1.5719e-07 | 157.1939 | 2.5214e-06 | 0.0025214 | 2.5214 | 223.5481 | 0.0020832 | -0.92344 | -0.025862 | 0.38701 | 0.39521 | 173.2436 | 63.2191
943 | 2024-02-02 21:15 | 1.0645 | 5.6775 | 3.96 | 8.995 | 7.96 | 6.83 | 17.2734 | 105.326 | 2334.006 | 4162.8828 | 343.3502 | 144.7341 | 31 | 79 | 0.7376 | -0.08784 | 1.4572 | -0.0538 | -3503.1968 | 278.8275 | -4.7088 | 0.0090158 | 104.3764 | 0.00010438 | 1.5289e-07 | 152.8947 | 2.4524e-06 | 0.0024524 | 2.4524 | 218.1121 | 0.0020897 | -0.9188 | -0.025869 | 0.38881 | 0.39689 | 136.2723 | 57.4435
944 | 2024-02-02 21:30 | 1.0583 | 5.6073 | 3.9333 | 8.9867 | 7.2667 | 6.8233 | 17.201 | 102.2448 | 2350.9157 | 4174.1233 | 321.8908 | 146.588 | 31 | 79 | 0.88 | -0.0497 | 1.7214 | -0.029 | -3567.4034 | 278.7573 | -4.7136 | 0.008972 | 101.3275 | 0.00010133 | 1.4843e-07 | 148.4285 | 2.3808e-06 | 0.0023808 | 2.3808 | 212.1969 | 0.0020942 | -0.9158 | -0.025741 | 0.39003 | 0.39803 | 128.123 | 58.3468
945 | 2024-02-02 21:45 | 1.0575 | 5.5755 | 3.93 | 8.895 | 9.43 | 6.83 | 17.1362 | 99.6904 | 2362.404 | 4200.8728 | 385.584 | 151.7222 | 31 | 70 | 0.8774 | -0.0373 | 1.7164 | -0.0218 | -3606.5568 | 278.7255 | -4.7159 | 0.0089522 | 98.798 | 9.8798e-05 | 1.4472e-07 | 144.7233 | 2.3214e-06 | 0.0023214 | 2.3214 | 207.0894 | 0.0020961 | -0.91444 | -0.02574 | 0.39056 | 0.39853 | 153.6666 | 60.4658
946 | 2024-02-02 22:00 | 1.0593 | 5.4903 | 3.9 | 8.9033 | 7.95 | 6.8367 | 17.0874 | 98.5196 | 2396.0405 | 4224.1104 | 408.4538 | 155.7498 | 32 | 73 | 0.8802 | -0.0244 | 1.7214 | -0.0144 | -3633.739 | 278.6403 | -4.7218 | 0.0088994 | 97.6428 | 9.7643e-05 | 1.4303e-07 | 143.0311 | 2.2942e-06 | 0.0022942 | 2.2942 | 205.2011 | 0.0021015 | -0.91079 | -0.025599 | 0.39204 | 0.39992 | 163.3485 | 62.2873
947 | 2024-02-02 22:15 | 1.0635 | 5.426 | 3.89 | 8.755 | 7.515 | 6.82 | 17.0245 | 97.942 | 2419.8146 | 4253.1082 | 279.4684 | 133.2022 | 32 | 57 | 0.7186 | -0.02434 | 1.4224 | -0.0154 | -3655.8312 | 278.576 | -4.7262 | 0.0088597 | 97.0743 | 9.7074e-05 | 1.422e-07 | 142.1983 | 2.2809e-06 | 0.0022809 | 2.2809 | 204.3902 | 0.0021055 | -0.90804 | -0.025576 | 0.39313 | 0.40094 | 112.0501 | 53.4061
948 | 2024-02-02 22:30 | 1.0617 | 5.3613 | 3.91 | 8.5833 | 7.9433 | 6.8033 | 16.9758 | 97.4921 | 2451.6516 | 4286.9344 | 257.9708 | 128.9854 | 32 | 67 | 0.0948 | -0.00734 | 0.2686 | -0.0274 | -3667.8056 | 278.5113 | -4.7307 | 0.0088199 | 96.6323 | 9.6632e-05 | 1.4155e-07 | 141.5508 | 2.2705e-06 | 0.0022705 | 2.2705 | 203.8024 | 0.0021091 | -0.90526 | -0.02575 | 0.39415 | 0.40189 | 103.6761 | 51.838
949 | 2024-02-02 22:45 | 1.052 | 5.314 | 3.945 | 8.07 | 8.205 | 6.765 | 16.9051 | 97.4149 | 2494.7484 | 4303.0759 | 332.0307 | 146.3281 | 33 | 74 | 0.284 | -0.03018 | 0.6182 | -0.0484 | -3684.7832 | 278.464 | -4.734 | 0.0087909 | 96.5585 | 9.6559e-05 | 1.4144e-07 | 141.4428 | 2.2687e-06 | 0.0022687 | 2.2687 | 203.8696 | 0.0021114 | -0.90323 | -0.026012 | 0.39485 | 0.40253 | 133.6538 | 58.9021
950 | 2024-02-02 23:00 | 1.0297 | 5.1197 | 4.02 | 7.69 | 7.0633 | 6.7433 | 16.8116 | 101.2239 | 2633.9219 | 4278.6812 | 247.222 | 126.8137 | 33 | 55 | 0.1408 | -0.01498 | 0.3538 | -0.0352 | -3707.6856 | 278.2697 | -4.7476 | 0.0086728 | 100.346 | 0.00010035 | 1.4699e-07 | 146.9909 | 2.3577e-06 | 0.0023577 | 2.3577 | 212.9236 | 0.0021219 | -0.89487 | -0.026639 | 0.39792 | 0.40538 | 100.2181 | 51.4074
951 | 2024-02-02 23:15 | 1.0095 | 5.056 | 4.085 | 7.41 | 5.785 | 6.73 | 16.7308 | 108.6672 | 2832.9075 | 4214.7425 | 409.1819 | 156.0275 | 33 | 66 | 0.096 | -0.00054 | 0.271 | -0.0022 | -3712.8316 | 278.206 | -4.752 | 0.0086344 | 107.7289 | 0.00010773 | 1.5781e-07 | 157.8057 | 2.5312e-06 | 0.0025312 | 2.5312 | 228.8992 | 0.0021248 | -0.89212 | -0.027114 | 0.39882 | 0.40621 | 166.2119 | 63.3792
952 | 2024-02-02 23:30 | 0.99067 | 5.0183 | 4.1 | 7.11 | 5.6167 | 6.7167 | 16.6483 | 119.0529 | 3025.763 | 4098.8521 | 323.0384 | 141.4426 | 33 | 67 | 0.0968 | -0.0169 | 0.2714 | -0.0618 | -3722.0024 | 278.1683 | -4.7546 | 0.0086117 | 118.0276 | 0.00011803 | 1.7289e-07 | 172.8916 | 2.7732e-06 | 0.0027732 | 2.7732 | 251.0237 | 0.0021268 | -0.8905 | -0.02724 | 0.39942 | 0.40676 | 131.3991 | 57.5332
953 | 2024-02-02 23:45 | 0.977 | 5.0075 | 4.145 | 6.88 | 5.84 | 6.705 | 16.5701 | 131.3875 | 3210.386 | 4000.0229 | 290.7345 | 137.5102 | 34 | 65 | 0.1024 | -0.01638 | 0.2826 | -0.0574 | -3736.928 | 278.1575 | -4.7554 | 0.0086052 | 130.2569 | 0.00013026 | 1.9081e-07 | 190.8055 | 3.0605e-06 | 0.0030605 | 3.0605 | 277.0317 | 0.0021268 | -0.89003 | -0.027547 | 0.39949 | 0.40681 | 118.2736 | 55.9405
954 | 2024-02-03 | 0.97 | 5.0267 | 4.2033 | 6.6067 | 5.66 | 6.6933 | 16.4842 | 145.3217 | 3382.4576 | 3926.9218 | 269.6793 | 133.6779 | 34 | 66 | 0.098 | -0.0061 | 0.2742 | -0.0222 | -3745.964 | 278.1767 | -4.754 | 0.0086168 | 144.0695 | 0.00014407 | 2.1104e-07 | 211.0387 | 3.3851e-06 | 0.0033851 | 3.3851 | 306.1175 | 0.0021248 | -0.89086 | -0.027921 | 0.39901 | 0.40635 | 109.584 | 54.3199
955 | 2024-02-03 00:15 | 0.97 | 5.019 | 4.205 | 6.505 | 6.255 | 6.69 | 16.4043 | 160.8333 | 3537.0958 | 3887.2914 | 323.6151 | 141.6952 | 35 | 55 | 0.095 | -0.0007 | 0.2684 | -0.0024 | -3748.4518 | 278.169 | -4.7546 | 0.0086121 | 159.4482 | 0.00015945 | 2.3357e-07 | 233.5661 | 3.7464e-06 | 0.0037464 | 3.7464 | 338.8639 | 0.0021252 | -0.89053 | -0.027937 | 0.39913 | 0.40647 | 131.5385 | 57.5942
956 | 2024-02-03 00:30 | 0.956 | 5.0183 | 4.2867 | 6.1833 | 6.2 | 6.6733 | 16.3182 | 178.6701 | 3655.7953 | 3812.1072 | 302.0408 | 141.6952 | 35 | 59 | 0.0948 | -0.0068 | 0.2684 | -0.0252 | -3752.3362 | 278.1683 | -4.7546 | 0.0086117 | 177.1315 | 0.00017713 | 2.5947e-07 | 259.4693 | 4.1619e-06 | 0.0041619 | 4.1619 | 376.2382 | 0.0021241 | -0.8905 | -0.02848 | 0.39893 | 0.40626 | 122.7058 | 57.5645
957 | 2024-02-03 00:45 | 0.9475 | 5.001 | 4.26 | 6.075 | 5.81 | 6.675 | 16.2399 | 199.8094 | 3800.4202 | 3734.5678 | 354.7099 | 146.8488 | 35 | 70 | 0.0952 | -0.002 | 0.2692 | -0.0076 | -3757.76 | 278.151 | -4.7558 | 0.0086013 | 198.0907 | 0.00019809 | 2.9017e-07 | 290.1712 | 4.6543e-06 | 0.0046543 | 4.6543 | 421.0423 | 0.0021255 | -0.88975 | -0.028316 | 0.39929 | 0.4066 | 144.2256 | 59.7089
958 | 2024-02-03 01:00 | 0.937 | 4.9617 | 4.2833 | 6.07 | 5.9533 | 6.6767 | 16.1418 | 221.9761 | 3885.7771 | 3699.6556 | 378.2265 | 151.2906 | 36 | 64 | 0.0966 | -0.00628 | 0.2716 | -0.023 | -3761.0868 | 278.1117 | -4.7586 | 0.0085778 | 220.0721 | 0.00022007 | 3.2237e-07 | 322.3704 | 5.1708e-06 | 0.0051708 | 5.1708 | 468.2111 | 0.0021275 | -0.88805 | -0.0285 | 0.3999 | 0.40716 | 153.9989 | 61.5996
959 | 2024-02-03 01:15 | 0.9265 | 4.893 | 4.29 | 6.08 | 5.245 | 6.67 | 16.0603 | 243.9102 | 3951.051 | 3686.8709 | 280.9682 | 133.9171 | 36 | 53 | 0.0968 | -0.006 | 0.2716 | -0.0222 | -3767.617 | 278.043 | -4.7634 | 0.0085368 | 241.828 | 0.00024183 | 3.5424e-07 | 354.2394 | 5.682e-06 | 0.005682 | 5.682 | 515.4802 | 0.0021316 | -0.88508 | -0.028595 | 0.40105 | 0.40823 | 114.7001 | 54.6692
960 | 2024-02-03 01:30 | 0.907 | 4.8773 | 4.3133 | 5.8767 | 5.64 | 6.6667 | 15.9495 | 267.7696 | 4034.4398 | 3717.877 | 215.7434 | 122.767 | 36 | 49 | 0.0988 | -0.00692 | 0.2756 | -0.025 | -3774.501 | 278.0273 | -4.7645 | 0.0085274 | 265.4862 | 0.00026549 | 3.8889e-07 | 388.8948 | 6.2379e-06 | 0.0062379 | 6.2379 | 566.0706 | 0.0021322 | -0.8844 | -0.028762 | 0.40125 | 0.40842 | 88.1133 | 50.1401
961 | 2024-02-03 01:45 | 0.8915 | 4.7895 | 4.31 | 5.815 | 5.675 | 6.665 | 15.834 | 292.2781 | 4119.9314 | 3768.5669 | 410.6459 | 156.5857 | 36 | 77 | 0.097 | -0.00424 | 0.2722 | -0.0158 | -3780.22 | 277.9395 | -4.7706 | 0.0084753 | 289.801 | 0.0002898 | 4.2451e-07 | 424.5121 | 6.8092e-06 | 0.0068092 | 6.8092 | 619.4789 | 0.0021376 | -0.8806 | -0.028805 | 0.40276 | 0.40983 | 168.2935 | 64.1729
962 | 2024-02-03 02:00 | 0.87267 | 4.7493 | 4.3367 | 5.71 | 4.9267 | 6.6633 | 15.6961 | 318.6649 | 4203.6012 | 3848.8423 | 270.6459 | 134.1571 | 36 | 61 | 0.0958 | -0.00774 | 0.2702 | -0.0286 | -3785.3854 | 277.8993 | -4.7734 | 0.0084515 | 315.9717 | 0.00031597 | 4.6285e-07 | 462.848 | 7.4241e-06 | 0.0074241 | 7.4241 | 676.0712 | 0.0021397 | -0.87886 | -0.029013 | 0.40338 | 0.4104 | 111.0719 | 55.0575
963 | 2024-02-03 02:15 | 0.8515 | 4.691 | 4.34 | 5.565 | 4.935 | 6.665 | 15.5527 | 347.4532 | 4300.4539 | 3939.7221 | 422.2077 | 161.9705 | 37 | 77 | 0.078 | -0.00254 | 0.237 | -0.0094 | -3790.5794 | 277.841 | -4.7775 | 0.0084171 | 344.5287 | 0.00034453 | 5.0468e-07 | 504.6794 | 8.0951e-06 | 0.0080951 | 8.0951 | 738.3868 | 0.0021432 | -0.87633 | -0.029079 | 0.40438 | 0.41132 | 173.6634 | 66.6221
964 | 2024-02-03 02:30 | 0.83367 | 4.6283 | 4.3467 | 5.5433 | 7.3533 | 6.6733 | 15.4155 | 379.292 | 4365.2291 | 4001.0358 | 335.601 | 146.0311 | 37 | 75 | 0.0918 | -0.00324 | 0.263 | -0.0118 | -3793.1842 | 277.7783 | -4.7819 | 0.0083803 | 376.1134 | 0.00037611 | 5.5095e-07 | 550.9459 | 8.8372e-06 | 0.0088372 | 8.8372 | 807.4885 | 0.0021469 | -0.87361 | -0.029171 | 0.40544 | 0.41231 | 138.3724 | 60.2104
965 | 2024-02-03 02:45 | 0.8235 | 4.569 | 4.345 | 5.415 | 4.95 | 6.68 | 15.2678 | 411.478 | 4396.9657 | 4047.9224 | 281.4718 | 134.1571 | 37 | 78 | 0.0978 | -0.00046 | 0.274 | -0.0018 | -3793.6788 | 277.719 | -4.786 | 0.0083456 | 408.0439 | 0.00040804 | 5.9772e-07 | 597.7191 | 9.5874e-06 | 0.0095874 | 9.5874 | 877.5429 | 0.0021506 | -0.87103 | -0.029204 | 0.40648 | 0.41327 | 116.3252 | 55.4438
966 | 2024-02-03 03:00 | 0.818 | 4.548 | 4.3533 | 5.41 | 4.7867 | 6.68 | 15.1164 | 439.3297 | 4398.0855 | 4129.5682 | 281.9771 | 134.3979 | 38 | 60 | 0.0974 | -0.00428 | 0.2736 | -0.0156 | -3795.962 | 277.698 | -4.7875 | 0.0083333 | 435.6687 | 0.00043567 | 6.3818e-07 | 638.1849 | 1.0236e-05 | 0.010236 | 10.2365 | 937.4632 | 0.0021518 | -0.87011 | -0.029276 | 0.40682 | 0.41359 | 116.6234 | 55.5859
967 | 2024-02-03 03:15 | 0.8135 | 4.4945 | 4.345 | 5.39 | 5.67 | 6.675 | 14.9635 | 464.2321 | 4362.8456 | 4224.8457 | 390.4298 | 153.629 | 38 | 70 | 0.0994 | -0.01026 | 0.2764 | -0.0366 | -3802.8502 | 277.6445 | -4.7912 | 0.0083022 | 460.378 | 0.00046038 | 6.7438e-07 | 674.3801 | 1.0817e-05 | 0.010817 | 10.8171 | 992.2134 | 0.0021552 | -0.86778 | -0.02926 | 0.40777 | 0.41448 | 161.8263 | 63.6765
968 | 2024-02-03 03:30 | 0.81367 | 4.4457 | 4.3333 | 5.4167 | 4.9467 | 6.6833 | 14.8051 | 485.4282 | 4323.9832 | 4285.5579 | 249.4413 | 127.9521 | 38 | 54 | 0.1 | -0.01044 | 0.2784 | -0.0372 | -3812.37 | 277.5957 | -4.7947 | 0.0082738 | 481.4119 | 0.00048141 | 7.0519e-07 | 705.1914 | 1.1311e-05 | 0.011311 | 11.3113 | 1039.0887 | 0.0021584 | -0.86566 | -0.029218 | 0.40866 | 0.41531 | 103.5954 | 53.1397
969 | 2024-02-03 03:45 | 0.816 | 4.356 | 4.32 | 5.39 | 4.115 | 6.68 | 14.6576 | 502.3314 | 4300.7528 | 4320.5404 | NA | NA | NA | NA | 0.0964 | -0.00508 | 0.272 | -0.0188 | -3818.7678 | 277.506 | -4.8009 | 0.008222 | 498.2012 | 0.0004982 | 7.2979e-07 | 729.7851 | 1.1706e-05 | 0.011706 | 11.7058 | 1078.2083 | 0.0021642 | -0.86175 | -0.029196 | 0.41027 | 0.41681 | NA | NA
970 | 2024-02-03 04:00 | 0.813 | 4.2963 | 4.3167 | 5.4867 | 4.36 | 6.6767 | 14.5088 | 515.862 | 4295.0524 | 4282.4909 | 329.6925 | 141.5945 | 39 | 74 | 0.1 | -0.00326 | 0.2776 | -0.0114 | -3820.8902 | 277.4463 | -4.8051 | 0.0081877 | 511.6383 | 0.00051164 | 7.4947e-07 | 749.4682 | 1.2021e-05 | 0.012021 | 12.0215 | 1109.2225 | 0.002168 | -0.85914 | -0.029218 | 0.41133 | 0.4178 | 137.7454 | 59.1581
971 | 2024-02-03 04:15 | 0.809 | 4.2395 | 4.315 | 5.49 | 4.74 | 6.67 | 14.3679 | 527.1845 | 4273.2532 | 4212.629 | 239.0251 | 125.9408 | 39 | 64 | 0.144 | -0.01098 | 0.3592 | -0.03 | -3826.3582 | 277.3895 | -4.8091 | 0.0081551 | 522.8853 | 0.00052289 | 7.6594e-07 | 765.9432 | 1.2286e-05 | 0.012286 | 12.2857 | 1135.4818 | 0.0021716 | -0.85666 | -0.02925 | 0.41234 | 0.41874 | 100.0893 | 52.7364
972 | 2024-02-03 04:30 | 0.816 | 4.1533 | 4.31 | 5.38 | 4.5933 | 6.6767 | 14.2206 | 544.9303 | 4288.4026 | 4234.1816 | 358.5376 | 148.4335 | 39 | 73 | 0.1214 | 0.00636 | 0.3178 | 0.0196 | -3830.7702 | 277.3033 | -4.8152 | 0.0081059 | 540.5131 | 0.00054051 | 7.9177e-07 | 791.7652 | 1.27e-05 | 0.0127 | 12.6999 | 1176.7335 | 0.0021771 | -0.85289 | -0.029281 | 0.41388 | 0.42018 | 150.6497 | 62.3685
973 | 2024-02-03 04:45 | 0.814 | 4.0215 | 4.3 | 5.41 | 4.255 | 6.68 | 14.0734 | 561.0759 | 4354.2389 | 4290.4841 | 435.3742 | 161.1564 | 40 | 74 | 0.1012 | 0.0023 | 0.2806 | 0.0074 | -3828.5524 | 277.1715 | -4.8244 | 0.0080311 | 556.5698 | 0.00055657 | 8.1529e-07 | 815.2857 | 1.3077e-05 | 0.013077 | 13.0772 | 1216.4182 | 0.0021856 | -0.84711 | -0.029313 | 0.41627 | 0.4224 | 183.9017 | 68.0723
974 | 2024-02-03 05:00 | 0.83367 | 4.0453 | 4.32 | 5.3967 | 5.32 | 6.68 | 13.9226 | 578.2819 | 4370.386 | 4322.5041 | 413.6054 | 157.7142 | 40 | 78 | 0.1102 | 0.00472 | 0.297 | 0.0152 | -3830.6188 | 277.1953 | -4.8228 | 0.0080446 | 573.6299 | 0.00057363 | 8.4028e-07 | 840.276 | 1.3478e-05 | 0.013478 | 13.478 | 1252.6608 | 0.0021837 | -0.84815 | -0.029431 | 0.41579 | 0.42194 | 174.5184 | 66.5466
975 | 2024-02-03 05:15 | 0.8505 | 4.001 | 4.28 | 5.41 | 6.255 | 6.665 | 13.7758 | 597.767 | 4512.389 | 4357.8798 | 391.8367 | 154.1826 | 40 | 74 | 0.103 | -0.0117 | 0.2842 | -0.0416 | -3835.572 | 277.151 | -4.8259 | 0.0080196 | 592.9732 | 0.00059297 | 8.6861e-07 | 868.6109 | 1.3933e-05 | 0.013933 | 13.9325 | 1296.9343 | 0.0021872 | -0.84621 | -0.029192 | 0.4167 | 0.4228 | 165.6683 | 65.1883
976 | 2024-02-03 05:30 | 0.873 | 3.9877 | 4.3367 | 5.2067 | 5.8533 | 6.6633 | 13.6114 | 614.4271 | 4505.6944 | 4370.0468 | 324.1941 | 141.9487 | 40 | 60 | 0.1368 | -0.02454 | 0.3462 | -0.0678 | -3846.7836 | 277.1377 | -4.8268 | 0.0080121 | 609.5043 | 0.0006095 | 8.9283e-07 | 892.8263 | 1.4321e-05 | 0.014321 | 14.3209 | 1333.0776 | 0.0021872 | -0.84562 | -0.029589 | 0.41677 | 0.42286 | 137.0883 | 60.0243
977 | 2024-02-03 05:45 | 0.892 | 3.959 | 4.2 | 5.315 | 4.58 | 6.66 | 13.4164 | 629.3256 | 4556.1894 | 4375.9134 | 414.3521 | 157.9989 | 40 | 63 | 0.1326 | -0.03456 | 0.3386 | -0.0916 | -3876.8852 | 277.109 | -4.8288 | 0.0079959 | 624.2935 | 0.00062429 | 9.1449e-07 | 914.4901 | 1.4668e-05 | 0.014668 | 14.6684 | 1367.8734 | 0.0021911 | -0.84436 | -0.028678 | 0.41768 | 0.42373 | 175.575 | 66.9495
978 | 2024-02-03 06:00 | 0.911 | 3.9713 | 4.3167 | 5.1633 | 4.5033 | 6.66 | 13.2288 | 638.8098 | 4555.5342 | 4418.0742 | 261.696 | 130.848 | 40 | 62 | 0.124 | 0.0078 | 0.3226 | 0.031 | -3886.3224 | 277.1213 | -4.828 | 0.0080029 | 633.6975 | 0.0006337 | 9.2827e-07 | 928.2655 | 1.4889e-05 | 0.014889 | 14.8894 | 1386.8449 | 0.0021885 | -0.8449 | -0.029465 | 0.41713 | 0.42319 | 110.7471 | 55.3735
979 | 2024-02-03 06:15 | 0.921 | 3.8835 | 4.295 | 5.265 | 4.5 | 6.67 | 13.043 | 645.4579 | 4544.7533 | 4430.2809 | 305.312 | 141.2554 | 40 | 79 | 0.1518 | -0.00062 | 0.3738 | -0.0002 | -3874.6106 | 277.0335 | -4.8341 | 0.0079536 | 640.3242 | 0.00064032 | 9.3797e-07 | 937.9725 | 1.5045e-05 | 0.015045 | 15.0451 | 1405.1493 | 0.0021944 | -0.84104 | -0.029384 | 0.41877 | 0.42473 | 129.6741 | 59.9949
980 | 2024-02-03 06:30 | 0.932 | 3.923 | 4.3233 | 5.1733 | 5.2133 | 6.6667 | 12.8517 | 655.7812 | 4555.2818 | 4399.9423 | 348.928 | 147.0854 | 41 | 64 | 0.1196 | -0.00278 | 0.3138 | -0.0116 | -3878.6622 | 277.073 | -4.8314 | 0.0079757 | 650.5509 | 0.00065055 | 9.5295e-07 | 952.953 | 1.5285e-05 | 0.015285 | 15.2854 | 1425.6657 | 0.0021915 | -0.84278 | -0.029547 | 0.41798 | 0.42398 | 147.9387 | 62.3614
981 | 2024-02-03 06:45 | 0.948 | 3.934 | 4.36 | 5.07 | 4.54 | 6.66 | 12.6884 | 675.6424 | 4671.7385 | 4434.871 | 447.8725 | 163.435 | 41 | 97 | 0.1358 | 0.0062 | 0.3438 | 0.0128 | -3880.1936 | 277.084 | -4.8306 | 0.0079819 | 670.2496 | 0.00067025 | 9.8181e-07 | 981.8084 | 1.5748e-05 | 0.015748 | 15.7482 | 1467.9869 | 0.0021902 | -0.84326 | -0.029789 | 0.41767 | 0.42369 | 189.7591 | 69.2458
982 | 2024-02-03 07:00 | 0.968 | 4.0403 | 4.3767 | 4.8967 | 4.95 | 6.6533 | 12.5263 | 684.4975 | 4841.593 | 4470.7917 | 360.4827 | 149.2388 | 41 | 83 | 0.1438 | 0.00616 | 0.3584 | 0.0172 | -3870.4294 | 277.1903 | -4.8231 | 0.0080418 | 678.9929 | 0.00067899 | 9.9462e-07 | 994.616 | 1.5954e-05 | 0.015954 | 15.9536 | 1482.3732 | 0.0021832 | -0.84793 | -0.029821 | 0.41572 | 0.42186 | 152.0749 | 62.9586
983 | 2024-02-03 07:15 | 0.9905 | 4.0065 | 4.33 | 4.91 | 4.795 | 6.65 | 12.3595 | 685.394 | 4823.5858 | 4450.4648 | 393.2539 | 154.7402 | 41 | 71 | 0.1716 | 2e-05 | 0.4098 | -0.0008 | -3873.1844 | 277.1565 | -4.8255 | 0.0080227 | 679.8953 | 0.0006799 | 9.9594e-07 | 995.9379 | 1.5975e-05 | 0.015975 | 15.9748 | 1486.289 | 0.0021861 | -0.84645 | -0.029529 | 0.41645 | 0.42256 | 166.1747 | 65.3875
984 | 2024-02-03 07:30 | 1.0133 | 4.0323 | 4.3667 | 5.04 | 5.08 | 6.65 | 12.2019 | 686.6722 | 4844.5986 | 4403.6435 | 338.6353 | 147.3514 | 41 | 69 | 0.1146 | 0.02272 | 0.305 | 0.0718 | -3860.4712 | 277.1823 | -4.8237 | 0.0080373 | 681.1532 | 0.00068115 | 9.9778e-07 | 997.7805 | 1.6004e-05 | 0.016004 | 16.0044 | 1487.5393 | 0.0021839 | -0.84758 | -0.029759 | 0.41589 | 0.42203 | 142.9131 | 62.1862
985 | 2024-02-03 07:45 | 1.0325 | 4.014 | 4.35 | 5.11 | 4.875 | 6.655 | 12.0693 | 675.5373 | 4761.737 | 4358.33 | 459.6274 | 167.0691 | 42 | 83 | 0.0954 | -0.00126 | 0.269 | -0.005 | -3852.3638 | 277.164 | -4.825 | 0.0080269 | 670.1148 | 0.00067011 | 9.8161e-07 | 981.611 | 1.5745e-05 | 0.015745 | 15.745 | 1464.3837 | 0.0021853 | -0.84678 | -0.02966 | 0.41626 | 0.42238 | 194.1376 | 70.5667
986 | 2024-02-03 08:00 | 1.051 | 3.977 | 4.3333 | 5.1367 | 4.6467 | 6.66 | 12.0016 | 669.4636 | 4747.4616 | 4294.1239 | 339.2488 | 145.6987 | 42 | 72 | 0.098 | -0.00082 | 0.2748 | -0.0038 | -3852.4986 | 277.127 | -4.8276 | 0.0080061 | 664.1039 | 0.0006641 | 9.7281e-07 | 972.8059 | 1.5604e-05 | 0.015604 | 15.6038 | 1452.9796 | 0.0021879 | -0.84515 | -0.029574 | 0.41698 | 0.42305 | 143.5181 | 61.6374
987 | 2024-02-03 08:15 | 1.0665 | 4.013 | 4.335 | 5.155 | 4.46 | 6.655 | 12.0418 | 657.9798 | 4734.1862 | 4242.1127 | NA | NA | NA | NA | 0.11 | 0.00392 | 0.2962 | 0.0138 | -3847.3754 | 277.163 | -4.825 | 0.0080263 | 652.6986 | 0.0006527 | 9.561e-07 | 956.0991 | 1.5336e-05 | 0.015336 | 15.3358 | 1426.516 | 0.0021856 | -0.84673 | -0.029558 | 0.41632 | 0.42244 | NA | NA
988 | 2024-02-03 08:30 | 1.0827 | 4.0427 | 4.38 | 5.03 | 5.0267 | 6.6467 | 12.1842 | 654.7095 | 4755.2921 | 4302.9477 | 386.9563 | 152.2622 | 42 | 74 | 0.095 | 0.00944 | 0.2696 | 0.0352 | -3843.8468 | 277.1927 | -4.8229 | 0.0080431 | 649.4436 | 0.00064944 | 9.5133e-07 | 951.331 | 1.5259e-05 | 0.015259 | 15.2593 | 1417.7322 | 0.002183 | -0.84804 | -0.029842 | 0.41566 | 0.42182 | 163.2244 | 64.2267
989 | 2024-02-03 08:45 | 1.104 | 4.101 | 4.435 | 4.72 | 5.15 | 6.64 | 12.3918 | 667.1857 | 4966.4227 | 4451.6504 | 296.011 | 137.9521 | 43 | 60 | 0.0958 | 0.0035 | 0.2704 | 0.0126 | -3837.3368 | 277.251 | -4.8188 | 0.0080761 | 661.7974 | 0.0006618 | 9.6943e-07 | 969.4273 | 1.555e-05 | 0.01555 | 15.5496 | 1441.7015 | 0.0021785 | -0.85059 | -0.030171 | 0.41447 | 0.42069 | 124.5284 | 58.0349
990 | 2024-02-03 09:00 | 1.122 | 4.1603 | 4.4467 | 4.77 | 5.11 | 6.64 | 12.6628 | 670.1677 | 5079.2777 | 4576.7921 | 328.901 | 144.0097 | 43 | 76 | 0.0974 | -0.00476 | 0.2724 | -0.0176 | -3839.4598 | 277.3103 | -4.8147 | 0.0081099 | 664.7327 | 0.00066473 | 9.7373e-07 | 973.727 | 1.5619e-05 | 0.015619 | 15.6186 | 1445.4904 | 0.0021745 | -0.85319 | -0.030204 | 0.41338 | 0.41967 | 138.0307 | 60.4369
991 | 2024-02-03 09:15 | 1.144 | 4.2315 | 4.43 | 4.885 | 5.445 | 6.645 | 12.946 | 676.9109 | 5112.8378 | 4673.9066 | 449.4982 | 164.0283 | 43 | 85 | 0.0972 | 0.01278 | 0.2724 | 0.047 | -3835.3432 | 277.3815 | -4.8097 | 0.0081505 | 671.3938 | 0.00067139 | 9.8348e-07 | 983.4844 | 1.5775e-05 | 0.015775 | 15.7751 | 1457.1424 | 0.0021703 | -0.85631 | -0.030036 | 0.41216 | 0.41855 | 188.1354 | 68.6533
992 | 2024-02-03 09:30 | 1.159 | 4.1187 | 4.1 | 7.3867 | 7.2067 | 6.7567 | 13.2315 | 662.801 | 4966.3983 | 4687.5133 | 384.4156 | 153.7662 | 43 | 71 | 0.0968 | -2e-05 | 0.2722 | 3.4661e-19 | -3830.7872 | 277.2687 | -4.8176 | 0.0080862 | 657.4415 | 0.00065744 | 9.6305e-07 | 963.0466 | 1.5447e-05 | 0.015447 | 15.4473 | 1434.8422 | 0.0021825 | -0.85137 | -0.02788 | 0.4151 | 0.42135 | 161.9752 | 64.79
993 | 2024-02-03 09:45 | 1.1685 | 4.0085 | 3.255 | 10.54 | 15.38 | 6.97 | 13.5365 | 639.6858 | 4408.0629 | 4732.504 | 406.3822 | 159.148 | 44 | 74 | 0.0968 | 0.00802 | 0.272 | 0.03 | -3828.283 | 277.1585 | -4.8253 | 0.0080238 | 634.5531 | 0.00063455 | 9.2952e-07 | 929.5188 | 1.4909e-05 | 0.014909 | 14.9095 | 1397.5818 | 0.0022025 | -0.84654 | -0.022197 | 0.41948 | 0.42564 | 172.972 | 67.7396
994 | 2024-02-03 10:00 | 1.179 | 4.121 | 3.2033 | 11 | 11.4433 | 7.0133 | 13.8285 | 587.096 | 3480.033 | 4663.6032 | 406.3822 | 157.3779 | 44 | 72 | 0.0942 | 0.009 | 0.2674 | 0.034 | -3819.133 | 277.271 | -4.8174 | 0.0080875 | 582.3479 | 0.00058235 | 8.5305e-07 | 853.0465 | 1.3683e-05 | 0.013683 | 13.6829 | 1278.8749 | 0.0021961 | -0.85147 | -0.021781 | 0.41759 | 0.42389 | 172.2622 | 66.7112
995 | 2024-02-03 10:15 | 1.194 | 4.274 | 2.895 | 12.565 | 19.34 | 7.265 | 14.1234 | 533.8688 | 2934.5779 | 4597.9643 | 439.3321 | 162.6215 | 44 | 85 | 0.097 | 0.0044 | 0.272 | 0.0162 | -3814.848 | 277.424 | -4.8067 | 0.0081748 | 529.5045 | 0.0005295 | 7.7564e-07 | 775.6394 | 1.2441e-05 | 0.012441 | 12.4413 | 1160.18 | 0.0021911 | -0.85817 | -0.019607 | 0.41571 | 0.42221 | 185.4916 | 68.6609
996 | 2024-02-03 10:30 | 1.209 | 4.403 | 2.8167 | 13.46 | 20.75 | 7.6033 | 14.4077 | 439.6769 | 1689.4684 | 4553.1272 | 429.1291 | 161.1887 | 45 | 83 | 0.0976 | 0.01288 | 0.2732 | 0.0472 | -3804.8436 | 277.553 | -4.7976 | 0.0082491 | 436.0499 | 0.00043605 | 6.3874e-07 | 638.7434 | 1.0245e-05 | 0.010245 | 10.2454 | 952.3782 | 0.0021841 | -0.8638 | -0.019013 | 0.41362 | 0.42029 | 180.3571 | 67.7454
997 | 2024-02-03 10:45 | 1.219 | 4.5715 | 2.825 | 13.585 | 23.06 | 7.67 | 14.7048 | 357.8753 | 892.1167 | 4462.8602 | 429.1291 | 161.1887 | 45 | 84 | 0.0966 | 0.0043 | 0.2716 | 0.016 | -3798.8916 | 277.7215 | -4.7858 | 0.0083471 | 354.8881 | 0.00035489 | 5.1985e-07 | 519.8543 | 8.3385e-06 | 0.0083385 | 8.3385 | 771.3116 | 0.0021734 | -0.87114 | -0.018986 | 0.41061 | 0.41748 | 179.1518 | 67.2927
998 | 2024-02-03 11:00 | 1.2297 | 4.8147 | 2.87 | 13.6633 | 28.24 | 7.73 | 15.0094 | 294.0066 | 569.3155 | 4539.9785 | 239.4558 | 128.4132 | 45 | 65 | 0.0978 | 0.00798 | 0.2736 | 0.029 | -3791.7534 | 277.9647 | -4.7688 | 0.0084902 | 291.5104 | 0.00029151 | 4.2702e-07 | 427.0161 | 6.8493e-06 | 0.0068493 | 6.8493 | 628.9646 | 0.0021576 | -0.88169 | -0.019168 | 0.40622 | 0.41338 | 98.9865 | 53.0836
999 | 2024-02-03 11:15 | 1.232 | 5.174 | 2.935 | 13.7 | 23.505 | 7.745 | 15.3542 | 244.0821 | 428.671 | 4646.7281 | 495.1489 | 171.2628 | 45 | 90 | 0.0966 | 0.00864 | 0.271 | 0.032 | -3782.6406 | 278.324 | -4.7438 | 0.0087057 | 241.9572 | 0.00024196 | 3.5443e-07 | 354.4286 | 5.685e-06 | 0.005685 | 5.685 | 516.4968 | 0.0021347 | -0.89721 | -0.019422 | 0.39986 | 0.40744 | 201.7426 | 69.779
1000 | 2024-02-03 11:30 | 1.238 | 5.329 | 2.97 | 13.7 | 19.9967 | 7.7567 | 15.7033 | 205.162 | 368.409 | 4791.1966 | 352.7484 | 148.6959 | 46 | 77 | 0.097 | 0.0139 | 0.2724 | 0.0512 | -3770.1398 | 278.479 | -4.733 | 0.0088001 | 203.3566 | 0.00020336 | 2.9788e-07 | 297.8848 | 4.7781e-06 | 0.0047781 | 4.7781 | 432.0906 | 0.0021248 | -0.90387 | -0.019576 | 0.39715 | 0.40489 | 142.8259 | 60.2062
1001 | 2024-02-03 11:45 | 1.2315 | 5.428 | 2.96 | 13.725 | 19.83 | 7.75 | 16.0462 | 174.854 | 339.6723 | 5031.7431 | 512.4881 | 172.8983 | 46 | 100 | 0.096 | 0.0019 | 0.2708 | 0.007 | -3765.7742 | 278.578 | -4.7261 | 0.0088609 | 173.3046 | 0.0001733 | 2.5386e-07 | 253.8636 | 4.072e-06 | 0.004072 | 4.072 | 367.2337 | 0.002119 | -0.90812 | -0.01946 | 0.39551 | 0.40337 | 206.7212 | 69.7416
1002 | 2024-02-03 12:00 | 1.234 | 5.5937 | 2.9733 | 13.7467 | 16.5533 | 7.7767 | 16.3478 | 151.2252 | 326.516 | 5289.4237 | 512.4881 | 172.8983 | 46 | 90 | 0.0978 | 0.00504 | 0.2732 | 0.0176 | -3759.1244 | 278.7437 | -4.7146 | 0.0089635 | 149.8697 | 0.00014987 | 2.1954e-07 | 219.5351 | 3.5213e-06 | 0.0035213 | 3.5213 | 316.0675 | 0.0021089 | -0.91522 | -0.019465 | 0.39271 | 0.40075 | 205.3811 | 69.2895
1003 | 2024-02-03 12:15 | 1.227 | 5.671 | 2.96 | 13.785 | 17.025 | 7.77 | 16.661 | 132.7897 | 317.8508 | 5592.5854 | 567.008 | 182.0634 | 46 | 104 | 0.0924 | -0.00428 | 0.2638 | -0.0162 | -3761.773 | 278.821 | -4.7092 | 0.0090117 | 131.5931 | 0.00013159 | 1.9276e-07 | 192.7628 | 3.0919e-06 | 0.0030919 | 3.0919 | 276.9464 | 0.0021046 | -0.91852 | -0.019339 | 0.39146 | 0.39959 | 226.5717 | 72.751
1004 | 2024-02-03 12:30 | 1.224 | 5.7333 | 2.9667 | 13.87 | 20.7633 | 7.78 | 17.0361 | 118.3599 | 312.5718 | 5884.9615 | 530.0899 | 176.6967 | 46 | 110 | 0.0976 | -0.0024 | 0.2734 | -0.0088 | -3764.4064 | 278.8833 | -4.7049 | 0.0090507 | 117.2886 | 0.00011729 | 1.7181e-07 | 171.8091 | 2.7558e-06 | 0.0027558 | 2.7558 | 246.3993 | 0.0021008 | -0.92118 | -0.019352 | 0.39042 | 0.39861 | 211.3012 | 70.4338
1005 | 2024-02-03 12:45 | 1.2225 | 5.8005 | 3.045 | 14.215 | 34.805 | 7.75 | 17.3665 | 109.1726 | 314.1909 | 6193.2591 | 485.9158 | 170.2517 | 47 | 90 | 0.0972 | -0.0017 | 0.2732 | -0.0066 | -3765.842 | 278.9505 | -4.7003 | 0.009093 | 108.1798 | 0.00010818 | 1.5847e-07 | 158.4662 | 2.5418e-06 | 0.0025418 | 2.5418 | 226.7138 | 0.0020957 | -0.92405 | -0.019829 | 0.38912 | 0.39738 | 193.0933 | 67.6547
1006 | 2024-02-03 13:00 | 1.221 | 6.4043 | 4.0067 | 15.0533 | 86.3767 | 8.0067 | 17.6701 | 110.419 | 297.0276 | 6402.5229 | 641.6985 | 193.5267 | 47 | 116 | 0.0974 | -0.00582 | 0.2734 | -0.0208 | -3766.0462 | 279.5543 | -4.6585 | 0.0094806 | 109.3722 | 0.00010937 | 1.6021e-07 | 160.2127 | 2.5698e-06 | 0.0025698 | 2.5698 | 223.9111 | 0.0020472 | -0.94965 | -0.025692 | 0.37706 | 0.3859 | 247.6341 | 74.6828
1007 | 2024-02-03 13:15 | 1.2195 | 6.8015 | 4.6 | 15.925 | 88.855 | 8.335 | 17.9319 | 113.4172 | 223.6033 | 6610.484 | 685.9535 | 201.8924 | 47 | 124 | 0.0968 | 0.00196 | 0.272 | 0.0076 | -3770.2874 | 279.9515 | -4.6312 | 0.0097434 | 112.3121 | 0.00011231 | 1.6452e-07 | 164.5193 | 2.6389e-06 | 0.0026389 | 2.6389 | 226.514 | 0.0020168 | -0.96635 | -0.0292 | 0.36952 | 0.37872 | 259.785 | 76.4609
1008 | 2024-02-03 13:30 | 1.214 | 6.7703 | 4.2833 | 15.8433 | 83.7367 | 8.3467 | 18.1933 | 115.4869 | 175.3003 | 6775.7333 | 719.1448 | 201.8924 | 47 | 120 | 0.0984 | -0.0002 | 0.2752 | -0.0008 | -3768.1634 | 279.9203 | -4.6333 | 0.0097226 | 114.3641 | 0.00011436 | 1.6753e-07 | 167.5251 | 2.6871e-06 | 0.0026871 | 2.6871 | 231.351 | 0.0020229 | -0.96504 | -0.027211 | 0.37074 | 0.37993 | 273.2237 | 76.7047
1009 | 2024-02-03 13:45 | 1.2025 | 6.6025 | 3.28 | 14.705 | 35.55 | 8.195 | 18.464 | 116.4883 | 150.0263 | 7007.49 | 697.0173 | 199.1478 | 48 | 117 | 0.0976 | 0.00064 | 0.273 | 0.0024 | -3767.98 | 279.7525 | -4.6449 | 0.0096109 | 115.3688 | 0.00011537 | 1.69e-07 | 168.9968 | 2.7107e-06 | 0.0027107 | 2.7107 | 236.0804 | 0.0020463 | -0.958 | -0.020926 | 0.37572 | 0.3848 | 268.2103 | 76.6315
1010 | 2024-02-03 14:00 | 1.1923 | 6.8513 | 3.77 | 15.2467 | 80.8433 | 8.3533 | 18.7029 | 116.5807 | 134.3561 | 7224.0407 | 709.3802 | 200.8933 | 48 | 131 | 0.0986 | -0.00356 | 0.2752 | -0.0132 | -3770.2386 | 280.0013 | -4.6277 | 0.0097769 | 115.4409 | 0.00011544 | 1.691e-07 | 169.1024 | 2.7124e-06 | 0.0027124 | 2.7124 | 233.8355 | 0.0020256 | -0.96844 | -0.023901 | 0.37071 | 0.38001 | 269.5693 | 76.3408
1011 | 2024-02-03 14:15 | 1.182 | 7.039 | 4.03 | 15.06 | 45.615 | 8.475 | 18.9484 | 115.166 | 125.8302 | 7441.6516 | 853.4731 | 217.9518 | 48 | 126 | 0.1018 | 0.00222 | 0.2808 | 0.0082 | -3769.3034 | 280.189 | -4.6149 | 0.0099037 | 114.0255 | 0.00011403 | 1.6703e-07 | 167.0291 | 2.6791e-06 | 0.0026791 | 2.6791 | 229.3817 | 0.0020117 | -0.97629 | -0.025428 | 0.36725 | 0.37671 | 321.515 | 82.1054
1012 | 2024-02-03 14:30 | 1.176 | 7.5457 | 4.9633 | 16.0633 | 116.1867 | 8.67 | 19.161 | 111.8596 | 119.7694 | 7673.0116 | 687.2122 | 198.1222 | 48 | 132 | 0.1008 | -0.00656 | 0.2798 | -0.0238 | -3770.651 | 280.6957 | -4.5802 | 0.010253 | 110.7127 | 0.00011071 | 1.6218e-07 | 162.1764 | 2.6013e-06 | 0.0026013 | 2.6013 | 218.2939 | 0.0019717 | -0.99735 | -0.030918 | 0.35763 | 0.36751 | 252.5547 | 72.8111
1013 | 2024-02-03 14:45 | 1.175 | 7.764 | 5.355 | 16.445 | 167.905 | 8.72 | 19.3413 | 107.9798 | 115.0883 | 7940.43 | 897.3676 | 221.2873 | 49 | 160 | 0.0966 | -0.01002 | 0.2716 | -0.037 | -3778.172 | 280.914 | -4.5653 | 0.010407 | 106.856 | 0.00010686 | 1.5653e-07 | 156.527 | 2.5107e-06 | 0.0025107 | 2.5107 | 208.9038 | 0.001955 | -1.0064 | -0.033175 | 0.35362 | 0.36367 | 326.3433 | 80.475
1014 | 2024-02-03 15:00 | 1.176 | 7.8893 | 5.48 | 16.58 | 129.01 | 8.7533 | 19.5953 | 104.005 | 111.5957 | 8142.9158 | 843.9376 | 217.091 | 49 | 142 | 0.0996 | 0.00298 | 0.2774 | 0.0114 | -3779.4094 | 281.0393 | -4.5567 | 0.010497 | 102.9133 | 0.00010291 | 1.5075e-07 | 150.7516 | 2.4181e-06 | 0.0024181 | 2.4181 | 200.3544 | 0.0019468 | -1.0115 | -0.033842 | 0.35156 | 0.36171 | 305.2642 | 78.5249
1015 | 2024-02-03 15:15 | 1.174 | 7.9515 | 5.58 | 16.65 | 131.37 | 8.795 | 19.8438 | 99.6797 | 108.761 | 8406.5035 | 700.3846 | 199.698 | 49 | 154 | 0.1014 | -0.00108 | 0.2804 | -0.004 | -3777.8312 | 281.1015 | -4.5525 | 0.010541 | 98.629 | 9.8629e-05 | 1.4448e-07 | 144.4757 | 2.3174e-06 | 0.0023174 | 2.3174 | 191.566 | 0.0019423 | -1.0141 | -0.034406 | 0.35046 | 0.36067 | 252.6055 | 72.0244
1016 | 2024-02-03 15:30 | 1.1667 | 7.9013 | 5.6133 | 16.5767 | 111.2733 | 8.7833 | 20.0556 | 95.2458 | 108.1569 | 8670.4747 | 645.667 | 192.8301 | 50 | 142 | 0.1038 | 0.0001 | 0.2846 | 0.0002 | -3778.5766 | 281.0513 | -4.5559 | 0.010505 | 94.2452 | 9.4245e-05 | 1.3805e-07 | 138.0541 | 2.2144e-06 | 0.0022144 | 2.2144 | 183.254 | 0.0019444 | -1.012 | -0.034655 | 0.3511 | 0.36126 | 233.2519 | 69.6613
1017 | 2024-02-03 15:45 | 1.1585 | 7.8055 | 5.54 | 16.46 | 121.87 | 8.785 | 20.3445 | 90.8681 | 107.5743 | 8828.777 | 845.4918 | 217.4909 | 50 | 164 | 0.1008 | 0.0093 | 0.2796 | 0.0334 | -3772.018 | 280.9555 | -4.5624 | 0.010437 | 89.9198 | 8.992e-05 | 1.3172e-07 | 131.7181 | 2.1128e-06 | 0.0021128 | 2.1128 | 175.3777 | 0.0019504 | -1.0081 | -0.034285 | 0.35262 | 0.3627 | 306.6568 | 78.8832
1018 | 2024-02-03 16:00 | 1.1543 | 7.7807 | 5.6933 | 16.59 | 134.3933 | 8.7867 | 20.5373 | 85.881 | 107.9044 | 9032.4493 | 712.6191 | 201.4048 | 50 | 160 | 0.0972 | 0.00294 | 0.2726 | 0.0116 | -3769.3608 | 280.9307 | -4.5641 | 0.010419 | 84.9862 | 8.4986e-05 | 1.2449e-07 | 124.4911 | 1.9968e-06 | 0.0019968 | 1.9968 | 165.6919 | 0.0019496 | -1.0071 | -0.035256 | 0.35264 | 0.36268 | 258.4551 | 73.0462
1019 | 2024-02-03 16:15 | 1.154 | 7.606 | 5.74 | 16.97 | 134.55 | 8.815 | 20.7173 | 79.6202 | 108.2049 | 9281.7276 | 878.8664 | 221.2579 | 51 | 163 | 0.0982 | -0.0023 | 0.2748 | -0.0082 | -3769.639 | 280.756 | -4.576 | 0.010296 | 78.8004 | 7.88e-05 | 1.1543e-07 | 115.43 | 1.8515e-06 | 0.0018515 | 1.8515 | 154.3012 | 0.0019581 | -0.99984 | -0.035702 | 0.35503 | 0.36492 | 320.7149 | 80.7412
1020 | 2024-02-03 16:30 | 1.157 | 7.4927 | 5.7567 | 16.9767 | 136.6767 | 8.8233 | 20.7593 | 73.3061 | 108.6542 | 9420.3415 | 745.5091 | 205.379 | 51 | 147 | 0.1008 | 0.00238 | 0.2794 | 0.0084 | -3768.1636 | 280.6427 | -4.5838 | 0.010216 | 72.5572 | 7.2557e-05 | 1.0628e-07 | 106.2847 | 1.7048e-06 | 0.0017048 | 1.7048 | 142.492 | 0.0019639 | -0.99515 | -0.035908 | 0.35663 | 0.36641 | 273.1628 | 75.2532
1021 | 2024-02-03 16:45 | 1.1555 | 7.433 | 5.765 | 16.805 | 149.8 | 8.82 | 20.7933 | 68.3664 | 108.6539 | 9500.4022 | 947.3606 | 231.3974 | 51 | 175 | 0.0996 | 0.00436 | 0.277 | 0.016 | -3767.5588 | 280.583 | -4.5879 | 0.010175 | 67.6708 | 6.7671e-05 | 9.9127e-08 | 99.1268 | 1.59e-06 | 0.00159 | 1.59 | 133.1011 | 0.0019669 | -0.99268 | -0.036014 | 0.35747 | 0.3672 | 347.8721 | 84.9694
1022 | 2024-02-03 17:00 | 1.1667 | 7.4213 | 5.7633 | 16.8533 | 192.5033 | 8.8333 | 20.5938 | 64.39 | 107.1089 | 9614.1972 | 812.7643 | 212.203 | 51 | 143 | 0.0962 | 0.008 | 0.2704 | 0.0298 | -3760.7426 | 280.5713 | -4.5887 | 0.010166 | 63.7354 | 6.3735e-05 | 9.3362e-08 | 93.3621 | 1.4975e-06 | 0.0014975 | 1.4975 | 125.4013 | 0.0019675 | -0.9922 | -0.036014 | 0.35765 | 0.36736 | 298.5802 | 77.9557
1023 | 2024-02-03 17:15 | 1.176 | 7.388 | 5.78 | 16.89 | 176.67 | 8.83 | 20.2332 | 61.1631 | 104.1658 | 9675.8142 | 824.761 | 215.3351 | 51 | 161 | 0.0996 | 0.00924 | 0.2772 | 0.0332 | -3755.069 | 280.538 | -4.5909 | 0.010143 | 60.5427 | 6.0543e-05 | 8.8685e-08 | 88.6853 | 1.4225e-06 | 0.0014225 | 1.4225 | 119.2128 | 0.0019691 | -0.99081 | -0.036149 | 0.35809 | 0.36778 | 303.3298 | 79.1957
1024 | 2024-02-03 17:30 | 1.1897 | 7.534 | 5.7433 | 17.1533 | 224.39 | 8.8567 | 19.8174 | 58.6602 | 101.6894 | 9593.7485 | 779.8144 | 208.3594 | 51 | 150 | 0.1 | 0.01154 | 0.2776 | 0.0416 | -3744.29 | 280.684 | -4.581 | 0.010245 | 58.0592 | 5.8059e-05 | 8.5048e-08 | 85.0475 | 1.3642e-06 | 0.0013642 | 1.3642 | 113.9042 | 0.0019619 | -0.99686 | -0.035788 | 0.35606 | 0.36588 | 285.3204 | 76.235
1025 | 2024-02-03 17:45 | 1.1985 | 7.6145 | 5.705 | 17.3 | 199.26 | 8.87 | 19.3789 | 56.9029 | 100.6711 | 9548.1921 | 770.4553 | 210.5052 | 51 | 151 | 0.1016 | 0.00962 | 0.2806 | 0.034 | -3736.0266 | 280.7645 | -4.5755 | 0.010302 | 56.3167 | 5.6317e-05 | 8.2495e-08 | 82.495 | 1.3232e-06 | 0.0013232 | 1.3232 | 110.2765 | 0.0019581 | -1.0002 | -0.035477 | 0.35499 | 0.36488 | 281.1267 | 76.8099
1026 | 2024-02-03 18:00 | 1.2073 | 7.6797 | 5.6133 | 17.53 | 208.3733 | 8.8867 | 18.9555 | 55.6943 | 100.962 | 9359.3813 | 882.1156 | 224.5572 | 52 | 175 | 0.0962 | 0.01002 | 0.2708 | 0.0372 | -3726.573 | 280.8297 | -4.571 | 0.010348 | 55.118 | 5.5118e-05 | 8.0739e-08 | 80.739 | 1.2951e-06 | 0.0012951 | 1.2951 | 107.8087 | 0.001956 | -1.0029 | -0.034849 | 0.35426 | 0.36422 | 321.2801 | 81.7872
1027 | 2024-02-03 18:15 | 1.221 | 7.7165 | 5.435 | 17.445 | 221.67 | 8.88 | 18.5525 | 55.2304 | 101.8132 | 9193.8936 | 614.131 | 189.4497 | 52 | 141 | 0.099 | 0.01458 | 0.2762 | 0.0528 | -3714.498 | 280.8665 | -4.5685 | 0.010374 | 54.6574 | 5.4657e-05 | 8.0064e-08 | 80.0644 | 1.2842e-06 | 0.0012842 | 1.2842 | 106.9326 | 0.0019564 | -1.0044 | -0.033711 | 0.35412 | 0.36412 | 223.6198 | 68.9832
1028 | 2024-02-03 18:30 | 1.2377 | 7.7333 | 5.4833 | 17.45 | 243.1067 | 8.8767 | 18.1777 | 55.7259 | 102.2195 | 8929.1001 | 672.3878 | 192.1108 | 52 | 148 | 0.0972 | 0.02 | 0.2728 | 0.0736 | -3698.897 | 280.8833 | -4.5673 | 0.010386 | 55.1471 | 5.5147e-05 | 8.0782e-08 | 80.7817 | 1.2957e-06 | 0.0012957 | 1.2957 | 107.8067 | 0.0019549 | -1.0051 | -0.033996 | 0.35377 | 0.36379 | 244.6073 | 69.8878
1029 | 2024-02-03 18:45 | 1.247 | 7.721 | 5.54 | 17.41 | 235.615 | 8.87 | 17.842 | 55.7444 | 102.1664 | 8722.4809 | 544.3138 | 175.2713 | 52 | 144 | 0.0972 | 0.0259 | 0.2726 | 0.0952 | -3677.716 | 280.871 | -4.5682 | 0.010377 | 55.1659 | 5.5166e-05 | 8.0809e-08 | 80.8093 | 1.2962e-06 | 0.0012962 | 1.2962 | 107.8373 | 0.0019548 | -1.0046 | -0.034358 | 0.35383 | 0.36383 | 198.0358 | 63.7684
1030 | 2024-02-03 19:00 | NA | NA | NA | NA | NA | NA | 17.5376 | 54.9813 | 102.5728 | 8485.0254 | 693.7334 | 194.7584 | 52 | 148 | 0.0984 | 0.03674 | 0.2744 | 0.1336 | -3648.621 | NA | NA | NA | NA | NA | NA | NA | NA | NA | NA | NA | NA | NA | NA | NA | NA | NA | NA
1031 | 2024-02-03 19:15 | NA | NA | NA | NA | NA | NA | 17.2604 | 53.3118 | 103.7595 | 8259.9511 | 565.6595 | 178.2034 | 52 | 147 | 0.0956 | 0.0337 | 0.27 | 0.1244 | -3617.4786 | NA | NA | NA | NA | NA | NA | NA | NA | NA | NA | NA | NA | NA | NA | NA | NA | NA | NA
1032 | 2024-02-03 19:30 | 1.3 | 7.647 | 4.6367 | 17.36 | 167.3767 | 8.8533 | 16.9907 | 51.7337 | 105.448 | 8055.7001 | 512.2955 | 170.7651 | 52 | 115 | 0.099 | 0.04268 | 0.2762 | 0.1544 | -3581.8926 | 280.797 | -4.5732 | 0.010324 | 51.1996 | 5.12e-05 | 7.4999e-08 | 74.9992 | 1.203e-06 | 0.001203 | 1.203 | 100.9017 | 0.0019708 | -1.0015 | -0.028809 | 0.35688 | 0.36687 | 187.9479 | 62.6493
1033 | 2024-02-03 19:45 | 1.315 | 7.6415 | 5.48 | 17.26 | 149.805 | 8.85 | 16.7458 | 50.386 | 107.185 | 7891.2514 | 438.3601 | 159.9638 | 52 | 125 | 0.0986 | 0.04484 | 0.2754 | 0.1632 | -3543.2944 | 280.7915 | -4.5736 | 0.010321 | 49.866 | 4.9866e-05 | 7.3046e-08 | 73.0457 | 1.1717e-06 | 0.0011717 | 1.1717 | 97.7244 | 0.0019597 | -1.0013 | -0.034054 | 0.3551 | 0.36503 | 160.0149 | 58.3917
1034 | 2024-02-03 20:00 | 1.3297 | 7.6247 | 5.55 | 17.2767 | 159.4467 | 8.85 | 16.5204 | 49.4326 | 108.4316 | 7755.4383 | 513.2022 | 174.0916 | 52 | 124 | 0.0992 | 0.0493 | 0.2762 | 0.1782 | -3500.1604 | 280.7747 | -4.5748 | 0.010309 | 48.923 | 4.8923e-05 | 7.1664e-08 | 71.6644 | 1.1495e-06 | 0.0011495 | 1.1495 | 95.8737 | 0.0019597 | -1.0006 | -0.034504 | 0.35518 | 0.3651 | 187.3694 | 63.5606
1035 | 2024-02-03 20:15 | 1.3425 | 7.6085 | 5.56 | 17.29 | 175.905 | 8.85 | 16.2995 | 48.533 | 109.3841 | 7608.3124 | 459.7436 | 163.225 | 52 | 104 | 0.099 | 0.05228 | 0.2758 | 0.1896 | -3454.2992 | 280.7585 | -4.5759 | 0.010297 | 48.0332 | 4.8033e-05 | 7.0361e-08 | 70.361 | 1.1286e-06 | 0.0011286 | 1.1286 | 94.1644 | 0.0019604 | -0.99995 | -0.03458 | 0.35539 | 0.36529 | 167.9415 | 59.6251
1036 | 2024-02-03 20:30 | 1.35 | 7.592 | 5.5867 | 17.29 | 186.6767 | 8.85 | 16.0887 | 47.7775 | 110.8683 | 7493.9321 | 533.6411 | 173.784 | 52 | 113 | 0.0966 | 0.04104 | 0.2714 | 0.1508 | -3411.6544 | 280.742 | -4.577 | 0.010286 | 47.2861 | 4.7286e-05 | 6.9267e-08 | 69.2666 | 1.111e-06 | 0.001111 | 1.111 | 92.7238 | 0.0019609 | -0.99926 | -0.03476 | 0.35557 | 0.36546 | 195.0223 | 63.5104
1037 | 2024-02-03 20:45 | 1.358 | 7.578 | 5.59 | 17.26 | 178.73 | 8.845 | 15.8903 | 47.3755 | 112.0023 | 7401.3308 | 567.6655 | 180.2862 | 52 | 124 | 0.096 | 0.04194 | 0.2706 | 0.155 | -3374.3488 | 280.728 | -4.5779 | 0.010276 | 46.8886 | 4.6889e-05 | 6.8684e-08 | 68.6843 | 1.1017e-06 | 0.0011017 | 1.1017 | 91.9768 | 0.0019616 | -0.99869 | -0.034793 | 0.35577 | 0.36564 | 207.5597 | 65.9194
1038 | 2024-02-03 21:00 | 1.3657 | 7.5457 | 5.64 | 17.22 | 197.3233 | 8.84 | 15.7021 | 47.1006 | 113.2429 | 7296.5132 | 460.5588 | 163.5144 | 52 | 110 | 0.0954 | 0.03738 | 0.2694 | 0.1386 | -3338.4496 | 280.6957 | -4.5802 | 0.010253 | 46.6176 | 4.6618e-05 | 6.8287e-08 | 68.2874 | 1.0953e-06 | 0.0010953 | 1.0953 | 91.4932 | 0.0019626 | -0.99735 | -0.035133 | 0.35612 | 0.36596 | 168.5462 | 59.8398
1039 | 2024-02-03 21:15 | 1.375 | 7.5185 | 5.415 | 17.185 | 187.16 | 8.835 | 15.5265 | 46.6714 | 113.8168 | 7219.8763 | 514.1121 | 171.3707 | 52 | 108 | 0.0926 | 0.04336 | 0.2642 | 0.164 | -3301.6032 | 280.6685 | -4.582 | 0.010234 | 46.1938 | 4.6194e-05 | 6.7666e-08 | 67.6665 | 1.0854e-06 | 0.0010854 | 1.0854 | 90.8668 | 0.0019671 | -0.99622 | -0.033755 | 0.35702 | 0.36684 | 188.5979 | 62.866
1040 | 2024-02-03 21:30 | 1.3853 | 7.461 | 5.6867 | 17.0667 | 211.0933 | 8.8267 | 15.3488 | 46.0562 | 114.1181 | 7140.2131 | 503.4014 | 169.8327 | 53 | 100 | 0.0952 | 0.04744 | 0.2692 | 0.176 | -3259.667 | 280.611 | -4.5859 | 0.010194 | 45.5867 | 4.5587e-05 | 6.6777e-08 | 66.7772 | 1.0711e-06 | 0.0010711 | 1.0711 | 89.6447 | 0.0019665 | -0.99384 | -0.0355 | 0.35724 | 0.367 | 184.7487 | 62.3287
1041 | 2024-02-03 21:45 | 1.3945 | 7.418 | 5.72 | 16.875 | 227.27 | 8.8 | 15.1693 | 45.3982 | 115.8685 | 7061.0593 | 493.5658 | 168.5775 | 53 | 96 | 0.0946 | 0.04274 | 0.2678 | 0.1594 | -3219.1928 | 280.568 | -4.5889 | 0.010164 | 44.9368 | 4.4937e-05 | 6.5825e-08 | 65.8252 | 1.0558e-06 | 0.0010558 | 1.0558 | 88.4486 | 0.0019683 | -0.99206 | -0.035747 | 0.35779 | 0.36751 | 181.3897 | 61.9537
1042 | 2024-02-03 22:00 | 1.4007 | 7.3723 | 5.7633 | 16.8667 | 240.3033 | 8.7967 | 14.9935 | 44.638 | 117.1366 | 6983.832 | 407.7283 | 157.1804 | 53 | 91 | 0.0952 | 0.0355 | 0.269 | 0.132 | -3184.4702 | 280.5223 | -4.592 | 0.010132 | 44.1857 | 4.4186e-05 | 6.4725e-08 | 64.7249 | 1.0382e-06 | 0.0010382 | 1.0382 | 87.0512 | 0.0019701 | -0.99016 | -0.036059 | 0.35836 | 0.36803 | 150.0566 | 57.8472
1043 | 2024-02-03 22:15 | 1.402 | 7.3145 | 5.79 | 16.755 | 250.175 | 8.785 | 14.8213 | 43.8862 | 119.1089 | 6930.618 | 375.5392 | 155.4732 | 53 | 81 | 0.0964 | 0.02716 | 0.2706 | 0.1 | -3156.9028 | 280.4645 | -4.596 | 0.010092 | 43.4433 | 4.3443e-05 | 6.3637e-08 | 63.6374 | 1.0207e-06 | 0.0010207 | 1.0207 | 85.7063 | 0.0019728 | -0.98776 | -0.036279 | 0.35914 | 0.36876 | 138.4834 | 57.3321
1044 | 2024-02-03 22:30 | 1.399 | 7.2753 | 5.7967 | 16.5633 | 262.8867 | 8.76 | 14.6737 | 43.4551 | 119.5041 | 6873.3445 | 407.7283 | 158.8665 | 53 | 81 | 0.097 | 0.01752 | 0.2718 | 0.0642 | -3137.6232 | 280.4253 | -4.5987 | 0.010065 | 43.0177 | 4.3018e-05 | 6.3014e-08 | 63.014 | 1.0107e-06 | 0.0010107 | 1.0107 | 84.9524 | 0.0019748 | -0.98613 | -0.036357 | 0.3597 | 0.36928 | 150.5656 | 58.6661
1045 | 2024-02-03 22:45 | 1.396 | 7.276 | 5.775 | 16.355 | 246.985 | 8.745 | 14.5225 | 43.1424 | 118.8325 | 6778.8717 | 365.4586 | 152.2622 | 53 | 88 | 0.097 | 0.0097 | 0.273 | 0.0354 | -3124.4582 | 280.426 | -4.5986 | 0.010066 | 42.7082 | 4.2708e-05 | 6.2561e-08 | 62.5606 | 1.0035e-06 | 0.0010035 | 1.0035 | 84.3521 | 0.0019751 | -0.98616 | -0.03622 | 0.35974 | 0.36932 | 134.9713 | 56.2335
1046 | 2024-02-03 23:00 | 1.3923 | 7.2997 | 5.7967 | 16.3033 | 245.29 | 8.74 | 14.3688 | 42.5531 | 120.1292 | 6734.6603 | 408.4538 | 157.4601 | 53 | 90 | 0.0956 | 0.0051 | 0.2702 | 0.019 | -3118.7802 | 280.4497 | -4.597 | 0.010082 | 42.1241 | 4.2124e-05 | 6.1705e-08 | 61.7051 | 9.8975e-07 | 0.00098975 | 0.98975 | 83.1332 | 0.0019735 | -0.98714 | -0.036334 | 0.35934 | 0.36895 | 150.6975 | 58.0943
1047 | 2024-02-03 23:15 | 1.391 | 7.2625 | 5.805 | 16.21 | 232.43 | 8.725 | 14.219 | 42.1266 | 121.9636 | 6685.1833 | 311.7147 | 139.2446 | 53 | 69 | 0.0956 | 0.00442 | 0.2704 | 0.0168 | -3113.8666 | 280.4125 | -4.5995 | 0.010057 | 41.7029 | 4.1703e-05 | 6.1088e-08 | 61.0881 | 9.7985e-07 | 0.00097985 | 0.97985 | 82.3798 | 0.0019754 | -0.9856 | -0.036421 | 0.35987 | 0.36944 | 115.1586 | 51.4419
1048 | 2024-02-03 23:30 | 1.3877 | 7.29 | 5.8067 | 16.07 | 301.0633 | 8.7167 | 14.0689 | 41.7197 | 123.5889 | 6626.3582 | 440.7002 | 162.4666 | 53 | 88 | 0.0952 | 0.00066 | 0.269 | 0.0028 | -3109.1826 | 280.44 | -4.5976 | 0.010076 | 41.2994 | 4.1299e-05 | 6.0497e-08 | 60.497 | 9.7037e-07 | 0.00097037 | 0.97037 | 81.5212 | 0.0019739 | -0.98674 | -0.036406 | 0.35946 | 0.36906 | 162.6428 | 59.9592
1049 | 2024-02-03 23:45 | 1.383 | 7.204 | 5.72 | 16.13 | 232.415 | 8.71 | 13.9175 | 39.2866 | 129.0156 | 6592.2771 | 342.7414 | 146.3281 | 53 | 72 | 0.0978 | -0.01184 | 0.2732 | -0.0432 | -3113.094 | 280.354 | -4.6035 | 0.010016 | 38.8931 | 3.8893e-05 | 5.6972e-08 | 56.9721 | 9.1383e-07 | 0.00091383 | 0.91383 | 76.9952 | 0.0019797 | -0.98316 | -0.035941 | 0.36092 | 0.37044 | 126.964 | 54.2053
1050 | 2024-02-04 | 1.372 | 6.3653 | 5.1 | 15.4267 | 147.7533 | 8.64 | 13.7658 | 37.2871 | 147.2646 | 6509.7197 | NA | NA | NA | NA | 0.0962 | -0.03438 | 0.2712 | -0.1262 | -3137.162 | 279.5153 | -4.6612 | 0.0094551 | 36.9345 | 3.6935e-05 | 5.4103e-08 | 54.1031 | 8.6781e-07 | 0.00086781 | 0.86781 | 75.1275 | 0.0020341 | -0.948 | -0.032735 | 0.37503 | 0.38377 | NA | NA
1051 | 2024-02-04 00:15 | 1.3625 | 6.177 | 5.06 | 15.375 | 145.38 | 8.625 | 13.638 | 35.8125 | 153.6761 | 6407.7359 | 372.2334 | 148.8934 | 53 | 80 | 0.0952 | -0.03334 | 0.269 | -0.1238 | -3168.1692 | 279.327 | -4.6742 | 0.009333 | 35.4783 | 3.5478e-05 | 5.197e-08 | 51.97 | 8.336e-07 | 0.0008336 | 0.8336 | 72.5613 | 0.0020452 | -0.94004 | -0.032635 | 0.37807 | 0.38662 | 143.9128 | 57.5651
1052 | 2024-02-04 00:30 | 1.3523 | 6.072 | 5.0567 | 15.1667 | 134.5167 | 8.5867 | 13.5005 | 35.2263 | 156.5324 | 6329.4089 | 409.1819 | 156.0275 | 53 | 80 | 0.0924 | -0.0349 | 0.2634 | -0.1326 | -3197.948 | 279.222 | -4.6815 | 0.0092655 | 34.8999 | 3.49e-05 | 5.1123e-08 | 51.1227 | 8.2001e-07 | 0.00082001 | 0.82001 | 71.5876 | 0.0020512 | -0.93559 | -0.032701 | 0.37973 | 0.38817 | 158.8332 | 60.5656
1053 | 2024-02-04 00:45 | 1.338 | 5.8885 | 5.03 | 14.92 | 128.815 | 8.525 | 13.3857 | 34.4625 | 155.3931 | 6295.8286 | 399.1254 | 154.5675 | 53 | 79 | 0.0966 | -0.04766 | 0.2716 | -0.1748 | -3234.6848 | 279.0385 | -4.6942 | 0.0091486 | 34.1472 | 3.4147e-05 | 5.002e-08 | 50.0202 | 8.0232e-07 | 0.00080232 | 0.80232 | 70.4144 | 0.0020621 | -0.92779 | -0.032681 | 0.38271 | 0.39096 | 156.0426 | 60.4299
1054 | 2024-02-04 01:00 | 1.3273 | 5.693 | 5.0267 | 14.5267 | 119.0367 | 8.4367 | 13.2681 | 33.319 | 162.0653 | 6281.5705 | 345.1895 | 145.5095 | 53 | 64 | 0.0954 | -0.05082 | 0.2692 | -0.1886 | -3279.4592 | 278.843 | -4.7077 | 0.0090255 | 33.0183 | 3.3018e-05 | 4.8367e-08 | 48.3665 | 7.758e-07 | 0.0007758 | 0.7758 | 68.4601 | 0.0020734 | -0.91946 | -0.032824 | 0.38586 | 0.3939 | 135.9703 | 57.3163
1055 | 2024-02-04 01:15 | 1.3115 | 5.477 | 5.025 | 14.145 | 116.925 | 8.325 | 13.1427 | 32.0404 | 173.1493 | 6245.5595 | NA | NA | NA | NA | 0.0778 | -0.01982 | 0.2374 | -0.0772 | -3315.157 | 278.627 | -4.7227 | 0.0088911 | 31.7555 | 3.1756e-05 | 4.6517e-08 | 46.5168 | 7.4613e-07 | 0.00074613 | 0.74613 | 66.2422 | 0.002086 | -0.91022 | -0.032995 | 0.38937 | 0.39718 | NA | NA
1056 | 2024-02-04 01:30 | 1.299 | 5.263 | 5.01 | 13.8467 | 115.63 | 8.2067 | 13.0147 | 30.3209 | 188.9982 | 6174.4033 | 406.285 | 156.624 | 53 | 90 | 0.4308 | -0.24268 | 0.89 | -0.2144 | -3506.364 | 278.413 | -4.7376 | 0.0087598 | 30.0552 | 3.0055e-05 | 4.4026e-08 | 44.0261 | 7.0618e-07 | 0.00070618 | 0.70618 | 63.0807 | 0.0020988 | -0.90104 | -0.033078 | 0.39293 | 0.4005 | 162.7188 | 62.7286
1057 | 2024-02-04 01:45 | 1.2855 | 5.0445 | 5 | 13.535 | 115.32 | 8.075 | 12.9036 | 28.5698 | 215.375 | 6093.1104 | 367.42 | 149.4768 | 54 | 75 | 0.3144 | -0.17218 | 0.6748 | -0.255 | -3697.5024 | 278.1945 | -4.7528 | 0.0086275 | 28.3233 | 2.8323e-05 | 4.1489e-08 | 41.4892 | 6.6549e-07 | 0.00066549 | 0.66549 | 59.8183 | 0.002112 | -0.89163 | -0.033197 | 0.3966 | 0.40393 | 148.4103 | 60.3775
1058 | 2024-02-04 02:00 | 1.272 | 4.8223 | 5 | 13.2333 | 109.33 | 7.9467 | 12.7997 | 26.4823 | 250.1499 | 6016.6447 | 259.3553 | 131.8177 | 53 | 72 | 0.3014 | -0.1614 | 0.6502 | -0.248 | -3848.041 | 277.9723 | -4.7683 | 0.0084947 | 26.2573 | 2.6257e-05 | 3.8463e-08 | 38.4628 | 6.1694e-07 | 0.00061694 | 0.61694 | 55.8062 | 0.0021254 | -0.88202 | -0.033388 | 0.40035 | 0.40742 | 105.6667 | 53.7052
1059 | 2024-02-04 02:15 | 1.258 | 4.615 | 4.985 | 12.99 | 109.695 | 7.815 | 12.6915 | 24.5276 | 297.7485 | 5940.4716 | 453.8717 | 163.3384 | 53 | 90 | 0.2886 | -0.15148 | 0.6272 | -0.2412 | -3987.7256 | 277.765 | -4.7828 | 0.0083725 | 24.3222 | 2.4322e-05 | 3.5628e-08 | 35.6281 | 5.7148e-07 | 0.00057148 | 0.57148 | 52.0058 | 0.0021382 | -0.87303 | -0.033466 | 0.40394 | 0.41076 | 186.4338 | 67.0934
1060 | 2024-02-04 02:30 | 1.2447 | 4.419 | 5.01 | 12.7567 | 119.0267 | 7.6933 | 12.5877 | 22.2309 | 354.0692 | 5856.0889 | 313.3876 | 139.9919 | 53 | 53 | 0.275 | -0.14334 | 0.602 | -0.238 | -4119.6404 | 277.569 | -4.7965 | 0.0082584 | 22.0473 | 2.2047e-05 | 3.2296e-08 | 32.2958 | 5.1802e-07 | 0.00051802 | 0.51802 | 47.3992 | 0.0021499 | -0.86449 | -0.033804 | 0.40726 | 0.41385 | 129.6956 | 57.9357
1061 | 2024-02-04 02:45 | 1.2265 | 4.244 | 4.98 | 12.54 | 122.005 | 7.605 | 12.478 | 20.6739 | 419.4125 | 5789.7474 | 335.601 | 144.132 | 53 | 78 | 0.2608 | -0.13742 | 0.5758 | -0.2382 | -4245.7858 | 277.394 | -4.8088 | 0.0081576 | 20.5052 | 2.0505e-05 | 3.0037e-08 | 30.0368 | 4.8179e-07 | 0.00048179 | 0.48179 | 44.316 | 0.0021612 | -0.85685 | -0.033754 | 0.41041 | 0.41678 | 139.8728 | 60.0718
1062 | 2024-02-04 03:00 | 1.214 | 4.0377 | 4.9867 | 12.3733 | 119.8333 | 7.51 | 12.3713 | 19.219 | 494.7762 | 5715.4413 | 292.2975 | 138.2495 | 53 | 59 | 0.247 | -0.11642 | 0.5494 | -0.2112 | -4360.5108 | 277.1877 | -4.8233 | 0.0080403 | 19.0644 | 1.9064e-05 | 2.7926e-08 | 27.9263 | 4.4794e-07 | 0.00044794 | 0.44794 | 41.447 | 0.002174 | -0.84782 | -0.03398 | 0.41404 | 0.42016 | 122.8114 | 58.0868
1063 | 2024-02-04 03:15 | 1.203 | 3.814 | 4.965 | 12.22 | 110.095 | 7.43 | 12.266 | 18.2867 | 573.4071 | 5645.8401 | 303.1234 | 138.2495 | 53 | 53 | 0.2088 | -0.09806 | 0.4794 | -0.2024 | -4458.0438 | 276.964 | -4.839 | 0.0079147 | 18.142 | 1.8142e-05 | 2.6575e-08 | 26.5751 | 4.2626e-07 | 0.00042626 | 0.42626 | 39.7049 | 0.0021886 | -0.83798 | -0.034029 | 0.41811 | 0.42395 | 128.5083 | 58.6105
1064 | 2024-02-04 03:30 | 1.1957 | 3.635 | 4.94 | 12.08 | 102.7633 | 7.38 | 12.1548 | 17.6397 | 648.8659 | 5572.7417 | 248.9942 | 129.91 | 53 | 70 | 0.1168 | -0.052 | 0.3088 | -0.1686 | -4523.1604 | 276.785 | -4.8516 | 0.0078155 | 17.5018 | 1.7502e-05 | 2.5637e-08 | 25.6374 | 4.1122e-07 | 0.00041122 | 0.41122 | 38.5116 | 0.0022004 | -0.83009 | -0.034014 | 0.42143 | 0.42704 | 106.3298 | 55.4764
1065 | 2024-02-04 03:45 | 1.189 | 3.449 | 4.91 | 11.965 | 90.38 | 7.335 | 12.0558 | 15.886 | 708.6022 | 5457.5345 | NA | NA | NA | NA | 0.1006 | -0.03958 | 0.2786 | -0.1422 | -4563.0816 | 276.599 | -4.8648 | 0.0077136 | 15.7634 | 1.5763e-05 | 2.3091e-08 | 23.0909 | 3.7038e-07 | 0.00037038 | 0.37038 | 34.8835 | 0.0022129 | -0.82186 | -0.033971 | 0.42493 | 0.43029 | NA | NA
1066 | 2024-02-04 04:00 | 1.1817 | 3.28 | 4.89 | 11.88 | 110.29 | 7.2967 | 11.9497 | 15.3535 | 755.8512 | 5404.7609 | NA | NA | NA | NA | 0.0994 | -0.0366 | 0.2764 | -0.1322 | -4596.8326 | 276.43 | -4.8767 | 0.007622 | 15.2365 | 1.5236e-05 | 2.2319e-08 | 22.319 | 3.58e-07 | 0.000358 | 0.358 | 33.8905 | 0.0022243 | -0.81436 | -0.033981 | 0.42812 | 0.43326 | NA | NA
1067 | 2024-02-04 04:15 | 1.1745 | 3.149 | 4.875 | 11.81 | 108.215 | 7.27 | 11.8449 | 14.6216 | 806.3169 | 5366.6383 | 332.0307 | 142.5987 | 53 | 58 | 0.0994 | -0.03472 | 0.2766 | -0.125 | -4628.133 | 276.299 | -4.886 | 0.0075517 | 14.5112 | 1.4511e-05 | 2.1257e-08 | 21.2566 | 3.4096e-07 | 0.00034096 | 0.34096 | 32.406 | 0.0022332 | -0.80854 | -0.033993 | 0.43062 | 0.43558 | 144.6272 | 62.1137
1068 | 2024-02-04 04:30 | 1.1663 | 3.013 | 4.8567 | 11.6967 | 109.7967 | 7.24 | 11.738 | 14.0452 | 849.1893 | 5356.7315 | 248.105 | 127.2666 | 54 | 58 | 0.0976 | -0.03228 | 0.2732 | -0.118 | -4658.269 | 276.163 | -4.8956 | 0.0074793 | 13.9402 | 1.394e-05 | 2.042e-08 | 20.4201 | 3.2754e-07 | 0.00032754 | 0.32754 | 31.2606 | 0.0022425 | -0.80248 | -0.033985 | 0.43324 | 0.43802 | 108.6749 | 55.7453
1069 | 2024-02-04 04:45 | 1.164 | 2.875 | 4.835 | 11.615 | 106.4 | 7.205 | 11.6347 | 13.4719 | 890.1764 | 5297.6302 | 304.2139 | 138.7468 | 54 | 59 | 0.0988 | -0.02532 | 0.2756 | -0.092 | -4683.0186 | 276.025 | -4.9054 | 0.0074064 | 13.3721 | 1.3372e-05 | 1.9588e-08 | 19.588 | 3.1419e-07 | 0.00031419 | 0.31419 | 30.1148 | 0.0022521 | -0.79631 | -0.033954 | 0.43593 | 0.44052 | 134.0128 | 61.121
1070 | 2024-02-04 05:00 | 1.1647 | 2.766 | 4.81 | 11.5633 | 77.3433 | 7.19 | 11.5385 | 13.1447 | 926.6281 | 5228.7779 | 293.349 | 136.7116 | 54 | 51 | 0.0948 | -0.01882 | 0.268 | -0.0704 | -4703.5324 | 275.916 | -4.9131 | 0.0073493 | 13.0481 | 1.3048e-05 | 1.9113e-08 | 19.1134 | 3.0658e-07 | 0.00030658 | 0.30658 | 29.4861 | 0.0022598 | -0.79143 | -0.033875 | 0.4381 | 0.44254 | 129.8177 | 60.4999
1071 | 2024-02-04 05:15 | 1.175 | 2.733 | 4.82 | 11.51 | 67.315 | 7.175 | 11.4412 | 12.8292 | 965.422 | 5170.7337 | 271.6195 | 132.529 | 54 | 56 | 0.096 | -0.01002 | 0.2706 | -0.0372 | -4714.603 | 275.883 | -4.9155 | 0.0073321 | 12.7351 | 1.2735e-05 | 1.8655e-08 | 18.6549 | 2.9923e-07 | 0.00029923 | 0.29923 | 28.8051 | 0.0022619 | -0.78995 | -0.033974 | 0.43871 | 0.44309 | 120.3531 | 58.7229
1072 | 2024-02-04 05:30 | 1.1863 | 2.711 | 4.8067 | 11.4633 | 110.4733 | 7.1633 | 11.3389 | 12.2026 | 983.0016 | 5090.7449 | NA | NA | NA | NA | 0.0968 | -0.00624 | 0.272 | -0.0232 | -4722.3176 | 275.861 | -4.9171 | 0.0073207 | 12.1132 | 1.2113e-05 | 1.7744e-08 | 17.7439 | 2.8461e-07 | 0.00028461 | 0.28461 | 27.4191 | 0.0022636 | -0.78897 | -0.0339 | 0.43917 | 0.44353 | NA | NA
1073 | 2024-02-04 05:45 | 1.198 | 2.698 | 4.795 | 11.38 | 74.015 | 7.155 | 11.2433 | 11.8988 | 999.1235 | 5038.7874 | 289.188 | 134.7724 | 54 | 61 | 0.098 | -0.00052 | 0.2738 | -0.0014 | -4722.6832 | 275.848 | -4.918 | 0.0073139 | 11.8118 | 1.1812e-05 | 1.7302e-08 | 17.3024 | 2.7753e-07 | 0.00027753 | 0.27753 | 26.7493 | 0.0022646 | -0.78838 | -0.033829 | 0.43946 | 0.4438 | 128.3413 | 59.8118
1074 | 2024-02-04 06:00 | 1.2093 | 2.6013 | 4.79 | 11.3867 | 85.79 | 7.1433 | 11.1612 | 11.9261 | 1023.5799 | 5021.8112 | 402.7211 | 155.96 | 54 | 68 | 0.0944 | -0.00168 | 0.2672 | -0.0062 | -4721.914 | 275.7513 | -4.9249 | 0.0072638 | 11.8395 | 1.1839e-05 | 1.7343e-08 | 17.3429 | 2.7818e-07 | 0.00027818 | 0.27818 | 26.8907 | 0.0022713 | -0.78404 | -0.033879 | 0.44135 | 0.44555 | 179.4325 | 69.488
1075 | 2024-02-04 06:15 | 1.221 | 2.682 | 4.795 | 11.445 | 73.075 | 7.15 | 11.0636 | 10.6475 | 1022.6507 | 4909.7907 | 315.6463 | 141.0008 | 54 | 54 | 0.0956 | -0.00526 | 0.2698 | -0.0198 | -4724.581 | 275.832 | -4.9191 | 0.0073056 | 10.5697 | 1.057e-05 | 1.5483e-08 | 15.4829 | 2.4835e-07 | 0.00024835 | 0.24835 | 23.9479 | 0.0022657 | -0.78767 | -0.033843 | 0.43977 | 0.44409 | 140.1739 | 62.6164
1076 | 2024-02-04 06:30 | 1.2363 | 2.802 | 4.7867 | 11.5133 | 75.0467 | 7.1967 | 10.9702 | 9.6131 | 918.472 | 4796.2059 | 425.2561 | 159.7339 | 54 | 67 | 0.0996 | 0.00846 | 0.2776 | 0.0302 | -4721.2968 | 275.952 | -4.9106 | 0.0073681 | 9.5422 | 9.5422e-06 | 1.3978e-08 | 13.9778 | 2.242e-07 | 0.0002242 | 0.2242 | 21.5438 | 0.0022577 | -0.79304 | -0.033679 | 0.43748 | 0.44197 | 187.9496 | 70.5973
1077 | 2024-02-04 06:45 | 1.2535 | 2.428 | 4.08 | 13.135 | 108.89 | 7.725 | 10.8746 | 7.3348 | 854.9542 | 4632.8975 | 305.312 | 139.2477 | 54 | 63 | 0.1034 | 0.0085 | 0.2838 | 0.0308 | -4713.5986 | 275.578 | -4.9372 | 0.0071747 | 7.2821 | 7.2821e-06 | 1.0667e-08 | 10.6672 | 1.711e-07 | 0.0001711 | 0.1711 | 16.7102 | 0.0022947 | -0.77625 | -0.028987 | 0.44698 | 0.45096 | 137.6824 | 62.7946
1078 | 2024-02-04 07:00 | 1.2703 | 2.7167 | 4.4933 | 12.3833 | 111.5733 | 7.5633 | 10.7913 | 4.6164 | 698.3976 | 4429.9686 | 370.7361 | 150.8259 | 54 | 75 | 0.1224 | 0.0179 | 0.3188 | 0.0556 | -4703.4732 | 275.8667 | -4.9167 | 0.0073236 | 4.5826 | 4.5826e-06 | 6.7128e-09 | 6.7128 | 1.0767e-07 | 0.00010767 | 0.10767 | 10.3943 | 0.0022682 | -0.78922 | -0.031685 | 0.44003 | 0.44441 | 164.7585 | 67.0284
1079 | 2024-02-04 07:15 | 1.286 | 3.251 | 4.665 | 12.075 | 133.155 | 7.515 | 10.7047 | 3.8061 | 592.4787 | 4346.5942 | 205.3229 | 118.269 | 54 | 47 | 0.139 | 0.02408 | 0.3502 | 0.0688 | -4683.7738 | 276.401 | -4.8788 | 0.0076064 | 3.7771 | 3.7771e-06 | 5.5329e-09 | 5.5329 | 8.8748e-08 | 8.8748e-05 | 0.088748 | 8.422 | 0.0022297 | -0.81308 | -0.032442 | 0.42933 | 0.43444 | 89.2015 | 51.3813
1080 | 2024-02-04 07:30 | 1.3063 | 4.3057 | 5.07 | 12.2633 | 263.58 | 7.8133 | 10.6298 | 3.8554 | 529.4653 | 4338.2897 | 238.1684 | 125.4894 | 54 | 66 | 0.1572 | 0.04742 | 0.384 | 0.1232 | -4649.0146 | 277.4557 | -4.8045 | 0.008193 | 3.8238 | 3.8238e-06 | 5.6013e-09 | 5.6013 | 8.9845e-08 | 8.9845e-05 | 0.089845 | 8.2442 | 0.002156 | -0.85955 | -0.034309 | 0.40907 | 0.41552 | 98.9644 | 52.1437
1081 | 2024-02-04 07:45 | 1.325 | 5.5745 | 5.79 | 12.645 | 336.265 | 8.14 | 10.5729 | 4.0032 | 499.0691 | 4346.2562 | 371.4065 | 154.7402 | 54 | 83 | 0.1714 | 0.04768 | 0.4104 | 0.1154 | -4610.3616 | 278.7245 | -4.7159 | 0.0089515 | 3.9674 | 3.9674e-06 | 5.8116e-09 | 5.8116 | 9.3218e-08 | 9.3218e-05 | 0.093218 | 8.2098 | 0.0020693 | -0.9144 | -0.037923 | 0.38584 | 0.39372 | 146.2298 | 60.9242
1082 | 2024-02-04 08:00 | 1.3453 | 6.1277 | 6.05 | 12.8533 | 356.6667 | 8.2333 | 10.5602 | 10.3403 | 450.7936 | 4795.9078 | 194.8651 | 116.0291 | 54 | 51 | 0.5288 | 0.25484 | 1.0704 | 0.2264 | -4416.6512 | 279.2777 | -4.6776 | 0.0093012 | 10.2442 | 1.0244e-05 | 1.5006e-08 | 15.006 | 2.407e-07 | 0.0002407 | 0.2407 | 20.8375 | 0.0020341 | -0.93795 | -0.039069 | 0.37643 | 0.38488 | 74.9989 | 44.6568
1083 | 2024-02-04 08:15 | 1.3625 | 6.366 | 6.13 | 13.255 | 330.12 | 8.335 | 10.6484 | 16.8769 | 331.548 | 5176.7048 | 273.093 | 139.4995 | 54 | 60 | 0.4496 | 0.19864 | 0.9248 | 0.2148 | -4207.5384 | 279.516 | -4.6612 | 0.0094556 | 16.7173 | 1.6717e-05 | 2.4488e-08 | 24.4882 | 3.9279e-07 | 0.00039279 | 0.39279 | 33.7633 | 0.0020197 | -0.94803 | -0.039346 | 0.37255 | 0.38123 | 104.1126 | 53.1821
1084 | 2024-02-04 08:30 | 1.376 | 6.5573 | 6.2533 | 13.4133 | 244.83 | 8.3833 | 10.8519 | 20.811 | 266.9743 | 5343.6256 | 229.8137 | 124.5462 | 54 | 48 | 0.4646 | 0.19196 | 0.952 | 0.2014 | -4033.7786 | 279.7073 | -4.648 | 0.0095811 | 20.6116 | 2.0612e-05 | 3.0193e-08 | 30.1927 | 4.8429e-07 | 0.00048429 | 0.48429 | 41.3756 | 0.0020074 | -0.9561 | -0.039942 | 0.36934 | 0.37821 | 86.9169 | 47.1041
1085 | 2024-02-04 08:45 | 1.3905 | 6.699 | 6.315 | 13.81 | 209.695 | 8.46 | 11.1562 | 23.0725 | 243.5688 | 5398.3553 | 303.6676 | 138.4977 | 54 | 64 | 0.1694 | 0.06692 | 0.4062 | 0.1458 | -3924.0572 | 279.849 | -4.6382 | 0.009675 | 22.8492 | 2.2849e-05 | 3.347e-08 | 33.4705 | 5.3687e-07 | 0.00053687 | 0.53687 | 45.671 | 0.0019988 | -0.96205 | -0.040191 | 0.36706 | 0.37606 | 114.1965 | 52.0831
1086 | 2024-02-04 09:00 | 1.403 | 6.7557 | 6.33 | 14.1567 | 179.6367 | 8.5067 | 11.5328 | 24.3469 | 225.9951 | 5536.4993 | 207.9266 | 124.5462 | 54 | 56 | 0.0946 | 0.03166 | 0.2678 | 0.1184 | -3890.7796 | 279.9057 | -4.6343 | 0.0097128 | 24.1104 | 2.411e-05 | 3.5318e-08 | 35.3179 | 5.665e-07 | 0.0005665 | 0.5665 | 48.1126 | 0.0019955 | -0.96443 | -0.040228 | 0.36617 | 0.37523 | 78.0195 | 46.733
1087 | 2024-02-04 09:15 | 1.42 | 6.8235 | 6.38 | 14.27 | 167.145 | 8.525 | 11.926 | 25.7564 | 210.4199 | 5730.2804 | 328.3052 | 145.6987 | 54 | 69 | 0.0934 | 0.0329 | 0.266 | 0.1234 | -3861.8516 | 279.9735 | -4.6296 | 0.0097582 | 25.5051 | 2.5505e-05 | 3.7361e-08 | 37.3608 | 5.9927e-07 | 0.00059927 | 0.59927 | 50.7843 | 0.0019911 | -0.96727 | -0.040476 | 0.36504 | 0.37416 | 122.8382 | 54.5144
1088 | 2024-02-04 09:30 | 1.4377 | 6.857 | 6.4167 | 14.2733 | 140.76 | 8.53 | 12.3422 | 26.2712 | 199.7753 | 5754.6386 | 296.011 | 137.9521 | 55 | 50 | 0.0938 | 0.03364 | 0.2662 | 0.1266 | -3829.9018 | 280.007 | -4.6273 | 0.0097807 | 26.0142 | 2.6014e-05 | 3.8107e-08 | 38.1067 | 6.1123e-07 | 0.00061123 | 0.61123 | 51.738 | 0.0019888 | -0.96868 | -0.040674 | 0.36446 | 0.3736 | 110.5911 | 51.5396
1089 | 2024-02-04 09:45 | 1.4515 | 6.8935 | 6.425 | 14.215 | 127.605 | 8.535 | 12.7867 | 26.9782 | 195.0726 | 5890.9326 | 263.1209 | 131.5604 | 54 | 52 | 0.0912 | 0.0336 | 0.2616 | 0.1286 | -3799.7794 | 280.0435 | -4.6248 | 0.0098052 | 26.7137 | 2.6714e-05 | 3.9131e-08 | 39.1313 | 6.2767e-07 | 0.00062767 | 0.62767 | 53.0735 | 0.0019868 | -0.9702 | -0.04069 | 0.36389 | 0.37308 | 98.1645 | 49.0822
1090 | 2024-02-04 10:00 | 1.464 | 6.9283 | 6.47 | 14.2467 | 147.56 | 8.5467 | 13.2176 | 27.5317 | 192.6305 | 5998.4039 | 350.8278 | 147.8863 | 55 | 53 | 0.0916 | 0.0296 | 0.2626 | 0.113 | -3771.2126 | 280.0783 | -4.6224 | 0.0098287 | 27.2611 | 2.7261e-05 | 3.9933e-08 | 39.9331 | 6.4053e-07 | 0.00064053 | 0.64053 | 54.0931 | 0.0019843 | -0.97166 | -0.040938 | 0.36327 | 0.37249 | 130.6791 | 55.0858
1091 | 2024-02-04 10:15 | 1.4735 | 6.9625 | 6.49 | 14.22 | 145.97 | 8.55 | 13.6328 | 28.778 | 188.8296 | 6178.0918 | 296.011 | 137.9521 | 55 | 50 | 0.0922 | 0.02062 | 0.2634 | 0.0784 | -3749.1824 | 280.1125 | -4.6201 | 0.0098518 | 28.4945 | 2.8495e-05 | 4.174e-08 | 41.7399 | 6.6951e-07 | 0.00066951 | 0.66951 | 56.4805 | 0.0019822 | -0.97309 | -0.041029 | 0.36272 | 0.37197 | 110.1065 | 51.3137
1092 | 2024-02-04 10:30 | 1.477 | 7.012 | 6.4933 | 14.2633 | 127.4933 | 8.56 | 14.0334 | 30.4307 | 177.0951 | 6331.9234 | 186.7161 | 115.163 | 55 | 46 | 0.0928 | 0.01824 | 0.2652 | 0.069 | -3731.5484 | 280.162 | -4.6167 | 0.0098853 | 30.1299 | 3.013e-05 | 4.4136e-08 | 44.1355 | 7.0793e-07 | 0.00070793 | 0.70793 | 59.6408 | 0.0019795 | -0.97516 | -0.040999 | 0.36198 | 0.37128 | 69.3232 | 42.7573
1093 | 2024-02-04 10:45 | 1.477 | 7.0265 | 6.515 | 14.33 | 140.765 | 8.565 | 14.4324 | 31.4726 | 170.2625 | 6493.7111 | 208.6828 | 122.6302 | 55 | 59 | 0.0946 | 0.01696 | 0.2682 | 0.0634 | -3715.2872 | 280.1765 | -4.6157 | 0.0098952 | 31.1612 | 3.1161e-05 | 4.5646e-08 | 45.6461 | 7.3216e-07 | 0.00073216 | 0.73216 | 61.6488 | 0.0019784 | -0.97576 | -0.041121 | 0.36172 | 0.37103 | 77.4266 | 45.4989
1094 | 2024-02-04 11:00 | 1.4757 | 7.0257 | 6.51 | 14.3967 | 160.5533 | 8.58 | 14.8427 | 32.5517 | 165.0139 | 6622.176 | 373.4322 | 151.9228 | 55 | 55 | 0.0924 | 0.0062 | 0.2638 | 0.0236 | -3706.6318 | 280.1757 | -4.6158 | 0.0098946 | 32.2296 | 3.223e-05 | 4.7211e-08 | 47.2112 | 7.5727e-07 | 0.00075727 | 0.75727 | 63.7662 | 0.0019785 | -0.97573 | -0.04109 | 0.36174 | 0.37105 | 138.5614 | 56.3707
1095 | 2024-02-04 11:15 | 1.473 | 7.0385 | 6.455 | 14.755 | 165.88 | 8.605 | 15.2144 | 32.9727 | 159.0449 | 6784.8649 | 307.5325 | 140.2604 | 55 | 48 | 0.0926 | -0.0015 | 0.2644 | -0.0058 | -3705.3208 | 280.1885 | -4.6149 | 0.0099033 | 32.6462 | 3.2646e-05 | 4.7821e-08 | 47.8214 | 7.6706e-07 | 0.00076706 | 0.76706 | 64.5923 | 0.0019786 | -0.97626 | -0.040729 | 0.36168 | 0.371 | 114.0947 | 52.0367
1096 | 2024-02-04 11:30 | 1.47 | 7.0953 | 6.4733 | 14.9067 | 198.2467 | 8.6367 | 15.5643 | 32.4808 | 160.3404 | 6847.1724 | 308.0927 | 144.5343 | 55 | 64 | 0.095 | 0.00284 | 0.269 | 0.0098 | -3707.173 | 280.2453 | -4.611 | 0.009942 | 32.1579 | 3.2158e-05 | 4.7106e-08 | 47.1062 | 7.5558e-07 | 0.00075558 | 0.75558 | 63.5205 | 0.0019753 | -0.97864 | -0.040786 | 0.3608 | 0.37018 | 114.0484 | 53.5031
1097 | 2024-02-04 11:45 | 1.4675 | 7.1165 | 6.45 | 15.275 | 192.96 | 8.665 | 15.927 | 32.6343 | 158.9741 | 6970.9141 | 418.1258 | 159.4379 | 55 | 73 | 0.0912 | -0.00876 | 0.262 | -0.0334 | -3711.0372 | 280.2665 | -4.6095 | 0.0099564 | 32.3094 | 3.2309e-05 | 4.7328e-08 | 47.328 | 7.5914e-07 | 0.00075914 | 0.75914 | 63.7935 | 0.0019745 | -0.97952 | -0.040617 | 0.36055 | 0.36994 | 154.6812 | 58.9824
1098 | 2024-02-04 12:00 | 1.4633 | 7.1123 | 6.3933 | 15.7367 | 181.2633 | 8.6933 | 16.2743 | 32.4762 | 155.4946 | 7120.235 | 253.0762 | 132.0397 | 55 | 67 | 0.092 | -0.00916 | 0.2632 | -0.0348 | -3719.1752 | 280.2623 | -4.6098 | 0.0099536 | 32.1529 | 3.2153e-05 | 4.7099e-08 | 47.0989 | 7.5547e-07 | 0.00075547 | 0.75547 | 63.5164 | 0.0019754 | -0.97934 | -0.040265 | 0.36074 | 0.37013 | 93.6708 | 48.8717
1099 | 2024-02-04 12:15 | 1.456 | 7.0445 | 6.215 | 16.115 | 163.065 | 8.71 | 16.6159 | 32.5114 | 152.8035 | 7264.8041 | 308.0927 | 140.5159 | 55 | 53 | 0.0924 | -0.01388 | 0.2644 | -0.0524 | -3728.9954 | 280.1945 | -4.6145 | 0.0099074 | 32.1893 | 3.2189e-05 | 4.7152e-08 | 47.1521 | 7.5632e-07 | 0.00075632 | 0.75632 | 63.7827 | 0.0019815 | -0.97651 | -0.039209 | 0.36214 | 0.37148 | 114.4502 | 52.1988
1100 | 2024-02-04 12:30 | 1.4473 | 6.907 | 5.9067 | 16.11 | 121.2067 | 8.69 | 16.9382 | 32.3887 | 150.5594 | 7407.2396 | 396.842 | 156.1521 | 55 | 70 | 0.0936 | -0.02276 | 0.2658 | -0.0858 | -3746.5094 | 280.057 | -4.6239 | 0.0098143 | 32.0709 | 3.2071e-05 | 4.6979e-08 | 46.9787 | 7.5354e-07 | 0.00075354 | 0.75354 | 63.9203 | 0.0019931 | -0.97077 | -0.037394 | 0.36489 | 0.37412 | 148.4647 | 58.4189
1101 | 2024-02-04 12:45 | 1.433 | 6.969 | 5.675 | 15.91 | 67.08 | 8.655 | 17.2594 | 32.2789 | 148.7245 | 7624.4638 | 341.725 | 146.7622 | 55 | 68 | 0.0926 | -0.0293 | 0.2644 | -0.1108 | -3770.0322 | 280.119 | -4.6197 | 0.0098562 | 31.9608 | 3.1961e-05 | 4.6817e-08 | 46.8174 | 7.5095e-07 | 0.00075095 | 0.75095 | 63.6949 | 0.0019929 | -0.97336 | -0.035871 | 0.3645 | 0.3738 | 127.7362 | 54.8595
1102 | 2024-02-04 13:00 | 1.4173 | 6.9573 | 5.57 | 15.93 | 97.4633 | 8.6533 | 17.5838 | 31.9025 | 151.5686 | 7815.4689 | 474.0057 | 168.2885 | 55 | 78 | 0.0908 | -0.04072 | 0.261 | -0.156 | -3801.3664 | 280.1073 | -4.6205 | 0.0098483 | 31.5883 | 3.1588e-05 | 4.6272e-08 | 46.2718 | 7.422e-07 | 0.0007422 | 0.7422 | 63.0178 | 0.001995 | -0.97287 | -0.035218 | 0.36491 | 0.37421 | 177.3774 | 62.9752
1103 | 2024-02-04 13:15 | 1.4025 | 6.8775 | 5.41 | 15.53 | 96.44 | 8.59 | 18.044 | 32.1437 | 152.8477 | 8119.7658 | 331.3062 | 145.0627 | 55 | 64 | 0.0926 | -0.04056 | 0.2638 | -0.1542 | -3838.4384 | 280.0275 | -4.6259 | 0.0097945 | 31.8288 | 3.1829e-05 | 4.6624e-08 | 46.6242 | 7.4785e-07 | 0.00074785 | 0.74785 | 63.7054 | 0.0020015 | -0.96953 | -0.034275 | 0.36648 | 0.37571 | 124.4744 | 54.5012
1104 | 2024-02-04 13:30 | 1.3893 | 6.7747 | 5.4433 | 15.3767 | 100.7267 | 8.56 | 18.4102 | 28.5633 | 220.5969 | 7947.4144 | 331.3062 | 147.0305 | 55 | 65 | 0.0916 | -0.03202 | 0.2624 | -0.1222 | -3872.5066 | 279.9247 | -4.633 | 0.0097255 | 28.2855 | 2.8285e-05 | 4.1434e-08 | 41.4337 | 6.646e-07 | 0.0006646 | 0.6646 | 56.7592 | 0.0020067 | -0.96523 | -0.034577 | 0.36795 | 0.37708 | 124.9283 | 55.442
1105 | 2024-02-04 13:45 | 1.3825 | 6.6645 | 5.35 | 15.375 | 106.215 | 8.535 | 18.865 | 29.2774 | 171.6891 | 6015.336 | NA | NA | NA | NA | 0.0936 | -0.0125 | 0.266 | -0.047 | -3891.0426 | 279.8145 | -4.6406 | 0.009652 | 28.9948 | 2.8995e-05 | 4.2473e-08 | 42.4728 | 6.8126e-07 | 0.00068126 | 0.68126 | 58.3952 | 0.002014 | -0.9606 | -0.034079 | 0.36984 | 0.37886 | NA | NA
1106 | 2024-02-04 14:00 | 1.3697 | 6.674 | 5.3667 | 15.4567 | 108.9233 | 8.53 | 19.4198 | 29.134 | 165.0834 | 4537.4494 | NA | NA | NA | NA | 0.0922 | -0.0202 | 0.2634 | -0.0766 | -3904.7128 | 279.824 | -4.6399 | 0.0096584 | 28.8526 | 2.8853e-05 | 4.2265e-08 | 42.2645 | 6.7792e-07 | 0.00067792 | 0.67792 | 58.0871 | 0.0020132 | -0.961 | -0.034177 | 0.36966 | 0.37869 | NA | NA
1107 | 2024-02-04 14:15 | 1.355 | 6.6575 | 5.34 | 15.57 | 114.97 | 8.53 | 19.773 | 28.9258 | 155.16 | 3632.5984 | 373.5487 | 149.4195 | 35 | 71 | 0.097 | -0.03312 | 0.2728 | -0.1218 | -3932.6774 | 279.8075 | -4.6411 | 0.0096474 | 28.6467 | 2.8647e-05 | 4.1963e-08 | 41.9629 | 6.7308e-07 | 0.00067308 | 0.67308 | 57.7091 | 0.0020145 | -0.96031 | -0.034022 | 0.36997 | 0.37899 | 141.5707 | 56.6283
1108 | 2024-02-04 14:30 | 1.3413 | 6.6647 | 5.3667 | 15.7567 | 122.9433 | 8.5333 | 19.9322 | 28.4563 | 150.3931 | 3133.0895 | 427.6684 | 161.6039 | 27 | 79 | 0.0886 | -0.0338 | 0.2566 | -0.1326 | -3961.9446 | 279.8147 | -4.6406 | 0.0096522 | 28.1816 | 2.8182e-05 | 4.1282e-08 | 41.2815 | 6.6216e-07 | 0.00066216 | 0.66216 | 56.7506 | 0.0020137 | -0.96061 | -0.034185 | 0.3698 | 0.37882 | 162.0103 | 61.2191
1109 | 2024-02-04 14:45 | 1.3195 | 6.593 | 5.33 | 15.855 | 131.68 | 8.525 | 20.1438 | 27.9734 | 146.9806 | 2800.0131 | 320.7513 | 144.2218 | 21 | 81 | 0.0692 | -0.0164 | 0.2212 | -0.0668 | -3989.528 | 279.743 | -4.6455 | 0.0096047 | 27.7047 | 2.7705e-05 | 4.0583e-08 | 40.583 | 6.5095e-07 | 0.00065095 | 0.65095 | 55.9139 | 0.0020182 | -0.9576 | -0.034014 | 0.37098 | 0.37993 | 121.864 | 54.7946
1110 | 2024-02-04 15:00 | 1.3003 | 6.483 | 5.2667 | 15.8233 | 147.2467 | 8.4933 | 20.5357 | 27.2451 | 145.4063 | 2516.2457 | 503.4014 | 169.8327 | 17 | 88 | 0.038 | 0 | 0.1446 | 0 | -3993.791 | 279.633 | -4.6531 | 0.0095321 | 26.9854 | 2.6985e-05 | 3.9529e-08 | 39.5293 | 6.3405e-07 | 0.00063405 | 0.63405 | 54.6503 | 0.0020252 | -0.95297 | -0.033704 | 0.37282 | 0.38166 | 192.1304 | 64.8191
1111 | 2024-02-04 15:15 | 1.286 | 6.3305 | 5.195 | 15.76 | 164.17 | 8.46 | 20.865 | 26.347 | 146.1743 | 2369.7793 | 439.1374 | 160.2474 | 15 | 83 | 0 | 0 | 0 | 0 | -3993.791 | 279.4805 | -4.6636 | 0.0094324 | 26.0985 | 2.6098e-05 | 3.823e-08 | 38.2301 | 6.1321e-07 | 0.00061321 | 0.61321 | 53.1023 | 0.0020347 | -0.94653 | -0.033375 | 0.37535 | 0.38404 | 168.6484 | 61.5422
1112 | 2024-02-04 15:30 | 1.2767 | 6.1923 | 5.1333 | 15.7067 | 175.2467 | 8.4267 | 20.9525 | 25.2959 | 148.503 | 2204.0566 | 428.4267 | 158.5848 | 13 | 73 | 0 | 0 | 0 | 0 | -3993.791 | 279.3423 | -4.6731 | 0.0093429 | 25.0596 | 2.506e-05 | 3.6708e-08 | 36.7083 | 5.888e-07 | 0.0005888 | 0.5888 | 51.205 | 0.0020433 | -0.94069 | -0.033095 | 0.37765 | 0.38621 | 165.4637 | 61.2474
1113 | 2024-02-04 15:45 | 1.27 | 6.0815 | 5.085 | 15.71 | 184.62 | 8.4 | 20.9953 | 24.1883 | 151.2402 | 2053.5542 | 492.6908 | 169.8327 | 12 | 102 | 0.0184 | -0.00916 | 0.0528 | -0.0348 | -3995.7176 | 279.2315 | -4.6808 | 0.0092716 | 23.9641 | 2.3964e-05 | 3.5104e-08 | 35.1035 | 5.6306e-07 | 0.00056306 | 0.56306 | 49.1332 | 0.0020503 | -0.93599 | -0.032876 | 0.37951 | 0.38796 | 191.1451 | 65.8885
1114 | 2024-02-04 16:00 | 1.2643 | 5.9937 | 5.0433 | 15.7033 | 191.24 | 8.3867 | 21.1498 | 23.0975 | 153.9017 | 1969.7911 | 396.9986 | 155.4732 | 11 | 72 | 0.0972 | -0.03984 | 0.2726 | -0.1462 | -4020.4794 | 279.1437 | -4.6869 | 0.0092154 | 22.8846 | 2.2885e-05 | 3.3522e-08 | 33.5223 | 5.377e-07 | 0.0005377 | 0.5377 | 47.048 | 0.0020559 | -0.93226 | -0.03268 | 0.381 | 0.38936 | 154.5772 | 60.5357
1115 | 2024-02-04 16:15 | 1.256 | 5.9035 | 5 | 15.625 | 190.9 | 8.355 | 21.3163 | 22.0841 | 156.002 | 1938.2747 | 557.944 | 177.686 | 10 | 98 | 0.0914 | -0.03738 | 0.2616 | -0.136 | -4049.7554 | 279.0535 | -4.6931 | 0.0091581 | 21.8819 | 2.1882e-05 | 3.2053e-08 | 32.0535 | 5.1414e-07 | 0.00051414 | 0.51414 | 45.1128 | 0.0020617 | -0.92843 | -0.032474 | 0.38255 | 0.39081 | 218.0524 | 69.4422
1116 | 2024-02-04 16:30 | 1.242 | 5.796 | 4.94 | 15.55 | 193.9033 | 8.3267 | 21.2412 | 21.0804 | 159.8584 | 1862.8785 | 493.5658 | 168.5775 | 9 | 103 | 0.0924 | -0.04346 | 0.2636 | -0.1594 | -4088.807 | 278.946 | -4.7006 | 0.0090901 | 20.8888 | 2.0889e-05 | 3.0599e-08 | 30.5988 | 4.908e-07 | 0.0004908 | 0.4908 | 43.2124 | 0.0020687 | -0.92385 | -0.032173 | 0.38442 | 0.39257 | 193.7611 | 66.1792
1117 | 2024-02-04 16:45 | 1.2225 | 5.6265 | 4.87 | 15.33 | 196.095 | 8.255 | 21.0535 | 19.9816 | 165.9713 | 1753.9138 | 429.9514 | 162.4666 | 9 | 100 | 0.062 | 0 | 0.2078 | 0 | -4102.818 | 278.7765 | -4.7123 | 0.0089839 | 19.8021 | 1.9802e-05 | 2.9007e-08 | 29.0069 | 4.6527e-07 | 0.00046527 | 0.46527 | 41.1787 | 0.0020795 | -0.91662 | -0.031855 | 0.38733 | 0.39531 | 169.9639 | 64.2246
1118 | 2024-02-04 17:00 | 1.2093 | 5.3383 | 4.7933 | 14.9933 | 200.9733 | 8.1233 | 20.8747 | 18.9629 | 178.6129 | 1640.348 | 462.1977 | 164.0963 | 8 | 98 | 0.0468 | 0 | 0.179 | 0 | -4102.818 | 278.4883 | -4.7323 | 0.0088058 | 18.7959 | 1.8796e-05 | 2.7533e-08 | 27.533 | 4.4163e-07 | 0.00044163 | 0.44163 | 39.4249 | 0.0020975 | -0.90428 | -0.031586 | 0.39225 | 0.39991 | 184.8393 | 65.6244
1119 | 2024-02-04 17:15 | 1.202 | 5.034 | 4.755 | 14.735 | 190.345 | 8.005 | 20.4756 | 17.888 | 199.9188 | 1574.7914 | 354.7099 | 146.8488 | 8 | 91 | 0.0374 | -0.00814 | 0.1252 | -0.0288 | -4104.5314 | 278.184 | -4.7535 | 0.0086212 | 17.7338 | 1.7734e-05 | 2.5977e-08 | 25.9771 | 4.1667e-07 | 0.00041667 | 0.41667 | 37.5284 | 0.0021162 | -0.89117 | -0.031579 | 0.39742 | 0.40475 | 143.5681 | 59.4367
1120 | 2024-02-04 17:30 | 1.2057 | 4.827 | 4.72 | 14.4967 | 163 | 7.92 | 19.9742 | 16.8217 | 228.1931 | 1509.1942 | 462.1977 | 164.0963 | 7 | 90 | 0.0968 | -0.03184 | 0.2716 | -0.117 | -4127.9682 | 277.977 | -4.768 | 0.0084975 | 16.6788 | 1.6679e-05 | 2.4432e-08 | 24.4317 | 3.9188e-07 | 0.00039188 | 0.39188 | 35.5128 | 0.0021292 | -0.88222 | -0.031514 | 0.40102 | 0.40811 | 188.627 | 66.9692
1121 | 2024-02-04 17:45 | 1.215 | 4.7705 | 4.715 | 14.38 | 132.37 | 7.89 | 19.4562 | 15.8296 | 257.9222 | 1469.5363 | 397.705 | 159.1492 | 7 | 77 | 0.0958 | -0.01918 | 0.27 | -0.071 | -4150.5884 | 277.9205 | -4.7719 | 0.008464 | 15.6956 | 1.5696e-05 | 2.2992e-08 | 22.9915 | 3.6878e-07 | 0.00036878 | 0.36878 | 33.4745 | 0.0021327 | -0.87978 | -0.031527 | 0.402 | 0.40902 | 162.6697 | 65.0954
1122 | 2024-02-04 18:00 | 1.2223 | 4.6097 | 4.6867 | 14.23 | 131.0567 | 7.8333 | 18.9574 | 14.9881 | 284.5301 | 1398.2402 | 366.1101 | 152.5336 | 6 | 70 | 0.0952 | -0.01758 | 0.2688 | -0.0654 | -4166.2154 | 277.7597 | -4.7832 | 0.0083694 | 14.8627 | 1.4863e-05 | 2.1771e-08 | 21.7715 | 3.4921e-07 | 0.00034921 | 0.34921 | 31.8506 | 0.002143 | -0.87279 | -0.031467 | 0.40484 | 0.41167 | 150.7174 | 62.7939
1123 | 2024-02-04 18:15 | 1.2215 | 4.4435 | 4.665 | 14.06 | 139.6 | 7.78 | 18.4572 | 14.1881 | 306.8238 | 1343.47 | 473.7895 | 167.5994 | 6 | 101 | 0.1004 | -0.01858 | 0.2788 | -0.0668 | -4181.123 | 277.5935 | -4.7948 | 0.0082726 | 14.0708 | 1.4071e-05 | 2.0611e-08 | 20.6114 | 3.3061e-07 | 0.00033061 | 0.33061 | 30.3022 | 0.0021536 | -0.86556 | -0.031456 | 0.40778 | 0.41442 | 196.3464 | 69.456
1124 | 2024-02-04 18:30 | 1.2143 | 4.367 | 4.6567 | 13.9333 | 133.0733 | 7.7733 | 17.9804 | 13.4437 | 329.7869 | 1262.0556 | 452.2537 | 162.7561 | 6 | 79 | 0.0956 | -0.02844 | 0.27 | -0.1054 | -4203.1014 | 277.517 | -4.8002 | 0.0082283 | 13.3331 | 1.3333e-05 | 1.9531e-08 | 19.5309 | 3.1328e-07 | 0.00031328 | 0.31328 | 28.7786 | 0.0021584 | -0.86223 | -0.031462 | 0.40914 | 0.41568 | 187.995 | 67.6552
1125 | 2024-02-04 18:45 | 1.214 | 4.378 | 4.655 | 13.825 | 110.62 | 7.765 | 17.5501 | 12.7797 | 353.6863 | 1165.5209 | 312.2704 | 139.4928 | 6 | 77 | 0.0956 | -0.0205 | 0.2704 | -0.0762 | -4224.4906 | 277.528 | -4.7994 | 0.0082347 | 12.6744 | 1.2674e-05 | 1.8566e-08 | 18.566 | 2.978e-07 | 0.0002978 | 0.2978 | 27.3485 | 0.0021578 | -0.86271 | -0.031442 | 0.40896 | 0.41551 | 129.7515 | 57.9607
1126 | 2024-02-04 19:00 | 1.22 | 5.9657 | 5.78 | 16.0833 | 227.8567 | 8.6067 | 17.1589 | 14.499 | 351.1231 | 1149.3386 | 343.9611 | 144.9917 | 5 | 82 | 0.0984 | -0.00352 | 0.2746 | -0.0128 | -4234.0724 | 279.1157 | -4.6888 | 0.0091976 | 14.3657 | 1.4366e-05 | 2.1043e-08 | 21.0434 | 3.3754e-07 | 0.00033754 | 0.33754 | 29.407 | 0.002047 | -0.93108 | -0.03748 | 0.37963 | 0.38792 | 133.4302 | 56.2455
1127 | 2024-02-04 19:15 | 1.2315 | 6.7435 | 6 | 17.32 | 251.865 | 8.845 | 16.7875 | 18.7427 | 220.0952 | 1163.3257 | 366.7639 | 151.0204 | 5 | 78 | 0.0964 | 0.002 | 0.2718 | 0.007 | -4233.4382 | 279.8935 | -4.6352 | 0.0097046 | 18.5608 | 1.8561e-05 | 2.7189e-08 | 27.1886 | 4.3611e-07 | 0.00043611 | 0.43611 | 37.1346 | 0.0020007 | -0.96392 | -0.038143 | 0.36712 | 0.37619 | 137.9711 | 56.8116
1128 | 2024-02-04 19:30 | 1.243 | 7.003 | 5.9733 | 17.6767 | 298.7667 | 8.8767 | 16.4503 | 22.3209 | 160.5177 | 1244.4227 | 291.2536 | 135.7351 | 5 | 66 | 0.105 | 0.0084 | 0.2874 | 0.0294 | -4227.805 | 280.153 | -4.6173 | 0.0098792 | 22.1004 | 2.21e-05 | 3.2374e-08 | 32.3736 | 5.1927e-07 | 0.00051927 | 0.51927 | 43.9137 | 0.001987 | -0.97478 | -0.037724 | 0.36331 | 0.37262 | 108.5275 | 50.5779
1129 | 2024-02-04 19:45 | 1.2495 | 7.044 | 5.8 | 17.42 | 190.7 | 8.855 | 16.1401 | 24.8773 | 137.571 | 1304.697 | 280.4665 | 135.7351 | 5 | 65 | 0.1032 | 0.00554 | 0.2836 | 0.0192 | -4220.422 | 280.194 | -4.6145 | 0.0099071 | 24.6308 | 2.4631e-05 | 3.608e-08 | 36.0802 | 5.7873e-07 | 0.00057873 | 0.57873 | 48.9453 | 0.0019872 | -0.97649 | -0.036591 | 0.3631 | 0.37246 | 104.4627 | 50.556
1130 | 2024-02-04 20:00 | 1.256 | 6.5743 | 5.5367 | 16.82 | 167.8 | 8.7467 | 15.8492 | 26.5175 | 128.7357 | 1328.834 | 356.6135 | 147.6369 | 5 | 71 | 0.0986 | 0.0076 | 0.2756 | 0.0278 | -4215.6302 | 279.7243 | -4.6468 | 0.0095923 | 26.2632 | 2.6263e-05 | 3.8471e-08 | 38.4714 | 6.1708e-07 | 0.00061708 | 0.61708 | 52.9563 | 0.0020164 | -0.95681 | -0.035349 | 0.37077 | 0.3797 | 135.4056 | 56.0575
1131 | 2024-02-04 20:15 | 1.2645 | 6.003 | 5.325 | 16.325 | 135.6 | 8.625 | 15.5898 | 27.0732 | 127.1072 | 1343.2088 | 280.9682 | 133.9171 | 5 | 66 | 0.1124 | 0.01644 | 0.301 | 0.0548 | -4203.1486 | 279.153 | -4.6862 | 0.0092214 | 26.8236 | 2.6824e-05 | 3.9292e-08 | 39.2922 | 6.3025e-07 | 0.00063025 | 0.63025 | 55.0246 | 0.0020514 | -0.93266 | -0.034497 | 0.38016 | 0.38852 | 109.1608 | 52.029
1132 | 2024-02-04 20:30 | 1.2757 | 6.1063 | 5.25 | 16.14 | 128.0267 | 8.6267 | 15.3481 | 26.6054 | 128.7607 | 1335.7695 | 280.9682 | 135.9779 | 4 | 62 | 0.5188 | 0.15468 | 1.053 | 0.1144 | -4138.7572 | 279.2563 | -4.6791 | 0.0092875 | 26.3583 | 2.6358e-05 | 3.8611e-08 | 38.6107 | 6.1932e-07 | 0.00061932 | 0.61932 | 53.9435 | 0.0020465 | -0.93705 | -0.033921 | 0.37872 | 0.38718 | 108.786 | 52.6483
1133 | 2024-02-04 20:45 | 1.2895 | 6.5715 | 5.35 | 16.28 | 120.13 | 8.7 | 15.1163 | 25.764 | 138.2254 | 1328.963 | 324.1941 | 141.9487 | 4 | 60 | 0.098 | 0.03114 | 0.2746 | 0.1142 | -4059.6344 | 279.7215 | -4.647 | 0.0095904 | 25.5169 | 2.5517e-05 | 3.7378e-08 | 37.3782 | 5.9955e-07 | 0.00059955 | 0.59955 | 51.5216 | 0.0020191 | -0.95669 | -0.03416 | 0.37126 | 0.38019 | 123.2559 | 53.9677
1134 | 2024-02-04 21:00 | 1.3007 | 6.6843 | 5.0833 | 16.2567 | 104.86 | 8.7067 | 14.9115 | 25.8642 | 138.6769 | 1306.5055 | 259.8201 | 129.91 | 4 | 49 | 0.097 | 0.03122 | 0.2726 | 0.1146 | -4032.7176 | 279.8343 | -4.6392 | 0.0096652 | 25.6142 | 2.5614e-05 | 3.7521e-08 | 37.5207 | 6.0183e-07 | 0.00060183 | 0.60183 | 51.6532 | 0.0020166 | -0.96144 | -0.032364 | 0.37017 | 0.37923 | 98.5305 | 49.2652
1135 | 2024-02-04 21:15 | 1.3095 | 6.694 | 5.3 | 16.195 | 96.355 | 8.705 | 14.732 | 26.0745 | 136.4402 | 1336.4198 | 194.8651 | 116.0291 | 4 | 51 | 0.098 | 0.02506 | 0.2744 | 0.0916 | -4007.9222 | 279.844 | -4.6386 | 0.0096717 | 25.8223 | 2.5822e-05 | 3.7826e-08 | 37.8256 | 6.0672e-07 | 0.00060672 | 0.60672 | 51.9817 | 0.0020131 | -0.96184 | -0.033735 | 0.36951 | 0.37857 | 73.7692 | 43.9246
1136 | 2024-02-04 21:30 | 1.3147 | 6.6283 | 5.1867 | 16.1667 | 91.0133 | 8.69 | 14.5596 | 26.2674 | 135.6474 | 1340.3764 | 238.1684 | 125.4894 | 4 | 59 | 0.0964 | 0.02146 | 0.2714 | 0.0792 | -3986.9038 | 279.7783 | -4.6431 | 0.0096281 | 26.0145 | 2.6014e-05 | 3.8107e-08 | 38.1071 | 6.1124e-07 | 0.00061124 | 0.61124 | 52.5036 | 0.0020182 | -0.95908 | -0.033069 | 0.37078 | 0.37978 | 90.4505 | 47.6578
1137 | 2024-02-04 21:45 | 1.3195 | 6.6325 | 5.18 | 16.16 | 84.565 | 8.685 | 14.3892 | 26.4304 | 135.6868 | 1354.3027 | 216.5167 | 120.8721 | 4 | 51 | 0.0974 | 0.02344 | 0.2732 | 0.0858 | -3967.3168 | 279.7825 | -4.6428 | 0.0096308 | 26.1759 | 2.6176e-05 | 3.8343e-08 | 38.3435 | 6.1503e-07 | 0.00061503 | 0.61503 | 52.8257 | 0.0020181 | -0.95926 | -0.033023 | 0.37073 | 0.37973 | 82.2183 | 45.899
1138 | 2024-02-04 22:00 | 1.3253 | 6.5747 | 5.15 | 16.1733 | 86.01 | 8.6733 | 14.2373 | 26.5031 | 135.6868 | 1363.9212 | 184.3696 | 113.7157 | 4 | 39 | 0.0974 | 0.02596 | 0.2726 | 0.0952 | -3944.5152 | 279.7247 | -4.6468 | 0.0095925 | 26.2489 | 2.6249e-05 | 3.845e-08 | 38.4505 | 6.1675e-07 | 0.00061675 | 0.61675 | 53.0679 | 0.0020217 | -0.95683 | -0.03288 | 0.37169 | 0.38063 | 70.177 | 43.2839
1139 | 2024-02-04 22:15 | 1.332 | 6.691 | 5.29 | 16.26 | 94.04 | 8.685 | 14.0763 | 26.3688 | 136.2591 | 1386.2385 | 248.105 | 127.2666 | 4 | 42 | 0.0956 | 0.02678 | 0.269 | 0.0996 | -3920.1538 | 279.841 | -4.6388 | 0.0096697 | 26.1139 | 2.6114e-05 | 3.8253e-08 | 38.2526 | 6.1357e-07 | 0.00061357 | 0.61357 | 52.5766 | 0.0020134 | -0.96172 | -0.033674 | 0.36958 | 0.37863 | 93.9406 | 48.1873
1140 | 2024-02-04 22:30 | 1.3383 | 6.6953 | 5.3267 | 16.2233 | 94.8867 | 8.7 | 13.9285 | 26.1677 | 137.1381 | 1401.6866 | 227.7507 | 123.4282 | 4 | 45 | 0.0982 | 0.02462 | 0.2748 | 0.09 | -3896.591 | 279.8453 | -4.6385 | 0.0096725 | 25.9146 | 2.5915e-05 | 3.7961e-08 | 37.9608 | 6.0889e-07 | 0.00060889 | 0.60889 | 52.1561 | 0.0020126 | -0.9619 | -0.033904 | 0.36943 | 0.37848 | 86.1997 | 46.7154
1141 | 2024-02-04 22:45 | 1.3435 | 6.7855 | 5.395 | 16.22 | 107.29 | 8.71 | 13.7894 | 26.1187 | 137.6701 | 1411.1125 | 216.9055 | 123.4282 | 4 | 49 | 0.097 | 0.0263 | 0.2724 | 0.0966 | -3873.6498 | 279.9355 | -4.6323 | 0.0097327 | 25.8645 | 2.5864e-05 | 3.7887e-08 | 37.8873 | 6.0771e-07 | 0.00060771 | 0.60771 | 51.9029 | 0.0020067 | -0.96568 | -0.03426 | 0.3679 | 0.37704 | 81.7822 | 46.5374
1142 | 2024-02-04 23:00 | 1.344 | 6.854 | 5.43 | 16.2933 | 105.1067 | 8.7167 | 13.6526 | 26.4266 | 137.7534 | 1384.6645 | NA | NA | NA | NA | 0.0946 | 0.01902 | 0.2682 | 0.071 | -3853.0578 | 280.004 | -4.6276 | 0.0097787 | 26.1682 | 2.6168e-05 | 3.8332e-08 | 38.3323 | 6.1485e-07 | 0.00061485 | 0.61485 | 52.402 | 0.0020025 | -0.96855 | -0.034423 | 0.36679 | 0.37599 | NA | NA
1143 | 2024-02-04 23:15 | 1.341 | 6.8815 | 5.5 | 16.325 | 97.505 | 8.73 | 13.5004 | 27.0954 | 136.5102 | 1406.3792 | 214.5938 | 119.7986 | 4 | 53 | 0.0988 | 0.0092 | 0.2754 | 0.0336 | -3841.3616 | 280.0315 | -4.6257 | 0.0097971 | 26.8299 | 2.683e-05 | 3.9302e-08 | 39.3015 | 6.304e-07 | 0.0006304 | 0.6304 | 53.6611 | 0.002 | -0.9697 | -0.034842 | 0.36621 | 0.37544 | 80.5666 | 44.9769
1144 | 2024-02-04 23:30 | 1.3333 | 6.88 | 5.4533 | 16.2733 | 99.5467 | 8.72 | 13.3613 | 27.444 | 135.4002 | 1442.9073 | 249.8899 | 128.1822 | 4 | 56 | 0.0982 | -0.00322 | 0.2744 | -0.012 | -3840.036 | 280.03 | -4.6258 | 0.0097961 | 27.1752 | 2.7175e-05 | 3.9807e-08 | 39.8073 | 6.3851e-07 | 0.00063851 | 0.63851 | 54.3713 | 0.0020008 | -0.96964 | -0.034548 | 0.36634 | 0.37557 | 93.8511 | 48.1414
1145 | 2024-02-04 23:45 | 1.3255 | 6.5225 | 5.21 | 15.94 | 101.985 | 8.65 | 13.2155 | 26.8892 | 137.4643 | 1444.6706 | 152.1069 | 105.8878 | 4 | 38 | 0.0994 | -0.01782 | 0.2774 | -0.064 | -3852.7856 | 279.6725 | -4.6504 | 0.0095581 | 26.6322 | 2.6632e-05 | 3.9012e-08 | 39.0119 | 6.2575e-07 | 0.00062575 | 0.62575 | 53.8976 | 0.0020238 | -0.95463 | -0.033308 | 0.37234 | 0.38123 | 57.9884 | 40.3681
1146 | 2024-02-05 | 1.327 | 6.509 | 5.2167 | 15.9567 | 81.5067 | 8.6467 | 13.0676 | 26.4063 | 146.0154 | 1408.9818 | 163.2653 | 114.1255 | 4 | 35 | 0.0976 | -0.00224 | 0.2736 | -0.0074 | -3861.9194 | 279.659 | -4.6513 | 0.0095492 | 26.1542 | 2.6154e-05 | 3.8312e-08 | 38.3117 | 6.1452e-07 | 0.00061452 | 0.61452 | 52.9474 | 0.0020244 | -0.95406 | -0.033362 | 0.37254 | 0.38141 | 62.2714 | 43.5289
1147 | 2024-02-05 00:15 | 1.325 | 6.35 | 5.09 | 15.705 | 110.785 | 8.615 | 12.9065 | 26.483 | 145.7273 | 1391.3444 | 228.5714 | 123.873 | 4 | 45 | 0.0972 | -0.00378 | 0.2734 | -0.0136 | -3862.1554 | 279.5 | -4.6623 | 0.0094451 | 26.2328 | 2.6233e-05 | 3.8427e-08 | 38.4269 | 6.1637e-07 | 0.00061637 | 0.61637 | 53.3857 | 0.0020351 | -0.94736 | -0.032684 | 0.3753 | 0.38402 | 87.7761 | 47.5698
1148 | 2024-02-05 00:30 | 1.3253 | 6.5843 | 5.29 | 15.8633 | 98.26 | 8.65 | 12.756 | 26.5275 | 146.1243 | 1394.6323 | 195.9184 | 116.6563 | 4 | 44 | 0.0974 | 0.00036 | 0.2738 | 0.002 | -3865.4732 | 279.7343 | -4.6461 | 0.0095989 | 26.2729 | 2.6273e-05 | 3.8486e-08 | 38.4856 | 6.1731e-07 | 0.00061731 | 0.61731 | 53.0513 | 0.0020192 | -0.95723 | -0.033766 | 0.37121 | 0.38015 | 74.4791 | 44.3473
1149 | 2024-02-05 00:45 | 1.3215 | 6.144 | 4.945 | 15.515 | 111.765 | 8.575 | 12.5987 | 26.223 | 145.7743 | 1367.1226 | 250.792 | 130.848 | 3 | 64 | 0.097 | -0.0136 | 0.2728 | -0.0502 | -3869.6648 | 279.294 | -4.6765 | 0.0093117 | 25.9789 | 2.5979e-05 | 3.8055e-08 | 38.0549 | 6.104e-07 | 0.0006104 | 0.6104 | 53.2234 | 0.0020487 | -0.93864 | -0.03192 | 0.37887 | 0.38739 | 97.1547 | 50.6894
1150 | 2024-02-05 01:00 | 1.315 | 5.735 | 4.7 | 15.2 | 90.06 | 8.51 | 12.4464 | 25.1459 | 153.0722 | 1331.8106 | 250.792 | 130.848 | 4 | 49 | 0.0952 | -0.0209 | 0.2694 | -0.0772 | -3886.3594 | 278.885 | -4.7048 | 0.0090518 | 24.9183 | 2.4918e-05 | 3.6501e-08 | 36.5013 | 5.8548e-07 | 0.00058548 | 0.58548 | 51.7218 | 0.0020757 | -0.92125 | -0.030657 | 0.386 | 0.39411 | 98.8389 | 51.5681
1151 | 2024-02-05 01:15 | 1.2995 | 5.2045 | 4.55 | 14.945 | 77.61 | 8.435 | 12.3263 | 24.6697 | 161.5095 | 1356.418 | 250.792 | 128.645 | 4 | 48 | 0.0838 | -0.03136 | 0.2476 | -0.1244 | -3913.833 | 278.3545 | -4.7417 | 0.0087242 | 24.4545 | 2.4454e-05 | 3.5822e-08 | 35.8219 | 5.7458e-07 | 0.00057458 | 0.57458 | 51.575 | 0.002109 | -0.89852 | -0.030086 | 0.3951 | 0.40263 | 100.9768 | 51.7966
1152 | 2024-02-05 01:30 | 1.2833 | 4.9853 | 4.6467 | 14.6333 | 81.4967 | 8.3733 | 12.2058 | 23.7299 | 165.3829 | 1375.5684 | 218.0801 | 124.0966 | 3 | 39 | 0.066 | 0 | 0.215 | 0 | -3923.967 | 278.1353 | -4.7569 | 0.0085919 | 23.526 | 2.3526e-05 | 3.4462e-08 | 34.4619 | 5.5277e-07 | 0.00055277 | 0.55277 | 49.8925 | 0.0021207 | -0.88907 | -0.030898 | 0.39853 | 0.4058 | 88.4979 | 50.359
1153 | 2024-02-05 01:45 | 1.27 | 4.7675 | 4.7 | 14.325 | 78.435 | 8.3 | 12.1067 | 22.5353 | 173.6714 | 1357.6858 | 163.56 | 109.04 | 3 | 37 | 0.0694 | -0.01114 | 0.2216 | -0.0398 | -3936.342 | 277.9175 | -4.7721 | 0.0084623 | 22.3446 | 2.2345e-05 | 3.2731e-08 | 32.7313 | 5.2501e-07 | 0.00052501 | 0.52501 | 47.6642 | 0.0021331 | -0.87965 | -0.031429 | 0.40209 | 0.40911 | 66.914 | 44.6093
1154 | 2024-02-05 02:00 | 1.268 | 4.4227 | 4.7867 | 13.9167 | 83.8533 | 8.1433 | 12.0131 | 20.9787 | 186.9887 | 1288.4359 | 229.3981 | 124.321 | 3 | 39 | 0.0944 | -0.03382 | 0.2674 | -0.1194 | -3957.9568 | 277.5727 | -4.7963 | 0.0082605 | 20.8054 | 2.0805e-05 | 3.0477e-08 | 30.4766 | 4.8884e-07 | 0.00048884 | 0.48884 | 44.7943 | 0.002153 | -0.86465 | -0.032294 | 0.40781 | 0.41442 | 95.066 | 51.5205
1155 | 2024-02-05 02:15 | 1.261 | 4.291 | 4.795 | 13.675 | 85.09 | 8.075 | 11.931 | 19.2138 | 206.9493 | 1208.6357 | 262.1692 | 131.0846 | 3 | 46 | 0.0974 | -0.04468 | 0.2732 | -0.1636 | -3995.8628 | 277.441 | -4.8055 | 0.0081846 | 19.0565 | 1.9057e-05 | 2.7915e-08 | 27.9147 | 4.4775e-07 | 0.00044775 | 0.44775 | 41.1825 | 0.0021611 | -0.85891 | -0.032461 | 0.41009 | 0.41654 | 109.203 | 54.6015
1156 | 2024-02-05 02:30 | 1.2527 | 4.0263 | 4.8367 | 13.4133 | 86.1367 | 7.97 | 11.8469 | 17.4822 | 233.0878 | 1162.2658 | 196.6269 | 117.0782 | 3 | 38 | 0.0982 | -0.0446 | 0.2742 | -0.1626 | -4035.7618 | 277.1763 | -4.8241 | 0.0080339 | 17.3417 | 1.7342e-05 | 2.5403e-08 | 25.4028 | 4.0746e-07 | 0.00040746 | 0.40746 | 37.7538 | 0.002177 | -0.84732 | -0.032967 | 0.41466 | 0.42078 | 82.736 | 49.2638
1157 | 2024-02-05 02:45 | 1.238 | 3.8595 | 4.84 | 13.22 | 86.735 | 7.89 | 11.7639 | 16.1396 | 263.0927 | 1145.7542 | 186.0397 | 114.7458 | 3 | 41 | 0.0814 | -0.03714 | 0.2434 | -0.1506 | -4074.5296 | 277.0095 | -4.8358 | 0.0079401 | 16.0114 | 1.6011e-05 | 2.3454e-08 | 23.4542 | 3.7621e-07 | 0.00037621 | 0.37621 | 35.0264 | 0.0021876 | -0.83999 | -0.033133 | 0.41765 | 0.42355 | 78.7967 | 48.6003
1158 | 2024-02-05 03:00 | 1.2213 | 3.5163 | 4.8733 | 12.8867 | 88.73 | 7.7533 | 11.6858 | 14.9135 | 301.6955 | 1110.6945 | 229.8137 | 124.5462 | 3 | 51 | 0.0632 | 0 | 0.21 | 0 | -4086.307 | 276.6663 | -4.86 | 0.0077504 | 14.7979 | 1.4798e-05 | 2.1677e-08 | 21.6765 | 3.4769e-07 | 0.00034769 | 0.34769 | 32.6905 | 0.0022091 | -0.82484 | -0.033659 | 0.4238 | 0.42925 | 98.648 | 53.4617
1159 | 2024-02-05 03:15 | 1.1995 | 3.2455 | 4.885 | 12.645 | 98.425 | 7.635 | 11.5945 | 13.2114 | 361.2235 | 1027.8192 | 153.2091 | 106.6551 | 3 | 38 | 0.0204 | 0 | 0.075 | 0 | -4086.307 | 276.3955 | -4.8792 | 0.0076034 | 13.1109 | 1.3111e-05 | 1.9205e-08 | 19.2054 | 3.0805e-07 | 0.00030805 | 0.30805 | 29.1933 | 0.0022266 | -0.81283 | -0.033977 | 0.42878 | 0.43388 | 66.4737 | 46.2751
1160 | 2024-02-05 03:30 | 1.186 | 2.9123 | 4.87 | 12.3633 | 111.3 | 7.52 | 11.5154 | 11.5397 | 440.0823 | 921.6912 | 186.0397 | 114.7458 | 3 | 50 | 0 | 0 | 0 | 0 | -4086.307 | 276.0623 | -4.9028 | 0.0074261 | 11.454 | 1.1454e-05 | 1.6778e-08 | 16.7783 | 2.6912e-07 | 0.00026912 | 0.26912 | 25.7601 | 0.002249 | -0.79798 | -0.034167 | 0.43511 | 0.43975 | 81.8115 | 50.4598
1161 | 2024-02-05 03:45 | 1.1745 | 2.5575 | 4.865 | 12.2 | 118.57 | 7.44 | 11.4243 | 10.4227 | 519.7379 | 837.4783 | 241.1941 | 127.0837 | 3 | 46 | 0 | 0 | 0 | 0 | -4086.307 | 275.7075 | -4.928 | 0.0072412 | 10.3472 | 1.0347e-05 | 1.5157e-08 | 15.157 | 2.4312e-07 | 0.00024312 | 0.24312 | 23.5199 | 0.0022731 | -0.78207 | -0.034448 | 0.44197 | 0.4461 | 107.5976 | 56.6925
1162 | 2024-02-05 04:00 | 1.1713 | 2.319 | 4.8367 | 12.0567 | 106.5467 | 7.3933 | 11.3366 | 9.7458 | 589.7909 | 775.4124 | 230.2308 | 124.7723 | 3 | 40 | 0.0782 | -0.03626 | 0.219 | -0.1322 | -4105.4152 | 275.469 | -4.945 | 0.0071192 | 9.6765 | 9.6765e-06 | 1.4174e-08 | 14.1745 | 2.2736e-07 | 0.00022736 | 0.22736 | 22.1581 | 0.0022899 | -0.77133 | -0.034461 | 0.44673 | 0.45053 | 103.7251 | 56.2132
1163 | 2024-02-05 04:15 | 1.1675 | 2.159 | 4.81 | 11.975 | 123.6 | 7.355 | 11.2486 | 9.1109 | 649.2887 | 724.8961 | 230.2308 | 124.7723 | 3 | 39 | 0.0888 | -0.03326 | 0.2576 | -0.1226 | -4134.7394 | 275.309 | -4.9564 | 0.0070384 | 9.0467 | 9.0467e-06 | 1.3252e-08 | 13.252 | 2.1256e-07 | 0.00021256 | 0.21256 | 20.8206 | 0.0023014 | -0.7641 | -0.034414 | 0.45 | 0.45355 | 104.422 | 56.5909
1164 | 2024-02-05 04:30 | 1.158 | 1.9937 | 4.79 | 11.9233 | 101.53 | 7.33 | 11.1534 | 8.1988 | 692.0221 | 698.2498 | 208.304 | 119.9861 | 3 | 48 | 0.09 | -0.0287 | 0.2598 | -0.1076 | -4164.1424 | 275.1437 | -4.9682 | 0.0069558 | 8.1418 | 8.1418e-06 | 1.1926e-08 | 11.9265 | 1.913e-07 | 0.0001913 | 0.1913 | 18.835 | 0.0023134 | -0.75661 | -0.034419 | 0.45338 | 0.45669 | 95.1299 | 54.7962
1165 | 2024-02-05 04:45 | 1.148 | 1.854 | 4.775 | 11.865 | 91.73 | 7.305 | 11.06 | 6.245 | 713.8154 | 599.5839 | 219.666 | 122.6302 | 3 | 40 | 0.0894 | -0.03256 | 0.2584 | -0.1228 | -4190.0834 | 275.004 | -4.9782 | 0.0068867 | 6.202 | 6.202e-06 | 9.0849e-09 | 9.0849 | 1.4572e-07 | 0.00014572 | 0.14572 | 14.4102 | 0.0023235 | -0.75026 | -0.034436 | 0.45626 | 0.45935 | 100.9042 | 56.3306
1166 | 2024-02-05 05:00 | 1.1403 | 1.7217 | 4.7367 | 11.7733 | 99.1633 | 7.2733 | 10.9727 | 4.3048 | 689.3252 | 480.2382 | 230.6493 | 127.3147 | 3 | 44 | 0.0942 | -0.03156 | 0.2672 | -0.1178 | -4222.4934 | 274.8717 | -4.9876 | 0.0068217 | 4.2754 | 4.2754e-06 | 6.2628e-09 | 6.2628 | 1.0046e-07 | 0.00010046 | 0.10046 | 9.9769 | 0.0023335 | -0.74424 | -0.034278 | 0.45909 | 0.46198 | 106.5553 | 58.8168
1167 | 2024-02-05 05:15 | 1.136 | 1.575 | 4.705 | 11.71 | 98.25 | 7.255 | 10.8743 | 3.4456 | 643.624 | 423.646 | 296.5492 | 138.2029 | 3 | 45 | 0.0978 | -0.03172 | 0.2744 | -0.1154 | -4251.3022 | 274.725 | -4.9982 | 0.0067504 | 3.4223 | 3.4223e-06 | 5.0131e-09 | 5.0131 | 8.0411e-08 | 8.0411e-05 | 0.080411 | 8.0239 | 0.0023446 | -0.73755 | -0.034179 | 0.46221 | 0.46488 | 137.8597 | 64.2477
1168 | 2024-02-05 05:30 | 1.1363 | 1.538 | 4.6767 | 11.61 | 73.76 | 7.23 | 10.7804 | 3.1396 | 617.8484 | 376.898 | 153.7662 | 107.0429 | 3 | 36 | 0.0976 | -0.02394 | 0.2732 | -0.0874 | -4274.6258 | 274.688 | -5.0008 | 0.0067325 | 3.1184 | 3.1184e-06 | 4.568e-09 | 4.568 | 7.3271e-08 | 7.3271e-05 | 0.073271 | 7.3213 | 0.0023477 | -0.73586 | -0.034006 | 0.46308 | 0.46568 | 71.6065 | 49.8482
1169 | 2024-02-05 05:45 | 1.1375 | 1.5845 | 4.65 | 11.545 | 72.705 | 7.215 | 10.701 | 3.0285 | 610.2381 | 340.4938 | 165.0496 | 110.0331 | 3 | 34 | 0.0954 | -0.01884 | 0.2696 | -0.0696 | -4294.033 | 274.7345 | -4.9975 | 0.006755 | 3.008 | 3.008e-06 | 4.4063e-09 | 4.4063 | 7.0677e-08 | 7.0677e-05 | 0.070677 | 7.0533 | 0.0023448 | -0.73798 | -0.033771 | 0.4622 | 0.46488 | 76.7288 | 51.1526
1170 | 2024-02-05 06:00 | 1.1457 | 1.5393 | 4.65 | 11.4233 | 69.5667 | 7.2067 | 10.6221 | 3.0176 | 609.9026 | 302.1052 | 165.0496 | 112.7422 | 3 | 43 | 0.1006 | -0.0102 | 0.2788 | -0.0372 | -4306.4642 | 274.6893 | -5.0007 | 0.0067332 | 2.9973 | 2.9973e-06 | 4.3906e-09 | 4.3906 | 7.0425e-08 | 7.0425e-05 | 0.070425 | 7.0379 | 0.0023481 | -0.73592 | -0.033811 | 0.46314 | 0.46575 | 76.8717 | 52.5096
1171 | 2024-02-05 06:15 | 1.157 | 1.363 | 4.62 | 11.53 | 57.445 | 7.195 | 10.5287 | 3.032 | 612.1802 | 282.0835 | 253.0762 | 129.8166 | 3 | 36 | 0.101 | -0.00324 | 0.2796 | -0.0106 | -4313.0554 | 274.513 | -5.0134 | 0.0066485 | 3.0118 | 3.0118e-06 | 4.4118e-09 | 4.4118 | 7.0765e-08 | 7.0765e-05 | 0.070765 | 7.112 | 0.0023614 | -0.72785 | -0.033748 | 0.46692 | 0.46925 | 118.7565 | 60.9167
1172 | 2024-02-05 06:30 | 1.173 | 1.4717 | 4.6367 | 11.5933 | 70.2567 | 7.2133 | 10.4474 | 3.0678 | 613.2047 | 267.1476 | 250.792 | 128.645 | 3 | 48 | 0.1132 | 0.00606 | 0.302 | 0.0208 | -4310.0758 | 274.6217 | -5.0056 | 0.0067005 | 3.0472 | 3.0472e-06 | 4.4637e-09 | 4.4637 | 7.1597e-08 | 7.1597e-05 | 0.071597 | 7.1707 | 0.0023532 | -0.73282 | -0.033774 | 0.46459 | 0.46709 | 117.1437 | 60.0894
1173 | 2024-02-05 06:45 | 1.1905 | 2.0665 | 4.795 | 12.095 | 88.045 | 7.36 | 10.3489 | 3.2215 | 600.4923 | 251.9127 | 286.6081 | 136.6052 | 3 | 38 | 0.1014 | 0.0139 | 0.2804 | 0.05 | -4301.5632 | 275.2165 | -4.963 | 0.0069921 | 3.199 | 3.199e-06 | 4.686e-09 | 4.686 | 7.5163e-08 | 7.5163e-05 | 0.075163 | 7.3838 | 0.0023082 | -0.75991 | -0.034389 | 0.4519 | 0.45532 | 130.4971 | 62.1985
1174 | 2024-02-05 07:00 | 1.21 | 2.9467 | 4.7767 | 12.5033 | 110.3533 | 7.5133 | 10.2674 | 3.3628 | 567.4556 | 265.1295 | 272.6001 | 133.0074 | 3 | 49 | 0.1134 | 0.02656 | 0.3026 | 0.0874 | -4282.2604 | 276.0967 | -4.9003 | 0.0074442 | 3.3378 | 3.3378e-06 | 4.8894e-09 | 4.8894 | 7.8425e-08 | 7.8425e-05 | 0.078425 | 7.504 | 0.0022482 | -0.79951 | -0.033482 | 0.43474 | 0.43943 | 119.7898 | 58.448
1175 | 2024-02-05 07:15 | 1.226 | 3.454 | 4.945 | 13.195 | 114.66 | 7.89 | 10.1947 | 4.0625 | 526.6237 | 342.1706 | 231.4911 | 125.4553 | 3 | 53 | 0.1226 | 0.02406 | 0.3202 | 0.0752 | -4259.7072 | 276.604 | -4.8644 | 0.0077163 | 4.0311 | 4.0311e-06 | 5.905e-09 | 5.905 | 9.4716e-08 | 9.4716e-05 | 0.094716 | 8.9171 | 0.0022121 | -0.82208 | -0.034209 | 0.42473 | 0.4301 | 99.5654 | 53.9589
1176 | 2024-02-05 07:30 | 1.242 | 4.237 | 5.1667 | 14.3267 | 115.8067 | 8.2533 | 10.1425 | 4.3539 | 460.0231 | 403.4593 | 152.656 | 109.04 | 3 | 38 | 0.1372 | 0.02264 | 0.347 | 0.0654 | -4238.6244 | 277.387 | -4.8093 | 0.0081536 | 4.3184 | 4.3184e-06 | 6.3258e-09 | 6.3258 | 1.0147e-07 | 0.00010147 | 0.10147 | 9.3227 | 0.0021588 | -0.85655 | -0.035025 | 0.41001 | 0.41637 | 63.5614 | 45.401
1177 | 2024-02-05 07:45 | 1.261 | 5.932 | 5.52 | 15.38 | 98.285 | 8.58 | 10.1043 | 4.3277 | 436.9494 | 408.5073 | 261.696 | 130.848 | 3 | 43 | 0.734 | 0.20524 | 1.4504 | 0.1198 | -4161.2932 | 279.082 | -4.6911 | 0.0091762 | 4.288 | 4.288e-06 | 6.2812e-09 | 6.2812 | 1.0075e-07 | 0.00010075 | 0.10075 | 8.8017 | 0.0020526 | -0.92964 | -0.035825 | 0.3808 | 0.38907 | 101.8192 | 50.9096
1178 | 2024-02-05 08:00 | 1.2827 | 6.3153 | 5.5733 | 15.7533 | 112.0267 | 8.6333 | 10.1291 | 7.1904 | 422.8094 | 614.8513 | 309.2191 | 141.0297 | 3 | 56 | 0.706 | 0.24182 | 1.399 | 0.1746 | -3942.999 | 279.4653 | -4.6646 | 0.0094226 | 7.1226 | 7.1226e-06 | 1.0433e-08 | 10.4335 | 1.6735e-07 | 0.00016735 | 0.16735 | 14.4606 | 0.0020302 | -0.94589 | -0.035819 | 0.37467 | 0.38333 | 118.5335 | 54.0612
1179 | 2024-02-05 08:15 | 1.305 | 6.429 | 5.535 | 15.89 | 125.185 | 8.645 | 10.2699 | 12.0442 | 349.0267 | 869.8018 | 242.9579 | 128.013 | 3 | 43 | 0.9426 | 0.43428 | 1.8368 | 0.23 | -3670.381 | 279.579 | -4.6568 | 0.0094967 | 11.9298 | 1.193e-05 | 1.7475e-08 | 17.4753 | 2.803e-07 | 0.0002803 | 0.2803 | 24.1513 | 0.0020244 | -0.95069 | -0.03547 | 0.37301 | 0.38179 | 92.7578 | 48.8735
1180 | 2024-02-05 08:30 | 1.3293 | 6.6407 | 5.5467 | 16.0467 | 131.71 | 8.67 | 10.5492 | 15.4404 | 265.898 | 1005.8889 | 265.5304 | 132.7652 | 3 | 45 | 0.9378 | 0.42468 | 1.8286 | 0.2312 | -3267.1274 | 279.7907 | -4.6422 | 0.0096362 | 15.2916 | 1.5292e-05 | 2.24e-08 | 22.3998 | 3.5929e-07 | 0.00035929 | 0.35929 | 30.7756 | 0.0020126 | -0.9596 | -0.035353 | 0.36974 | 0.37873 | 100.5641 | 50.2821
1181 | 2024-02-05 08:45 | 1.3535 | 6.97 | 5.6 | 16.455 | 140.31 | 8.735 | 10.9121 | 17.5368 | 231.6538 | 1153.6563 | 143.829 | 110.6377 | 3 | 37 | 0.902 | 0.46014 | 1.7616 | 0.261 | -2881.704 | 280.12 | -4.6196 | 0.0098569 | 17.364 | 1.7364e-05 | 2.5435e-08 | 25.4354 | 4.0798e-07 | 0.00040798 | 0.40798 | 34.6216 | 0.0019939 | -0.9734 | -0.035396 | 0.36466 | 0.37396 | 53.7865 | 41.3743
1182 | 2024-02-05 09:00 | 1.376 | 6.977 | 5.63 | 16.51 | 145.8267 | 8.7467 | 11.3182 | 19.4707 | 216.6671 | 1220.9076 | 165.9565 | 110.6377 | 3 | 44 | 0.4226 | 0.21972 | 0.875 | 0.1826 | -2529.4218 | 280.127 | -4.6191 | 0.0098616 | 19.2787 | 1.9279e-05 | 2.824e-08 | 28.2402 | 4.5297e-07 | 0.00045297 | 0.45297 | 38.4242 | 0.0019931 | -0.9737 | -0.035579 | 0.36448 | 0.37379 | 62.0334 | 41.3556
1183 | 2024-02-05 09:15 | 1.3995 | 6.922 | 5.6 | 16.48 | 140.61 | 8.75 | 11.7028 | 20.6351 | 203.1365 | 1268.4303 | 199.1478 | 118.5792 | 3 | 36 | 0.0924 | 0.04238 | 0.2636 | 0.1604 | -2451.0468 | 280.072 | -4.6229 | 0.0098244 | 20.4324 | 2.0432e-05 | 2.993e-08 | 29.9301 | 4.8008e-07 | 0.00048008 | 0.48008 | 40.7927 | 0.0019965 | -0.9714 | -0.035439 | 0.36537 | 0.37463 | 74.6072 | 44.4236
1184 | 2024-02-05 09:30 | 1.4223 | 6.961 | 5.62 | 16.3467 | 130.64 | 8.74 | 12.1005 | 21.513 | 196.4513 | 1305.4831 | 166.261 | 113.5697 | 3 | 38 | 0.0962 | 0.04482 | 0.2706 | 0.1656 | -2409.9726 | 280.111 | -4.6202 | 0.0098508 | 21.301 | 2.1301e-05 | 3.1203e-08 | 31.2026 | 5.0049e-07 | 0.00050049 | 0.50049 | 42.4762 | 0.0019941 | -0.97303 | -0.035531 | 0.36474 | 0.37404 | 62.1883 | 42.4796
1185 | 2024-02-05 09:45 | 1.4425 | 6.977 | 5.63 | 16.18 | 130.13 | 8.72 | 12.4891 | 22.5424 | 190.5311 | 1321.7674 | 177.3451 | 113.5697 | 3 | 29 | 0.0936 | 0.0472 | 0.266 | 0.1772 | -2369.771 | 280.127 | -4.6191 | 0.0098616 | 22.3201 | 2.232e-05 | 3.2695e-08 | 32.6954 | 5.2443e-07 | 0.00052443 | 0.52443 | 44.4859 | 0.0019931 | -0.9737 | -0.035579 | 0.36448 | 0.37379 | 66.2904 | 42.4516
1186 | 2024-02-05 10:00 | 1.46 | 6.9987 | 5.6367 | 16.07 | 132.6233 | 8.7133 | 12.9026 | 23.288 | 183.4744 | 1318.2024 | 221.6814 | 123.7553 | 3 | 37 | 0.0906 | 0.05084 | 0.2608 | 0.1944 | -2325.1814 | 280.1487 | -4.6176 | 0.0098763 | 23.058 | 2.3058e-05 | 3.3776e-08 | 33.7763 | 5.4177e-07 | 0.00054177 | 0.54177 | 45.9276 | 0.0019918 | -0.9746 | -0.035602 | 0.36415 | 0.37348 | 82.7925 | 46.2195
1187 | 2024-02-05 10:15 | 1.473 | 7.158 | 5.72 | 16 | 141.625 | 8.71 | 13.3008 | 23.525 | 181.0548 | 1356.7399 | 77.5885 | 92.2699 | 3 | 26 | 0.0922 | 0.05418 | 0.2634 | 0.2052 | -2276.893 | 280.308 | -4.6067 | 0.0099848 | 23.2901 | 2.329e-05 | 3.4116e-08 | 34.1163 | 5.4723e-07 | 0.00054723 | 0.54723 | 46.1639 | 0.0019821 | -0.98125 | -0.035983 | 0.36159 | 0.37107 | 28.7908 | 34.2387
1188 | 2024-02-05 10:30 | 1.4813 | 7.1247 | 5.6933 | 16.0333 | 135.3967 | 8.7167 | 13.7083 | 23.9765 | 179.2355 | 1412.8698 | 210.9844 | 121.53 | 3 | 33 | 0.0896 | 0.03942 | 0.2588 | 0.1524 | -2234.2518 | 280.2747 | -4.609 | 0.009962 | 23.7377 | 2.3738e-05 | 3.4772e-08 | 34.7719 | 5.5774e-07 | 0.00055774 | 0.55774 | 47.1021 | 0.0019843 | -0.97986 | -0.035845 | 0.36215 | 0.37159 | 78.4004 | 45.1597
1189 | 2024-02-05 10:45 | 1.488 | 7.2265 | 5.76 | 16.04 | 160.555 | 8.72 | 14.1102 | 24.355 | 173.1824 | 1387.5499 | 222.0889 | 123.9828 | 3 | 45 | 0.091 | 0.02728 | 0.2614 | 0.1042 | -2206.115 | 280.3765 | -4.602 | 0.010032 | 24.1106 | 2.4111e-05 | 3.5318e-08 | 35.3182 | 5.665e-07 | 0.0005665 | 0.5665 | 47.689 | 0.0019779 | -0.9841 | -0.036171 | 0.3605 | 0.37003 | 82.1805 | 45.8779
1190 | 2024-02-05 11:00 | 1.4987 | 7.2293 | 5.75 | 16.2033 | 170.8367 | 8.74 | 14.5073 | 24.9177 | 168.0131 | 1394.788 | 122.1489 | 99.1427 | 3 | 27 | 0.0918 | 0.02318 | 0.2628 | 0.088 | -2183.569 | 280.3793 | -4.6018 | 0.010034 | 24.6677 | 2.4668e-05 | 3.6134e-08 | 36.1343 | 5.7959e-07 | 0.00057959 | 0.57959 | 48.7904 | 0.0019779 | -0.98422 | -0.036106 | 0.36048 | 0.37002 | 45.1974 | 36.6847
1191 | 2024-02-05 11:15 | 1.5095 | 7.224 | 5.725 | 16.38 | 164.025 | 8.755 | 14.8599 | 25.7665 | 162.7668 | 1354.9311 | 233.1933 | 126.3778 | 3 | 32 | 0.0914 | 0.0228 | 0.2628 | 0.087 | -2162.7936 | 280.374 | -4.6022 | 0.01003 | 25.5081 | 2.5508e-05 | 3.7365e-08 | 37.3653 | 5.9934e-07 | 0.00059934 | 0.59934 | 50.4685 | 0.0019785 | -0.984 | -0.035954 | 0.36061 | 0.37015 | 86.3165 | 46.7787
1192 | 2024-02-05 11:30 | 1.52 | 7.156 | 5.6733 | 16.5733 | 140.5533 | 8.7733 | 15.2008 | 26.7748 | 159.5332 | 1353.8779 | 289.2472 | 137.8631 | 3 | 47 | 0.0924 | 0.02162 | 0.2642 | 0.0818 | -2144.1324 | 280.306 | -4.6068 | 0.0099834 | 26.5075 | 2.6508e-05 | 3.8829e-08 | 38.8293 | 6.2282e-07 | 0.00062282 | 0.62282 | 52.5608 | 0.0019829 | -0.98116 | -0.035691 | 0.36173 | 0.37121 | 107.3707 | 51.1758
1193 | 2024-02-05 11:45 | 1.5265 | 7.0515 | 5.615 | 16.7 | 119.745 | 8.77 | 15.492 | 27.0875 | 158.4131 | 1313.5459 | 166.8734 | 111.2489 | 3 | 43 | 0.0926 | 0.00648 | 0.2642 | 0.0242 | -2131.3944 | 280.2015 | -4.614 | 0.0099122 | 26.819 | 2.6819e-05 | 3.9286e-08 | 39.2856 | 6.3014e-07 | 0.00063014 | 0.63014 | 53.3504 | 0.0019893 | -0.97681 | -0.035418 | 0.36341 | 0.37279 | 62.2089 | 41.4726
1194 | 2024-02-05 12:00 | 1.5303 | 7.077 | 5.65 | 16.6467 | 113.4967 | 8.7667 | 15.7788 | 27.3196 | 160.3113 | 1307.5143 | 233.6228 | 126.6105 | 3 | 37 | 0.0932 | 0.0008 | 0.265 | 0.0032 | -2128.4392 | 280.227 | -4.6122 | 0.0099295 | 27.0483 | 2.7048e-05 | 3.9621e-08 | 39.6214 | 6.3553e-07 | 0.00063553 | 0.63553 | 53.7564 | 0.0019874 | -0.97787 | -0.035615 | 0.36295 | 0.37236 | 86.9906 | 47.1441
1195 | 2024-02-05 12:15 | 1.53 | 7.1745 | 5.64 | 16.82 | 129.7 | 8.8 | 16.0923 | 27.5898 | 158.9346 | 1306.1393 | 244.7477 | 128.956 | 3 | 44 | 0.0932 | 0.00048 | 0.2654 | 0.0016 | -2127.321 | 280.3245 | -4.6056 | 0.0099961 | 27.314 | 2.7314e-05 | 4.0011e-08 | 40.0107 | 6.4177e-07 | 0.00064177 | 0.64177 | 54.1453 | 0.0019823 | -0.98194 | -0.035465 | 0.36153 | 0.37103 | 90.8087 | 47.8465
1196 | 2024-02-05 12:30 | 1.5233 | 6.9463 | 5.48 | 16.9167 | 128.1567 | 8.79 | 16.4102 | 27.3232 | 156.2075 | 1247.8303 | 289.7809 | 138.1174 | 3 | 56 | 0.093 | -0.00914 | 0.265 | -0.0348 | -2129.953 | 280.0963 | -4.6212 | 0.0098409 | 27.0543 | 2.7054e-05 | 3.963e-08 | 39.6302 | 6.3567e-07 | 0.00063567 | 0.63567 | 54.0221 | 0.0019968 | -0.97241 | -0.034658 | 0.36529 | 0.37458 | 108.5451 | 51.7355
1197 | 2024-02-05 12:45 | 1.517 | 6.91 | 5.44 | 17.1 | 109 | 8.795 | 16.7487 | 26.7956 | 154.0935 | 1251.7364 | 278.6355 | 135.9523 | 3 | 40 | 0.0926 | -0.01002 | 0.264 | -0.0384 | -2140.9658 | 280.06 | -4.6237 | 0.0098163 | 26.5326 | 2.6533e-05 | 3.8866e-08 | 38.866 | 6.2341e-07 | 0.00062341 | 0.62341 | 53.0472 | 0.0019993 | -0.97089 | -0.034437 | 0.36592 | 0.37518 | 104.5386 | 51.0066
1198 | 2024-02-05 13:00 | 1.5097 | 6.8567 | 5.3833 | 17.25 | 130.0133 | 8.8067 | 17.0557 | 26.4228 | 151.4068 | 1222.5265 | 200.6176 | 119.4544 | 3 | 45 | 0.091 | -0.01272 | 0.2612 | -0.0482 | -2149.5452 | 280.0067 | -4.6274 | 0.0097804 | 26.1643 | 2.6164e-05 | 3.8327e-08 | 38.3266 | 6.1476e-07 | 0.00061476 | 0.61476 | 52.4072 | 0.002003 | -0.96866 | -0.034125 | 0.36686 | 0.37606 | 75.4452 | 44.9226
1199 | 2024-02-05 13:15 | 1.5025 | 6.8445 | 5.325 | 17.315 | 107.09 | 8.805 | 17.3451 | 25.8201 | 151.6414 | 1241.2735 | 274.5825 | 133.9748 | 4 | 49 | 0.095 | -0.0177 | 0.2684 | -0.0658 | -2163.6268 | 279.9945 | -4.6282 | 0.0097723 | 25.5678 | 2.5568e-05 | 3.7453e-08 | 37.4528 | 6.0074e-07 | 0.00060074 | 0.60074 | 51.2499 | 0.0020045 | -0.96815 | -0.033765 | 0.36717 | 0.37638 | 103.346 | 50.4248
1200 | 2024-02-05 13:30 | 1.495 | 6.8813 | 5.2833 | 17.27 | 104.6767 | 8.8067 | 17.6396 | 25.5961 | 150.4325 | 1256.2532 | 279.1505 | 136.2036 | 3 | 49 | 0.0944 | -0.00948 | 0.2676 | -0.0358 | -2174.3284 | 280.0313 | -4.6257 | 0.009797 | 25.3453 | 2.5345e-05 | 3.7127e-08 | 37.1268 | 5.9551e-07 | 0.00059551 | 0.59551 | 50.7675 | 0.002003 | -0.96969 | -0.03347 | 0.36672 | 0.37596 | 104.9482 | 51.2065
1201 | 2024-02-05 13:45 | 1.4875 | 6.929 | 5.24 | 17.355 | 104.21 | 8.82 | 17.9148 | 25.6032 | 147.8482 | 1357.1748 | 301.4825 | 140.5021 | 3 | 63 | 0.092 | -0.0133 | 0.2624 | -0.0508 | -2185.6306 | 280.079 | -4.6224 | 0.0098292 | 25.3515 | 2.5351e-05 | 3.7136e-08 | 37.1359 | 5.9566e-07 | 0.00059566 | 0.59566 | 50.7291 | 0.002001 | -0.97169 | -0.033155 | 0.3661 | 0.37539 | 113.1731 | 52.7429
1202 | 2024-02-05 14:00 | 1.4767 | 6.9527 | 5.2233 | 17.4233 | 109.2067 | 8.8233 | 18.1656 | 25.5831 | 144.8145 | 1394.5758 | 256.8185 | 133.9922 | 3 | 59 | 0.0918 | -0.02124 | 0.2632 | -0.081 | -2201.4262 | 280.1027 | -4.6208 | 0.0098451 | 25.3312 | 2.5331e-05 | 3.7106e-08 | 37.1062 | 5.9518e-07 | 0.00059518 | 0.59518 | 50.6618 | 0.002 | -0.97268 | -0.03303 | 0.36579 | 0.3751 | 96.3316 | 50.2599
1203 | 2024-02-05 14:15 | 1.4625 | 6.9455 | 5.19 | 17.235 | 107.03 | 8.8 | 18.3922 | 25.4293 | 144.046 | 1405.5801 | 447.4678 | 165.633 | 4 | 68 | 0.0914 | -0.03014 | 0.262 | -0.115 | -2224.8454 | 280.0955 | -4.6213 | 0.0098403 | 25.1791 | 2.5179e-05 | 3.6883e-08 | 36.8834 | 5.9161e-07 | 0.00059161 | 0.59161 | 50.3788 | 0.0020008 | -0.97238 | -0.032825 | 0.36597 | 0.37528 | 167.9238 | 62.158
1204 | 2024-02-05 14:30 | 1.4453 | 6.926 | 5.11 | 16.7967 | 95.4767 | 8.74 | 18.645 | 25.4006 | 142.7398 | 1430.1154 | 425.0945 | 163.8751 | 3 | 67 | 0.0936 | -0.0392 | 0.2662 | -0.1466 | -2256.3026 | 280.076 | -4.6226 | 0.0098271 | 25.151 | 2.5151e-05 | 3.6842e-08 | 36.8421 | 5.9095e-07 | 0.00059095 | 0.59095 | 50.3768 | 0.002003 | -0.97156 | -0.032335 | 0.36645 | 0.37574 | 159.7249 | 61.5744
1205 | 2024-02-05 14:45 | 1.4265 | 6.9495 | 5.115 | 16.525 | 106.025 | 8.71 | 18.9045 | 25.0943 | 140.3757 | 1382.0925 | 346.7876 | 148.9364 | 3 | 68 | 0.0936 | -0.03758 | 0.2658 | -0.1414 | -2290.5708 | 280.0995 | -4.621 | 0.009843 | 24.8473 | 2.4847e-05 | 3.6397e-08 | 36.3973 | 5.8381e-07 | 0.00058381 | 0.58381 | 49.7351 | 0.0020016 | -0.97255 | -0.032347 | 0.36608 | 0.3754 | 130.1832 | 55.9104
1206 | 2024-02-05 15:00 | 1.4117 | 6.9717 | 5.1267 | 16.5267 | 129.1533 | 8.7033 | 19.0841 | 24.4515 | 140.1614 | 1386.2412 | 346.7876 | 148.9364 | 4 | 56 | 0.0914 | -0.03906 | 0.2618 | -0.149 | -2325.7126 | 280.1217 | -4.6195 | 0.009858 | 24.2105 | 2.421e-05 | 3.5464e-08 | 35.4645 | 5.6885e-07 | 0.00056885 | 0.56885 | 48.4274 | 0.0020003 | -0.97347 | -0.032403 | 0.36572 | 0.37506 | 130.0657 | 55.8599
1207 | 2024-02-05 15:15 | 1.3995 | 6.969 | 5.11 | 16.535 | 140.93 | 8.7 | 19.3287 | 23.996 | 139.0019 | 1430.062 | NA | NA | NA | NA | 0.0936 | -0.0293 | 0.266 | -0.1102 | -2354.8064 | 280.119 | -4.6197 | 0.0098562 | 23.7595 | 2.3759e-05 | 3.4804e-08 | 34.8038 | 5.5825e-07 | 0.00055825 | 0.55825 | 47.5341 | 0.0020006 | -0.97336 | -0.0323 | 0.3658 | 0.37514 | NA | NA
1208 | 2024-02-05 15:30 | 1.3877 | 6.9593 | 5.0567 | 16.5567 | 147.6867 | 8.6967 | 19.5159 | 23.4901 | 137.4557 | 1361.5926 | 330.8575 | 142.0948 | 3 | 67 | 0.0924 | -0.03282 | 0.2638 | -0.1242 | -2382.443 | 280.1093 | -4.6203 | 0.0098497 | 23.2587 | 2.3259e-05 | 3.407e-08 | 34.0703 | 5.4649e-07 | 0.00054649 | 0.54649 | 46.5615 | 0.0020019 | -0.97296 | -0.03197 | 0.36607 | 0.3754 | 124.2032 | 53.3421
1209 | 2024-02-05 15:45 | 1.3745 | 6.9315 | 5.025 | 16.595 | 141.39 | 8.69 | 19.6148 | 22.692 | 137.3591 | 1359.4766 | 310.0596 | 138.5052 | 4 | 63 | 0.0916 | -0.03446 | 0.2628 | -0.1306 | -2413.2856 | 280.0815 | -4.6222 | 0.0098308 | 22.4689 | 2.2469e-05 | 3.2913e-08 | 32.9133 | 5.2793e-07 | 0.00052793 | 0.52793 | 45.0242 | 0.0020038 | -0.97179 | -0.031793 | 0.36656 | 0.37586 | 116.5404 | 52.0592
1210 | 2024-02-05 16:00 | 1.363 | 6.8733 | 5.01 | 16.52 | 135.07 | 8.67 | 19.6918 | 21.6159 | 142.5562 | 1346.6082 | 417.716 | 156.9018 | 4 | 76 | 0.0924 | -0.03358 | 0.264 | -0.1272 | -2442.8428 | 280.0233 | -4.6262 | 0.0097916 | 21.4043 | 2.1404e-05 | 3.1354e-08 | 31.3539 | 5.0292e-07 | 0.00050292 | 0.50292 | 42.9633 | 0.0020072 | -0.96936 | -0.031745 | 0.36747 | 0.37672 | 157.3621 | 59.1081
1211 | 2024-02-05 16:15 | 1.3495 | 6.7825 | 4.995 | 16.375 | 133.165 | 8.635 | 19.7556 | 20.9592 | 145.2661 | 1354.4908 | 342.7414 | 146.3281 | 4 | 67 | 0.095 | -0.0403 | 0.2688 | -0.1494 | -2475.9246 | 279.9325 | -4.6325 | 0.0097307 | 20.7553 | 2.0755e-05 | 3.0403e-08 | 30.4031 | 4.8767e-07 | 0.00048767 | 0.48767 | 41.768 | 0.0020124 | -0.96555 | -0.031723 | 0.36888 | 0.37804 | 129.5707 | 55.3182
1212 | 2024-02-05 16:30 | 1.339 | 6.691 | 4.98 | 16.1833 | 134.56 | 8.6033 | 19.7853 | 20.2457 | 144.7807 | 1334.6834 | 289.188 | 134.7724 | 4 | 61 | 0.0912 | -0.03726 | 0.262 | -0.1418 | -2509.8736 | 279.841 | -4.6388 | 0.0096697 | 20.05 | 2.005e-05 | 2.937e-08 | 29.37 | 4.7109e-07 | 0.00047109 | 0.47109 | 40.4538 | 0.0020176 | -0.96172 | -0.031701 | 0.37031 | 0.37938 | 109.7123 | 51.13
1213 | 2024-02-05 16:45 | 1.33 | 6.606 | 4.97 | 16.035 | 141.78 | 8.57 | 19.7755 | 19.5699 | 145.8937 | 1314.5042 | 450.6471 | 165.4133 | 4 | 77 | 0.0958 | -0.0333 | 0.27 | -0.1234 | -2540.8184 | 279.756 | -4.6446 | 0.0096133 | 19.3817 | 1.9382e-05 | 2.8391e-08 | 28.3911 | 4.5539e-07 | 0.00045539 | 0.45539 | 39.1993 | 0.0020225 | -0.95814 | -0.031706 | 0.37163 | 0.38062 | 171.5254 | 62.9597
1214 | 2024-02-05 17:00 | 1.3187 | 6.4857 | 4.95 | 15.91 | 142.8433 | 8.5267 | 19.7114 | 19.0188 | 148.0061 | 1304.3656 | 386.2689 | 151.9917 | 4 | 82 | 0.0948 | -0.0409 | 0.268 | -0.1522 | -2574.9004 | 279.6357 | -4.6529 | 0.0095339 | 18.8375 | 1.8837e-05 | 2.7594e-08 | 27.5939 | 4.4261e-07 | 0.00044261 | 0.44261 | 38.2297 | 0.0020294 | -0.95308 | -0.031675 | 0.37353 | 0.3824 | 147.7093 | 58.1217
1215 | 2024-02-05 17:15 | 1.306 | 6.393 | 4.95 | 15.77 | 143.35 | 8.485 | 19.5687 | 18.3053 | 147.7032 | 1276.649 | 417.716 | 156.9018 | 4 | 74 | 0.085 | -0.0393 | 0.2502 | -0.157 | -2611.4124 | 279.543 | -4.6593 | 0.0094732 | 18.1319 | 1.8132e-05 | 2.656e-08 | 26.5603 | 4.2603e-07 | 0.00042603 | 0.42603 | 36.8915 | 0.0020346 | -0.94917 | -0.03175 | 0.37497 | 0.38374 | 160.2949 | 60.2097
1216 | 2024-02-05 17:30 | 1.2917 | 6.152 | 4.9033 | 15.6267 | 142.6833 | 8.4467 | 19.3235 | 17.6988 | 150.3472 | 1224.6404 | 386.2689 | 151.9917 | 4 | 82 | 0.0744 | -0.02096 | 0.2306 | -0.0822 | -2633.5002 | 279.302 | -4.6759 | 0.0093169 | 17.5339 | 1.7534e-05 | 2.5684e-08 | 25.6843 | 4.1198e-07 | 0.00041198 | 0.41198 | 35.9244 | 0.0020489 | -0.93898 | -0.031645 | 0.37885 | 0.38738 | 149.6322 | 58.8783
1217 | 2024-02-05 17:45 | 1.278 | 5.9725 | 4.905 | 15.495 | 137.045 | 8.38 | 18.9846 | 16.8392 | 153.7357 | 1199.1604 | 397.705 | 155.7498 | 4 | 84 | 0.0688 | -0.01242 | 0.2202 | -0.0448 | -2649.1788 | 279.1225 | -4.6883 | 0.0092019 | 16.6842 | 1.6684e-05 | 2.444e-08 | 24.4397 | 3.9201e-07 | 0.00039201 | 0.39201 | 34.3537 | 0.0020591 | -0.93137 | -0.031801 | 0.38168 | 0.39003 | 155.1161 | 60.7468
1218 | 2024-02-05 18:00 | 1.27 | 5.7507 | 4.8767 | 15.3267 | 143.4167 | 8.32 | 18.6257 | 15.9851 | 163.4973 | 1217.3252 | 247.222 | 126.8137 | 4 | 63 | 0.0552 | 0 | 0.1954 | 0 | -2650.297 | 278.9007 | -4.7037 | 0.0090616 | 15.8402 | 1.584e-05 | 2.3203e-08 | 23.2034 | 3.7218e-07 | 0.00037218 | 0.37218 | 32.8244 | 0.0020722 | -0.92192 | -0.031797 | 0.38531 | 0.39342 | 97.2614 | 49.8907
1219 | 2024-02-05 18:15 | 1.265 | 5.573 | 4.85 | 15.105 | 135.575 | 8.26 | 18.2494 | 14.8426 | 175.1202 | 1114.177 | 494.4441 | 168.8775 | 3 | 79 | 0.0814 | -0.0278 | 0.2434 | -0.0998 | -2658.9992 | 278.723 | -4.716 | 0.0089506 | 14.7097 | 1.471e-05 | 2.1547e-08 | 21.5474 | 3.4562e-07 | 0.00034562 | 0.34562 | 30.6392 | 0.0020829 | -0.91433 | -0.031767 | 0.38825 | 0.39617 | 195.8856 | 66.9048
1220 | 2024-02-05 18:30 | 1.26 | 5.3707 | 4.8433 | 14.9067 | 138.2533 | 8.19 | 17.8792 | 14.161 | 189.3989 | 1107.0251 | 214.9757 | 120.0118 | 3 | 63 | 0.095 | -0.04032 | 0.2688 | -0.1494 | -2694.011 | 278.5207 | -4.7301 | 0.0088257 | 14.036 | 1.4036e-05 | 2.0561e-08 | 20.5605 | 3.2979e-07 | 0.00032979 | 0.32979 | 29.4039 | 0.0020949 | -0.90566 | -0.031889 | 0.39159 | 0.39928 | 85.8365 | 47.9188
1221 | 2024-02-05 18:45 | 1.259 | 5.1655 | 4.83 | 14.7 | 139.525 | 8.12 | 17.5077 | 13.2651 | 202.5387 | 977.3233 | 473.7895 | 166.003 | 4 | 82 | 0.0982 | -0.03482 | 0.2744 | -0.1272 | -2727.8052 | 278.3155 | -4.7444 | 0.0087005 | 13.1497 | 1.315e-05 | 1.9262e-08 | 19.2621 | 3.0896e-07 | 0.00030896 | 0.30896 | 27.7095 | 0.0021072 | -0.89684 | -0.031969 | 0.39502 | 0.40249 | 190.6969 | 66.815
1222 | 2024-02-05 19:00 | 1.2583 | 4.989 | 4.81 | 14.5467 | 128.16 | 8.07 | 17.1569 | 12.3932 | 223.7495 | 896.6379 | 269.1986 | 131.3478 | 4 | 55 | 0.096 | -0.034 | 0.2706 | -0.1254 | -2759.3118 | 278.139 | -4.7567 | 0.0085941 | 12.2867 | 1.2287e-05 | 1.7998e-08 | 17.9981 | 2.8869e-07 | 0.00028869 | 0.28869 | 26.0245 | 0.0021181 | -0.88923 | -0.031982 | 0.39804 | 0.40531 | 109.1079 | 53.2361
1223 | 2024-02-05 19:15 | 1.2585 | 4.743 | 4.77 | 14.37 | 123.66 | 8.005 | 16.8171 | 11.7037 | 245.2543 | 790.4972 | 387.646 | 152.5336 | 3 | 80 | 0.095 | -0.0285 | 0.2686 | -0.1062 | -2788.0228 | 277.893 | -4.7739 | 0.0084478 | 11.6048 | 1.1605e-05 | 1.6999e-08 | 16.9992 | 2.7267e-07 | 0.00027267 | 0.27267 | 24.7599 | 0.0021336 | -0.87858 | -0.031917 | 0.40232 | 0.40931 | 158.6669 | 62.4333
1224 | 2024-02-05 19:30 | 1.2613 | 4.5517 | 4.75 | 14.2 | 115.3667 | 7.9467 | 16.4692 | 11.0571 | 267.308 | 708.0836 | 333.8063 | 143.3613 | 4 | 66 | 0.0966 | -0.02246 | 0.272 | -0.0824 | -2809.4568 | 277.7017 | -4.7872 | 0.0083355 | 10.9649 | 1.0965e-05 | 1.6062e-08 | 16.0618 | 2.5763e-07 | 0.00025763 | 0.25763 | 23.5263 | 0.0021456 | -0.87027 | -0.03194 | 0.40567 | 0.41243 | 137.672 | 59.1266
1225 | 2024-02-05 19:45 | 1.265 | 4.34 | 4.72 | 13.995 | 84.69 | 7.885 | 16.1608 | 10.4511 | 287.4495 | 672.9934 | 226.5306 | 122.767 | 3 | 56 | 0.0988 | -0.01192 | 0.2752 | -0.0438 | -2825.8302 | 277.49 | -4.8021 | 0.0082128 | 10.3653 | 1.0365e-05 | 1.5183e-08 | 15.1834 | 2.4354e-07 | 0.00024354 | 0.24354 | 22.3802 | 0.0021592 | -0.86105 | -0.031912 | 0.40944 | 0.41595 | 94.2248 | 51.0646
1226 | 2024-02-05 20:00 | 1.2723 | 4.0387 | 4.6967 | 13.8967 | 84.5633 | 7.8133 | 15.8704 | 9.8479 | 306.244 | 645.5432 | 193.4781 | 115.2033 | 3 | 55 | 0.0968 | -0.0029 | 0.2716 | -0.011 | -2830.1226 | 277.1887 | -4.8232 | 0.0080408 | 9.7687 | 9.7687e-06 | 1.431e-08 | 14.3096 | 2.2953e-07 | 0.00022953 | 0.22953 | 21.2802 | 0.0021784 | -0.84786 | -0.032003 | 0.41484 | 0.42097 | 81.4491 | 48.4975
1227 | 2024-02-05 20:15 | 1.277 | 4.005 | 4.69 | 13.89 | 91.715 | 7.815 | 15.589 | 9.5176 | 315.7108 | 627.2902 | 257.9708 | 133.2022 | 3 | 60 | 0.0952 | -0.00494 | 0.2692 | -0.018 | -2834.5062 | 277.155 | -4.8256 | 0.0080218 | 9.4412 | 9.4412e-06 | 1.383e-08 | 13.8299 | 2.2183e-07 | 0.00022183 | 0.22183 | 20.5879 | 0.0021806 | -0.84638 | -0.031985 | 0.41546 | 0.42155 | 108.7481 | 56.1517
1228 | 2024-02-05 20:30 | 1.2837 | 4.5287 | 4.74 | 14.2967 | 95.6233 | 7.94 | 15.3187 | 9.4469 | 314.2923 | 621.9703 | 226.5306 | 122.767 | 3 | 45 | 0.0966 | 0.00328 | 0.2716 | 0.0122 | -2836.9376 | 277.6787 | -4.7888 | 0.0083221 | 9.3683 | 9.3683e-06 | 1.3723e-08 | 13.723 | 2.2012e-07 | 0.00022012 | 0.22012 | 20.1153 | 0.0021472 | -0.86927 | -0.031892 | 0.4061 | 0.41283 | 93.5185 | 50.6818
1229 | 2024-02-05 20:45 | 1.2895 | 4.9985 | 4.79 | 14.85 | 99.575 | 8.125 | 15.0609 | 10.034 | 273.4658 | 677.0087 | 270.1618 | 131.8177 | 3 | 56 | 0.0988 | 0.00892 | 0.2754 | 0.0324 | -2830.086 | 278.1485 | -4.756 | 0.0085998 | 9.9477 | 9.9477e-06 | 1.4572e-08 | 14.5718 | 2.3373e-07 | 0.00023373 | 0.23373 | 21.0676 | 0.0021178 | -0.88964 | -0.031841 | 0.39793 | 0.40521 | 109.4725 | 53.414
1230 | 2024-02-05 21:00 | 1.2973 | 5.7923 | 4.88 | 15.8833 | 133.3867 | 8.4567 | 14.8025 | 11.234 | 227.2153 | 736.51 | 247.6627 | 127.0398 | 3 | 63 | 0.1022 | 0.01714 | 0.2824 | 0.0604 | -2818.9648 | 278.9423 | -4.7008 | 0.0090878 | 11.132 | 1.1132e-05 | 1.6307e-08 | 16.3065 | 2.6156e-07 | 0.00026156 | 0.26156 | 23.0405 | 0.0020698 | -0.9237 | -0.031785 | 0.38463 | 0.39278 | 97.2776 | 49.899
1231 | 2024-02-05 21:15 | 1.309 | 6.114 | 4.97 | 16.34 | 145.915 | 8.585 | 14.5778 | 12.2111 | 205.1046 | 809.9578 | 216.1294 | 120.6559 | 3 | 50 | 0.5774 | 0.0572 | 1.161 | 0.0684 | -2789.355 | 279.264 | -4.6786 | 0.0092924 | 12.0976 | 1.2098e-05 | 1.7721e-08 | 17.7211 | 2.8425e-07 | 0.00028425 | 0.28425 | 24.801 | 0.0020501 | -0.93737 | -0.032106 | 0.37928 | 0.38777 | 83.8087 | 46.7868
1232 | 2024-02-05 21:30 | 1.3217 | 5.9887 | 4.9467 | 16.3267 | 145.45 | 8.59 | 14.37 | 12.7282 | 191.6632 | 869.4848 | 259.3553 | 129.6776 | 3 | 44 | 0.3832 | 0.10118 | 0.8022 | 0.1262 | -2715.5084 | 279.1387 | -4.6872 | 0.0092122 | 12.611 | 1.2611e-05 | 1.8473e-08 | 18.473 | 2.9631e-07 | 0.00029631 | 0.29631 | 25.9475 | 0.0020575 | -0.93205 | -0.032058 | 0.38132 | 0.38968 | 101.0663 | 50.5331
1233 | 2024-02-05 21:45 | 1.336 | 5.4245 | 4.815 | 15.88 | 135.185 | 8.48 | 14.1776 | 12.6961 | 191.5332 | 871.261 | 216.5167 | 120.8721 | 3 | 47 | 0.669 | 0.22616 | 1.3304 | 0.1646 | -2531.1332 | 278.5745 | -4.7263 | 0.0088588 | 12.5837 | 1.2584e-05 | 1.8433e-08 | 18.4331 | 2.9567e-07 | 0.00029567 | 0.29567 | 26.3266 | 0.0020921 | -0.90797 | -0.031659 | 0.39077 | 0.39853 | 86.2889 | 48.1714
1234 | 2024-02-05 22:00 | 1.3483 | 5.1847 | 4.73 | 15.7167 | 120.9433 | 8.4433 | 13.9982 | 12.8138 | 193.2535 | 887.9666 | 215.3589 | 120.2257 | 3 | 43 | 0.6062 | 0.196 | 1.2148 | 0.161 | -2337.75 | 278.3347 | -4.743 | 0.0087122 | 12.7021 | 1.2702e-05 | 1.8607e-08 | 18.6066 | 2.9845e-07 | 0.00029845 | 0.29845 | 26.7706 | 0.0021076 | -0.89767 | -0.031292 | 0.39496 | 0.40246 | 86.6736 | 48.3862
1235 | 2024-02-05 22:15 | 1.3575 | 5.1835 | 4.65 | 15.675 | 102.55 | 8.445 | 13.8431 | 13.081 | 188.3263 | 947.0429 | 238.1684 | 125.4894 | 3 | 53 | 0.201 | 0.07336 | 0.4652 | 0.1578 | -2223.3574 | 278.3335 | -4.7431 | 0.0087114 | 12.967 | 1.2967e-05 | 1.8995e-08 | 18.9946 | 3.0467e-07 | 0.00030467 | 0.30467 | 27.345 | 0.0021088 | -0.89762 | -0.030763 | 0.39519 | 0.40269 | 95.9086 | 50.5336
1236 | 2024-02-05 22:30 | 1.3617 | 5.2703 | 4.7233 | 15.47 | 110.5333 | 8.3967 | 13.7005 | 13.1734 | 187.988 | 945.4005 | 238.1684 | 125.4894 | 3 | 51 | 0.0952 | 0.03286 | 0.2692 | 0.1218 | -2186.7532 | 278.4203 | -4.7371 | 0.0087643 | 13.058 | 1.3058e-05 | 1.9128e-08 | 19.1278 | 3.0681e-07 | 0.00030681 | 0.30681 | 27.4553 | 0.0021026 | -0.90135 | -0.031179 | 0.39356 | 0.40115 | 95.5411 | 50.34
1237 | 2024-02-05 22:45 | 1.365 | 5.2835 | 4.73 | 15.335 | 102.395 | 8.36 | 13.5549 | 13.1511 | 189.0772 | 942.5176 | NA | NA | NA | NA | 0.097 | 0.02328 | 0.2718 | 0.0858 | -2162.7256 | 278.4335 | -4.7362 | 0.0087723 | 13.0357 | 1.3036e-05 | 1.9095e-08 | 19.0953 | 3.0629e-07 | 0.00030629 | 0.30629 | 27.3971 | 0.0021017 | -0.90192 | -0.031212 | 0.39332 | 0.40093 | NA | NA
1238 | 2024-02-05 23:00 | 1.3687 | 5.2983 | 4.73 | 15.26 | 110.2033 | 8.3433 | 13.4044 | 13.0699 | 192.2303 | 943.8898 | 182.4048 | 114.9987 | 3 | 38 | 0.1002 | 0.0259 | 0.278 | 0.0934 | -2139.7688 | 278.4483 | -4.7351 | 0.0087814 | 12.9551 | 1.2955e-05 | 1.8977e-08 | 18.9772 | 3.0439e-07 | 0.00030439 | 0.30439 | 27.2163 | 0.0021008 | -0.90256 | -0.031201 | 0.39307 | 0.4007 | 73.0893 | 46.0798
1239 | 2024-02-05 23:15 | 1.3735 | 5.431 | 4.73 | 15.33 | 102.94 | 8.375 | 13.2459 | 13.2714 | 190.7709 | 936.8267 | 216.9055 | 121.0891 | 3 | 36 | 0.0996 | 0.01784 | 0.277 | 0.0644 | -2121.6834 | 278.581 | -4.7259 | 0.0088628 | 13.1537 | 1.3154e-05 | 1.9268e-08 | 19.2681 | 3.0906e-07 | 0.00030906 | 0.30906 | 27.5305 | 0.002093 | -0.90825 | -0.031095 | 0.39088 | 0.39866 | 86.4705 | 48.2728
1240 | 2024-02-05 23:30 | 1.381 | 5.5503 | 4.7267 | 15.5067 | 98.3733 | 8.4333 | 13.0982 | 13.4728 | 187.3184 | 950.8942 | 206.0602 | 118.6936 | 3 | 45 | 0.0976 | 0.0273 | 0.2734 | 0.0998 | -2101.2068 | 278.7003 | -4.7176 | 0.0089365 | 13.3524 | 1.3352e-05 | 1.9559e-08 | 19.5592 | 3.1373e-07 | 0.00031373 | 0.31373 | 27.8535 | 0.002086 | -0.91336 | -0.030978 | 0.38894 | 0.39684 | 81.7727 | 47.1022
1241 | 2024-02-05 23:45 | 1.3905 | 5.625 | 4.695 | 15.61 | 101.525 | 8.465 | 12.9417 | 13.7106 | 187.2526 | 986.8967 | 315.0786 | 140.7472 | 3 | 50 | 0.095 | 0.03244 | 0.2686 | 0.1208 | -2072.9878 | 278.775 | -4.7124 | 0.008983 | 13.5875 | 1.3587e-05 | 1.9903e-08 | 19.9035 | 3.1925e-07 | 0.00031925 | 0.31925 | 28.2908 | 0.0020821 | -0.91656 | -0.030711 | 0.3878 | 0.39579 | 124.7034 | 55.7057
1242 | 2024-02-06 | 1.3963 | 5.7133 | 4.7133 | 15.6667 | 101.27 | 8.48 | 12.7958 | 14.0304 | 185.3028 | 982.0871 | 162.9717 | 108.6478 | 3 | 39 | 0.0958 | 0.02744 | 0.2698 | 0.1018 | -2045.6806 | 278.8633 | -4.7063 | 0.0090382 | 13.9036 | 1.3904e-05 | 2.0367e-08 | 20.3665 | 3.2668e-07 | 0.00032668 | 0.32668 | 28.8738 | 0.0020767 | -0.92033 | -0.030762 | 0.38632 | 0.3944 | 64.276 | 42.8507
1243 | 2024-02-06 00:15 | 1.402 | 5.751 | 4.725 | 15.685 | 103.92 | 8.495 | 12.6545 | 13.9199 | 186.3743 | 937.7818 | 206.4308 | 118.9071 | 3 | 38 | 0.093 | 0.01666 | 0.2648 | 0.0628 | -2027.4302 | 278.901 | -4.7037 | 0.0090618 | 13.7937 | 1.3794e-05 | 2.0206e-08 | 20.2056 | 3.241e-07 | 0.0003241 | 0.3241 | 28.6133 | 0.0020744 | -0.92194 | -0.030808 | 0.38568 | 0.3938 | 81.2928 | 46.8258
1244 | 2024-02-06 00:30 | 1.4053 | 5.7723 | 4.7267 | 15.7 | 85.4833 | 8.5 | 12.5117 | 13.9967 | 191.4847 | 917.9696 | 206.4308 | 118.9071 | 3 | 33 | 0.0964 | 0.0068 | 0.271 | 0.0248 | -2018.18 | 278.9223 | -4.7022 | 0.0090752 | 13.8697 | 1.387e-05 | 2.0317e-08 | 20.3169 | 3.2588e-07 | 0.00032588 | 0.32588 | 28.7534 | 0.0020731 | -0.92285 | -0.030802 | 0.38533 | 0.39348 | 81.2256 | 46.7871
1245 | 2024-02-06 00:45 | 1.403 | 5.7145 | 4.705 | 15.645 | 88.735 | 8.48 | 12.3773 | 14.6286 | 186.2627 | 979.725 | 130.6122 | 100.2569 | 3 | 36 | 0.0928 | -0.00136 | 0.265 | -0.0052 | -2016.4808 | 278.8645 | -4.7062 | 0.0090389 | 14.4964 | 1.4496e-05 | 2.1235e-08 | 21.2349 | 3.4061e-07 | 0.00034061 | 0.34061 | 30.1057 | 0.0020768 | -0.92038 | -0.030706 | 0.38632 | 0.3944 | 51.5139 | 39.5417
1246 | 2024-02-06 01:00 | 1.399 | 5.5997 | 4.5367 | 15.5567 | 82.63 | 8.4633 | 12.2383 | 15.4217 | 179.4639 | 1054.8748 | 174.1497 | 111.5234 | 3 | 43 | 0.0938 | -0.01184 | 0.2668 | -0.0444 | -2022.2582 | 278.7497 | -4.7142 | 0.0089672 | 15.2834 | 1.5283e-05 | 2.2388e-08 | 22.3878 | 3.591e-07 | 0.0003591 | 0.3591 | 31.8795 | 0.0020859 | -0.91547 | -0.029695 | 0.38861 | 0.39658 | 69.0644 | 44.228
1247 | 2024-02-06 01:15 | 1.395 | 5.4625 | 4.39 | 15.37 | 77.185 | 8.42 | 12.0933 | 15.9965 | 175.1905 | 1067.3622 | 140.4841 | 102.4811 | 3 | 40 | 0.0946 | -0.01668 | 0.2678 | -0.0622 | -2035.5122 | 278.6125 | -4.7237 | 0.0088822 | 15.8544 | 1.5854e-05 | 2.3224e-08 | 23.2242 | 3.7252e-07 | 0.00037252 | 0.37252 | 33.2319 | 0.0020961 | -0.9096 | -0.028836 | 0.39124 | 0.39906 | 56.0619 | 40.8964
1248 | 2024-02-06 01:30 | 1.3943 | 5.318 | 4.3467 | 15.2667 | 81.42 | 8.39 | 11.9501 | 16.542 | 175.7496 | 1066.8582 | NA | NA | NA | NA | 0.0956 | -0.00946 | 0.2696 | -0.0356 | -2049.0548 | 278.468 | -4.7338 | 0.0087934 | 16.3965 | 1.6397e-05 | 2.4018e-08 | 24.0183 | 3.8525e-07 | 0.00038525 | 0.38525 | 34.5186 | 0.0021052 | -0.9034 | -0.028658 | 0.39374 | 0.40141 | NA | NA
1249 | 2024-02-06 01:45 | 1.394 | 5.3725 | 4.41 | 15.215 | 72.685 | 8.375 | 11.8286 | 16.9634 | 176.7065 | 1121.6025 | 139.7342 | 104.7573 | 2 | 41 | 0.0964 | -0.0038 | 0.2708 | -0.0138 | -2052.4076 | 278.5225 | -4.73 | 0.0088268 | 16.8136 | 1.6814e-05 | 2.4629e-08 | 24.6293 | 3.9505e-07 | 0.00039505 | 0.39505 | 35.3269 | 0.0021011 | -0.90574 | -0.029034 | 0.39267 | 0.4004 | 55.9491 | 41.9445
1250 | 2024-02-06 02:00 | 1.389 | 5.0053 | 4.1867 | 15.1367 | 78.7467 | 8.3367 | 11.7054 | 17.2579 | 178.9063 | 1168.1701 | 196.272 | 116.8669 | 2 | 41 | 0.0982 | -0.02296 | 0.2746 | -0.0832 | -2064.3006 | 278.1553 | -4.7555 | 0.0086039 | 17.1094 | 1.7109e-05 | 2.5063e-08 | 25.0626 | 4.02e-07 | 0.000402 | 0.402 | 36.3802 | 0.0021263 | -0.88994 | -0.027825 | 0.39941 | 0.40673 | 79.83 | 47.5334
1251 | 2024-02-06 02:15 | 1.388 | 4.754 | 4.1 | 15.005 | 63.74 | 8.305 | 11.5943 | 17.3955 | 181.5441 | 1142.7009 | 98.136 | 94.137 | 2 | 29 | 0.0976 | -0.02082 | 0.274 | -0.0756 | -2086.7848 | 277.904 | -4.7731 | 0.0084543 | 17.2484 | 1.7248e-05 | 2.5266e-08 | 25.2661 | 4.0527e-07 | 0.00040527 | 0.40527 | 36.9616 | 0.0021429 | -0.87906 | -0.027426 | 0.40394 | 0.41097 | 40.3311 | 38.6876
1252 | 2024-02-06 02:30 | 1.3747 | 4.501 | 4.12 | 14.8267 | 80.1733 | 8.2467 | 11.5098 | 17.4491 | 185.9884 | 1150.058 | 152.656 | 106.27 | 3 | 39 | 0.0904 | -0.03752 | 0.2606 | -0.1458 | -2112.383 | 277.651 | -4.7908 | 0.008306 | 17.3042 | 1.7304e-05 | 2.5348e-08 | 25.3479 | 4.0658e-07 | 0.00040658 | 0.40658 | 37.346 | 0.0021582 | -0.86807 | -0.02774 | 0.40828 | 0.41501 | 63.353 | 44.1026
1253 | 2024-02-06 02:45 | 1.3565 | 4.3385 | 4.15 | 14.565 | 78.67 | 8.175 | 11.4713 | 17.2936 | 189.5271 | 1163.6252 | 142.0084 | 103.5931 | 2 | 28 | 0.0714 | -0.01776 | 0.225 | -0.0744 | -2142.934 | 277.4885 | -4.8022 | 0.0082119 | 17.1515 | 1.7152e-05 | 2.5124e-08 | 25.1243 | 4.0299e-07 | 0.00040299 | 0.40299 | 37.1823 | 0.0021679 | -0.86098 | -0.02806 | 0.41105 | 0.41758 | 59.2996 | 43.2582
1254 | 2024-02-06 03:00 | 1.3417 | 4.108 | 4.2267 | 14.2867 | 80.14 | 8.0933 | 11.4615 | 16.7473 | 196.4651 | 1145.1156 | 152.9321 | 106.4622 | 2 | 31 | 0.0762 | -0.02306 | 0.234 | -0.0854 | -2162.2902 | 277.258 | -4.8183 | 0.0080801 | 16.612 | 1.6612e-05 | 2.4334e-08 | 24.3339 | 3.9032e-07 | 0.00039032 | 0.39032 | 36.2341 | 0.0021812 | -0.8509 | -0.028749 | 0.41493 | 0.42117 | 64.4102 | 44.8386
1255 | 2024-02-06 03:15 | 1.3285 | 3.867 | 4.305 | 14.06 | 86.99 | 8.005 | 11.4637 | 15.7012 | 211.7069 | 1100.3961 | 229.3981 | 124.321 | 2 | 35 | 0.0752 | -0.02478 | 0.2322 | -0.0918 | -2183.5078 | 277.017 | -4.8353 | 0.0079443 | 15.5765 | 1.5577e-05 | 2.2817e-08 | 22.8171 | 3.6599e-07 | 0.00036599 | 0.36599 | 34.1957 | 0.0021953 | -0.84032 | -0.029465 | 0.41904 | 0.42498 | 97.4885 | 52.8334
1256 | 2024-02-06 03:30 | 1.3193 | 3.5647 | 4.38 | 13.7367 | 88.19 | 7.9 | 11.4532 | 14.4153 | 238.4436 | 1036.4146 | 131.0846 | 106.4622 | 2 | 40 | 0.0886 | -0.04206 | 0.2572 | -0.1586 | -2218.3062 | 276.7147 | -4.8566 | 0.0077768 | 14.3032 | 1.4303e-05 | 2.0952e-08 | 20.9519 | 3.3607e-07 | 0.00033607 | 0.33607 | 31.6626 | 0.0022137 | -0.82698 | -0.030214 | 0.42435 | 0.42989 | 56.3518 | 45.7669
1257 | 2024-02-06 03:45 | 1.301 | 3.305 | 4.435 | 13.435 | 95.565 | 7.785 | 11.4506 | 13.1682 | 274.6106 | 970.12 | 186.0397 | 114.7458 | 2 | 33 | 0.06 | 0 | 0.2036 | 0 | -2230.793 | 276.455 | -4.8749 | 0.0076355 | 13.0677 | 1.3068e-05 | 1.9142e-08 | 19.1421 | 3.0704e-07 | 0.00030704 | 0.30704 | 29.1383 | 0.0022298 | -0.81547 | -0.0308 | 0.42901 | 0.4342 | 80.7786 | 49.8228
1258 | 2024-02-06 04:00 | 1.2827 | 3.0403 | 4.4733 | 13.0633 | 96.72 | 7.6733 | 11.4289 | 11.8076 | 327.0771 | 900.5057 | 164.1526 | 109.4351 | 2 | 34 | 0.0188 | 0 | 0.072 | 0 | -2230.793 | 276.1903 | -4.8937 | 0.0074938 | 11.7191 | 1.1719e-05 | 1.7167e-08 | 17.1666 | 2.7535e-07 | 0.00027535 | 0.27535 | 26.3298 | 0.0022467 | -0.8037 | -0.03128 | 0.43388 | 0.43871 | 72.0161 | 48.0108
1259 | 2024-02-06 04:15 | 1.266 | 2.7565 | 4.52 | 12.7 | 104.805 | 7.57 | 11.3867 | 10.129 | 397.4282 | 797.8479 | 218.8702 | 122.1859 | 2 | 36 | 0 | 0 | 0 | 0 | -2230.793 | 275.9065 | -4.9138 | 0.0073444 | 10.0546 | 1.0055e-05 | 1.4728e-08 | 14.7284 | 2.3624e-07 | 0.00023624 | 0.23624 | 22.7745 | 0.0022651 | -0.79101 | -0.03184 | 0.43918 | 0.44361 | 97.0933 | 54.2031
1260 | 2024-02-06 04:30 | 1.2507 | 2.523 | 4.53 | 12.44 | 106.9267 | 7.4933 | 11.327 | 8.801 | 471.3077 | 718.1756 | 164.1526 | 109.4351 | 2 | 30 | 0 | 0 | 0 | 0 | -2230.793 | 275.673 | -4.9304 | 0.0072234 | 8.7375 | 8.7375e-06 | 1.2799e-08 | 12.799 | 2.053e-07 | 0.0002053 | 0.2053 | 19.9287 | 0.0022808 | -0.78052 | -0.032105 | 0.44369 | 0.44779 | 73.5057 | 49.0038
1261 | 2024-02-06 04:45 | 1.237 | 2.202 | 4.59 | 12.225 | 115.385 | 7.43 | 11.2613 | 6.4515 | 535.7071 | 558.9112 | 252.1575 | 129.3454 | 2 | 50 | 0 | 0 | 0 | 0 | -2230.793 | 275.352 | -4.9533 | 0.0070601 | 6.4059 | 6.4059e-06 | 9.3837e-09 | 9.3837 | 1.5051e-07 | 0.00015051 | 0.15051 | 14.7468 | 0.0023021 | -0.76605 | -0.032803 | 0.44985 | 0.45347 | 114.3466 | 58.6546
1262 | 2024-02-06 05:00 | 1.231 | 2.021 | 4.57 | 12.1133 | 102.9767 | 7.3833 | 11.1885 | 4.2176 | 554.6631 | 399.1303 | 197.3406 | 117.5032 | 2 | 40 | 0 | 0 | 0 | 0 | -2230.793 | 275.171 | -4.9662 | 0.0069694 | 4.1882 | 4.1882e-06 | 6.135e-09 | 6.135 | 9.8406e-08 | 9.8406e-05 | 0.098406 | 9.6959 | 0.0023151 | -0.75785 | -0.032815 | 0.45354 | 0.4569 | 90.1648 | 53.6871
1263 | 2024-02-06 05:15 | 1.232 | 1.8125 | 4.555 | 12.02 | 110.955 | 7.35 | 11.1258 | 3.4428 | 549.1437 | 332.1133 | 208.304 | 119.9861 | 2 | 41 | 0.0562 | -0.00564 | 0.16 | -0.0218 | -2231.9806 | 274.9625 | -4.9811 | 0.0068663 | 3.4192 | 3.4192e-06 | 5.0086e-09 | 5.0086 | 8.0337e-08 | 8.0337e-05 | 0.080337 | 7.967 | 0.0023301 | -0.74838 | -0.032885 | 0.45783 | 0.46087 | 96.0002 | 55.2975
1264 | 2024-02-06 05:30 | 1.2393 | 1.6517 | 4.56 | 11.9867 | 93.1933 | 7.3233 | 11.0574 | 3.164 | 550.9055 | 295.6654 | 208.6828 | 120.2043 | 2 | 40 | 0.0942 | -0.03606 | 0.267 | -0.1346 | -2253.9522 | 274.8017 | -4.9927 | 0.0067876 | 3.1426 | 3.1426e-06 | 4.6034e-09 | 4.6034 | 7.3838e-08 | 7.3838e-05 | 0.073838 | 7.3583 | 0.0023415 | -0.74105 | -0.03306 | 0.46112 | 0.4639 | 96.8087 | 55.7632
1265 | 2024-02-06 05:45 | 1.231 | 1.513 | 4.55 | 11.89 | 88.715 | 7.315 | 11.0058 | 3.0973 | 557.1769 | 283.8025 | 296.5492 | 138.2029 | 2 | 53 | 0.0956 | -0.04568 | 0.2696 | -0.169 | -2290.8972 | 274.663 | -5.0026 | 0.0067204 | 3.0765 | 3.0765e-06 | 4.5066e-09 | 4.5066 | 7.2286e-08 | 7.2286e-05 | 0.072286 | 7.235 | 0.0023517 | -0.73471 | -0.033107 | 0.46402 | 0.46659 | 138.368 | 64.4846
1266 | 2024-02-06 06:00 | 1.221 | 1.3513 | 4.55 | 11.9133 | 100.0767 | 7.29 | 10.9556 | 3.0805 | 568.9734 | 299.3913 | 230.6493 | 124.9991 | 2 | 44 | 0.0928 | -0.04286 | 0.2648 | -0.1624 | -2331.2588 | 274.5013 | -5.0142 | 0.0066429 | 3.06 | 3.06e-06 | 4.4824e-09 | 4.4824 | 7.1898e-08 | 7.1898e-05 | 0.071898 | 7.2321 | 0.0023634 | -0.72731 | -0.033246 | 0.46741 | 0.46972 | 108.3402 | 58.7144
1267 | 2024-02-06 06:15 | 1.2115 | 1.245 | 4.535 | 11.88 | 89.455 | 7.27 | 10.9069 | 3.08 | 583.5442 | 313.6631 | 359.1836 | 148.701 | 2 | 51 | 0.0864 | -0.04368 | 0.2528 | -0.1732 | -2370.636 | 274.395 | -5.0219 | 0.0065923 | 3.0597 | 3.0597e-06 | 4.4819e-09 | 4.4819 | 7.189e-08 | 7.189e-05 | 0.07189 | 7.2559 | 0.0023715 | -0.72243 | -0.033229 | 0.4697 | 0.47184 | 169.4778 | 70.1633
1268 | 2024-02-06 06:30 | 1.2117 | 1.1973 | 4.5267 | 11.89 | 76.26 | 7.2467 | 10.8642 | 3.0877 | 597.805 | 327.139 | 121.0364 | 101.3526 | 2 | 35 | 0.102 | -0.03412 | 0.2814 | -0.1216 | -2405.257 | 274.3473 | -5.0253 | 0.0065697 | 3.0674 | 3.0674e-06 | 4.4932e-09 | 4.4932 | 7.2071e-08 | 7.2071e-05 | 0.072071 | 7.2854 | 0.0023751 | -0.72024 | -0.033209 | 0.47074 | 0.4728 | 57.2264 | 47.9199
1269 | 2024-02-06 06:45 | 1.2145 | 1.134 | 4.51 | 11.83 | 88.965 | 7.235 | 10.8288 | 3.1731 | 609.3528 | 326.3138 | 206.8027 | 123.873 | 2 | 44 | 0.0998 | -0.02718 | 0.2776 | -0.0978 | -2432.3548 | 274.284 | -5.0298 | 0.0065399 | 3.1523 | 3.1523e-06 | 4.6177e-09 | 4.6177 | 7.4068e-08 | 7.4068e-05 | 0.074068 | 7.5028 | 0.0023801 | -0.71733 | -0.033142 | 0.47215 | 0.47411 | 98.0463 | 58.7288
1270 | 2024-02-06 07:00 | 1.22 | 1.086 | 4.5067 | 11.7667 | 71.7467 | 7.2167 | 10.7855 | 3.2706 | 621.0677 | 327.7077 | 176.0529 | 112.7422 | 2 | 37 | 0.1018 | -0.01886 | 0.2812 | -0.0672 | -2452.4508 | 274.236 | -5.0333 | 0.0065173 | 3.2493 | 3.2493e-06 | 4.7597e-09 | 4.7597 | 7.6345e-08 | 7.6345e-05 | 0.076345 | 7.7453 | 0.0023837 | -0.71512 | -0.033159 | 0.47318 | 0.47506 | 83.6362 | 53.5596
1271 | 2024-02-06 07:15 | 1.231 | 1.294 | 4.485 | 11.565 | 89.19 | 7.215 | 10.7367 | 3.3482 | 631.0836 | 323.8377 | 231.0695 | 125.2268 | 3 | 48 | 0.0998 | -0.01176 | 0.2776 | -0.0426 | -2464.6466 | 274.444 | -5.0183 | 0.0066156 | 3.3261 | 3.3261e-06 | 4.8721e-09 | 4.8721 | 7.8149e-08 | 7.8149e-05 | 0.078149 | 7.8785 | 0.0023687 | -0.72468 | -0.032821 | 0.46884 | 0.47106 | 108.8471 | 58.9891
1272 | 2024-02-06 07:30 | 1.2397 | 1.2027 | 4.4733 | 11.6767 | 68.7933 | 7.21 | 10.7173 | 3.4296 | 639.9795 | 321.9521 | 198.421 | 118.1464 | 3 | 41 | 0.0958 | -0.01222 | 0.2704 | -0.0454 | -2476.1882 | 274.3527 | -5.0249 | 0.0065723 | 3.4071 | 3.4071e-06 | 4.9908e-09 | 4.9908 | 8.0053e-08 | 8.0053e-05 | 0.080053 | 8.094 | 0.0023756 | -0.72049 | -0.032813 | 0.47081 | 0.47288 | 93.8301 | 55.8695
1273 | 2024-02-06 07:45 | 1.2455 | 1.2895 | 4.485 | 11.67 | 77.895 | 7.205 | 10.7272 | 3.498 | 646.8378 | 326.7887 | NA | NA | NA | NA | 0.0968 | -0.01304 | 0.272 | -0.0482 | -2486.5286 | 274.4395 | -5.0187 | 0.0066134 | 3.4749 | 3.4749e-06 | 5.0902e-09 | 5.0902 | 8.1646e-08 | 8.1646e-05 | 0.081646 | 8.2322 | 0.0023691 | -0.72447 | -0.032824 | 0.46893 | 0.47115 | NA | NA
1274 | 2024-02-06 08:00 | 1.2523 | 0.96267 | 4.47 | 11.87 | 85.37 | 7.2 | 10.7663 | 4.0422 | 657.4815 | 360.4296 | 237.3178 | 125.0413 | 2 | 46 | 0.104 | -0.00642 | 0.2856 | -0.0234 | -2495.1112 | 274.1127 | -5.0422 | 0.0064597 | 4.0161 | 4.0161e-06 | 5.8829e-09 | 5.8829 | 9.4362e-08 | 9.4362e-05 | 0.094362 | 9.6125 | 0.0023935 | -0.70943 | -0.032995 | 0.47596 | 0.47763 | 113.3512 | 59.7241
1275 | 2024-02-06 08:15 | 1.2645 | 0.956 | 4.465 | 11.93 | 84.25 | 7.2 | 10.886 | 5.1553 | 730.4867 | 434.5689 | 209.4444 | 120.643 | 2 | 46 | 0.0972 | -0.00558 | 0.2728 | -0.0206 | -2500.2052 | 274.106 | -5.0427 | 0.0064566 | 5.122 | 5.122e-06 | 7.5029e-09 | 7.5029 | 1.2035e-07 | 0.00012035 | 0.12035 | 12.2625 | 0.0023941 | -0.70912 | -0.032964 | 0.47612 | 0.47779 | 100.0694 | 57.6414
1276 | 2024-02-06 08:30 | 1.286 | 1.2213 | 4.14 | 12.4167 | 70.73 | 7.28 | 11.0572 | 5.99 | 813.2788 | 481.1283 | 187.7402 | 115.7946 | 2 | 39 | 0.1122 | 0.01292 | 0.3006 | 0.042 | -2495.9372 | 274.3713 | -5.0236 | 0.0065811 | 5.9506 | 5.9506e-06 | 8.7166e-09 | 8.7166 | 1.3981e-07 | 0.00013981 | 0.13981 | 14.162 | 0.0023799 | -0.72134 | -0.030353 | 0.47157 | 0.47367 | 88.9277 | 54.8489
1277 | 2024-02-06 08:45 | 1.3115 | 1.6905 | 3.97 | 12.965 | 54.49 | 7.405 | 11.258 | 6.7238 | 824.1334 | 543.8071 | 240.3218 | 126.6241 | 2 | 42 | 0.3292 | 0.06606 | 0.7022 | 0.0768 | -2470.3582 | 274.8405 | -4.9899 | 0.0068065 | 6.678 | 6.678e-06 | 9.7823e-09 | 9.7823 | 1.5691e-07 | 0.00015691 | 0.15691 | 15.684 | 0.0023486 | -0.74282 | -0.028753 | 0.46229 | 0.46515 | 111.7849 | 58.8988
1278 | 2024-02-06 09:00 | 1.334 | 2.1313 | 4.22 | 12.8867 | 79.2433 | 7.4233 | 11.4747 | 8.1257 | 700.7647 | 674.0413 | 198.7837 | 118.3625 | 2 | 33 | 1.0288 | 0.37136 | 1.9964 | 0.1838 | -2234.9252 | 275.2813 | -4.9583 | 0.0070246 | 8.0686 | 8.0686e-06 | 1.1819e-08 | 11.8192 | 1.8958e-07 | 0.00018958 | 0.18958 | 18.6632 | 0.0023131 | -0.76285 | -0.030214 | 0.45246 | 0.45599 | 90.6428 | 53.9718
1279 | 2024-02-06 09:15 | 1.347 | 2.5875 | 4.27 | 13.29 | 74.705 | 7.565 | 11.6764 | 9.7043 | 535.6911 | 797.1498 | NA | NA | NA | NA | 0.7218 | 0.19876 | 1.428 | 0.1394 | -1991.561 | 275.7375 | -4.9258 | 0.0072567 | 9.6339 | 9.6339e-06 | 1.4112e-08 | 14.1121 | 2.2636e-07 | 0.00022636 | 0.22636 | 21.9712 | 0.0022806 | -0.78342 | -0.030212 | 0.44324 | 0.44744 | NA | NA
1280 | 2024-02-06 09:30 | 1.3627 | 2.697 | 4.2767 | 13.4933 | 66.55 | 7.65 | 11.8676 | 10.7803 | 415.5025 | 845.7265 | 138.7467 | 101.2137 | 2 | 29 | 0.7342 | 0.22072 | 1.4512 | 0.152 | -1801.7668 | 275.847 | -4.9181 | 0.0073134 | 10.7015 | 1.0701e-05 | 1.5676e-08 | 15.676 | 2.5144e-07 | 0.00025144 | 0.25144 | 24.3248 | 0.002273 | -0.78834 | -0.030173 | 0.44109 | 0.44544 | 61.8037 | 45.0849
1281 | 2024-02-06 09:45 | 1.382 | 3.623 | 4.285 | 14.205 | 64.84 | 8.055 | 12.049 | 11.2842 | 361.1414 | 878.3584 | 218.4744 | 121.965 | 3 | 37 | 0.7526 | 0.22608 | 1.4856 | 0.1522 | -1595.6564 | 276.773 | -4.8525 | 0.0078089 | 11.1961 | 1.1196e-05 | 1.6401e-08 | 16.4005 | 2.6306e-07 | 0.00026306 | 0.26306 | 24.7587 | 0.0022114 | -0.82956 | -0.029514 | 0.42355 | 0.42917 | 93.7632 | 52.344
1282 | 2024-02-06 10:00 | 1.401 | 4.316 | 4.54 | 14.6733 | 85.28 | 8.2967 | 12.2245 | 9.6789 | 335.4915 | 742.2477 | 207.5506 | 119.5521 | 2 | 35 | 1.011 | 0.37698 | 1.9636 | 0.1874 | -1339.672 | 277.466 | -4.8037 | 0.008199 | 9.5995 | 9.5995e-06 | 1.4062e-08 | 14.0618 | 2.2555e-07 | 0.00022555 | 0.22555 | 20.7673 | 0.0021634 | -0.86 | -0.030715 | 0.41036 | 0.41685 | 86.5167 | 49.8349
1283 | 2024-02-06 10:15 | 1.422 | 4.537 | 4.555 | 14.99 | 111.685 | 8.39 | 12.4191 | 7.0777 | 340.4122 | 572.6063 | 188.0841 | 116.0067 | 2 | 34 | 1.0094 | 0.41026 | 1.9604 | 0.2096 | -967.6319 | 277.687 | -4.7883 | 0.0083269 | 7.0188 | 7.0188e-06 | 1.0281e-08 | 10.2814 | 1.6491e-07 | 0.00016491 | 0.16491 | 15.0864 | 0.0021494 | -0.86963 | -0.030641 | 0.40646 | 0.41321 | 77.718 | 47.935
1284 | 2024-02-06 10:30 | 1.4393 | 4.6637 | 4.4567 | 15.2467 | 89.1333 | 8.49 | 12.6247 | 10.8315 | 294.83 | 830.5252 | 66.5044 | 84.8691 | 3 | 31 | 0.9822 | 0.40276 | 1.9098 | 0.2112 | -598.4507 | 277.8137 | -4.7794 | 0.0084011 | 10.7405 | 1.0741e-05 | 1.5733e-08 | 15.7331 | 2.5236e-07 | 0.00025236 | 0.25236 | 23.0181 | 0.0021431 | -0.87514 | -0.029882 | 0.40453 | 0.41144 | 27.3625 | 34.9185
1285 | 2024-02-06 10:45 | 1.452 | 4.5755 | 4.385 | 15.23 | 61.56 | 8.495 | 12.7984 | 12.5705 | 231.1748 | 889.2716 | 199.5132 | 118.7968 | 3 | 33 | 0.2746 | 0.12464 | 0.6004 | 0.2208 | -379.4285 | 277.7255 | -4.7856 | 0.0083494 | 12.4656 | 1.2466e-05 | 1.826e-08 | 18.2601 | 2.9289e-07 | 0.00029289 | 0.29289 | 26.7961 | 0.0021496 | -0.87131 | -0.029468 | 0.40625 | 0.41306 | 82.4107 | 49.0701
1286 | 2024-02-06 11:00 | 1.461 | 4.7167 | 4.4233 | 15.23 | 69.0267 | 8.5067 | 12.9949 | 13.6987 | 201.5014 | 958.5407 | 166.261 | 110.8407 | 3 | 27 | 0.0966 | 0.05596 | 0.2718 | 0.2058 | -321.8441 | 277.8667 | -4.7757 | 0.0084322 | 13.5832 | 1.3583e-05 | 1.9897e-08 | 19.8973 | 3.1915e-07 | 0.00031915 | 0.31915 | 29.073 | 0.0021404 | -0.87744 | -0.029618 | 0.40371 | 0.41068 | 68.2802 | 45.5202
1287 | 2024-02-06 11:15 | 1.4755 | 4.7175 | 4.4 | 15.19 | 52.385 | 8.515 | 13.1748 | 14.6066 | 185.8607 | 1054.5612 | 166.5666 | 111.0444 | 3 | 32 | 0.094 | 0.0632 | 0.2672 | 0.2366 | -268.5075 | 277.8675 | -4.7756 | 0.0084327 | 14.4834 | 1.4483e-05 | 2.1216e-08 | 21.2159 | 3.403e-07 | 0.0003403 | 0.3403 | 31.0041 | 0.0021407 | -0.87748 | -0.029461 | 0.40376 | 0.41073 | 68.4142 | 45.6095
1288 | 2024-02-06 11:30 | 1.4917 | 4.6373 | 4.36 | 15.21 | 55.4667 | 8.5133 | 13.3139 | 15.4819 | 176.4167 | 1077.3372 | 177.6711 | 113.7785 | 2 | 32 | 0.0952 | 0.05938 | 0.2688 | 0.2206 | -211.563 | 277.7873 | -4.7812 | 0.0083856 | 15.3521 | 1.5352e-05 | 2.2488e-08 | 22.4883 | 3.6071e-07 | 0.00036071 | 0.36071 | 32.9482 | 0.0021462 | -0.874 | -0.029253 | 0.40525 | 0.41213 | 73.2236 | 46.8916
1289 | 2024-02-06 11:45 | 1.507 | 5.054 | 4.43 | 15.27 | 57.81 | 8.53 | 13.4698 | 16.2542 | 168.1966 | 1135.1473 | 177.6711 | 113.7785 | 2 | 35 | 0.094 | 0.03898 | 0.2664 | 0.1458 | -168.3841 | 278.204 | -4.7521 | 0.0086332 | 16.1139 | 1.6114e-05 | 2.3604e-08 | 23.6043 | 3.7861e-07 | 0.00037861 | 0.37861 | 34.1582 | 0.0021198 | -0.89204 | -0.029406 | 0.39794 | 0.40531 | 72.0115 | 46.1153
1290 | 2024-02-06 12:00 | 1.519 | 5.2497 | 4.4667 | 15.1567 | 48.4433 | 8.5233 | 13.6891 | 16.7212 | 162.891 | 1127.3699 | 129.6776 | 102.4811 | 2 | 33 | 0.096 | 0.01512 | 0.271 | 0.056 | -146.5418 | 278.3997 | -4.7385 | 0.0087517 | 16.5749 | 1.6575e-05 | 2.428e-08 | 24.2795 | 3.8944e-07 | 0.00038944 | 0.38944 | 34.9324 | 0.0021076 | -0.90046 | -0.0295 | 0.39457 | 0.40215 | 52.1499 | 41.2128
1291 | 2024-02-06 12:15 | 1.5235 | 5.329 | 4.485 | 15.155 | 48.08 | 8.53 | 13.8971 | 17.0459 | 161.3872 | 1095.2956 | 200.2481 | 119.2344 | 3 | 48 | 0.0958 | 0.01292 | 0.2702 | 0.048 | -134.2709 | 278.479 | -4.733 | 0.0088001 | 16.8959 | 1.6896e-05 | 2.475e-08 | 24.7498 | 3.9699e-07 | 0.00039699 | 0.39699 | 35.5249 | 0.0021026 | -0.90387 | -0.029561 | 0.3932 | 0.40087 | 80.2738 | 47.7977
1292 | 2024-02-06 12:30 | 1.5233 | 5.4297 | 4.5 | 15.18 | 45.9067 | 8.5467 | 14.1281 | 17.349 | 160.1943 | 1129.3644 | 233.6228 | 126.6105 | 3 | 37 | 0.0954 | 0.01078 | 0.2698 | 0.04 | -123.5272 | 278.5797 | -4.726 | 0.0088619 | 17.1953 | 1.7195e-05 | 2.5188e-08 | 25.1883 | 4.0402e-07 | 0.00040402 | 0.40402 | 36.0481 | 0.0020964 | -0.90819 | -0.029584 | 0.3915 | 0.39928 | 93.2807 | 50.5529
1293 | 2024-02-06 12:45 | 1.525 | 5.532 | 4.52 | 15.2 | 45.465 | 8.555 | 14.3251 | 17.8093 | 156.3957 | 1161.1477 | 222.4978 | 124.2111 | 3 | 45 | 0.0948 | 0.00952 | 0.2684 | 0.0356 | -115.6908 | 278.682 | -4.7189 | 0.0089252 | 17.6504 | 1.765e-05 | 2.5855e-08 | 25.855 | 4.1471e-07 | 0.00041471 | 0.41471 | 36.8908 | 0.0020901 | -0.91258 | -0.029637 | 0.38976 | 0.39766 | 88.4778 | 49.3934
1294 | 2024-02-06 13:00 | 1.527 | 5.639 | 4.5367 | 15.2067 | 47.2167 | 8.5633 | 14.5346 | 18.0401 | 153.0502 | 1112.0654 | 222.4978 | 124.2111 | 3 | 39 | 0.0946 | 0.0072 | 0.268 | 0.0268 | -108.0133 | 278.789 | -4.7115 | 0.0089917 | 17.8779 | 1.7878e-05 | 2.6188e-08 | 26.1883 | 4.2006e-07 | 0.00042006 | 0.42006 | 37.2502 | 0.0020836 | -0.91715 | -0.029665 | 0.38797 | 0.39598 | 88.1052 | 49.1854
1295 | 2024-02-06 13:15 | 1.531 | 5.7505 | 4.555 | 15.2 | 40.35 | 8.56 | 14.7685 | 18.1623 | 151.4251 | 1102.8022 | 200.6176 | 121.9785 | 2 | 42 | 0.095 | 0.00724 | 0.2684 | 0.0272 | -102.5462 | 278.9005 | -4.7037 | 0.0090615 | 17.9977 | 1.7998e-05 | 2.6364e-08 | 26.3638 | 4.2287e-07 | 0.00042287 | 0.42287 | 37.3783 | 0.0020768 | -0.92191 | -0.0297 | 0.38612 | 0.39425 | 79.0927 | 48.0895
1296 | 2024-02-06 13:30 | 1.5333 | 5.846 | 4.5633 | 15.2533 | 39.8767 | 8.5767 | 15.0313 | 18.2127 | 149.9795 | 1088.6541 | 178.3267 | 114.1983 | 3 | 36 | 0.0948 | 0.00514 | 0.2678 | 0.0194 | -96.4936 | 278.996 | -4.6971 | 0.0091217 | 18.0466 | 1.8047e-05 | 2.6435e-08 | 26.4353 | 4.2402e-07 | 0.00042402 | 0.42402 | 37.3779 | 0.0020712 | -0.92598 | -0.029682 | 0.38456 | 0.39279 | 70.0443 | 44.8555
1297 | 2024-02-06 13:45 | 1.5315 | 5.857 | 4.545 | 15.34 | 45.495 | 8.58 | 15.2841 | 18.3142 | 148.3145 | 1063.1085 | 245.1992 | 129.1939 | 3 | 46 | 0.0964 | -0.00392 | 0.2712 | -0.0138 | -94.7676 | 279.007 | -4.6963 | 0.0091286 | 18.147 | 1.8147e-05 | 2.6582e-08 | 26.5824 | 4.2638e-07 | 0.00042638 | 0.42638 | 37.5792 | 0.0020708 | -0.92645 | -0.029554 | 0.38442 | 0.39267 | 96.2819 | 50.7303
1298 | 2024-02-06 14:00 | 1.5287 | 5.8507 | 4.55 | 15.3833 | 49.5933 | 8.5867 | 15.4937 | 18.3541 | 146.7545 | 1068.7719 | 301.4825 | 140.5021 | 2 | 50 | 0.0948 | 0.00492 | 0.2686 | 0.019 | -94.6814 | 279.0007 | -4.6968 | 0.0091246 | 18.1866 | 1.8187e-05 | 2.6641e-08 | 26.6405 | 4.2731e-07 | 0.00042731 | 0.42731 | 37.6666 | 0.0020711 | -0.92618 | -0.029591 | 0.38451 | 0.39275 | 118.4073 | 55.1822
1299 | 2024-02-06 14:15 | 1.519 | 5.716 | 4.515 | 15.59 | 59.515 | 8.595 | 15.7364 | 18.4399 | 145.1782 | 1037.9267 | 357.3126 | 150.6199 | 3 | 54 | 0.0936 | -0.02704 | 0.266 | -0.102 | -106.5118 | 278.866 | -4.7061 | 0.0090399 | 18.2732 | 1.8273e-05 | 2.6767e-08 | 26.7673 | 4.2935e-07 | 0.00042935 | 0.42935 | 37.9976 | 0.0020794 | -0.92044 | -0.029465 | 0.38678 | 0.39487 | 141.0922 | 59.4753
1300 | 2024-02-06 14:30 | 1.5093 | 5.785 | 4.5 | 15.79 | 63.94 | 8.6167 | 15.9985 | 18.6052 | 141.9873 | 1031.1249 | 267.9845 | 133.9922 | 3 | 54 | 0.0946 | -0.02766 | 0.268 | -0.1032 | -132.5632 | 278.935 | -4.7013 | 0.0090832 | 18.4362 | 1.8436e-05 | 2.7006e-08 | 27.0061 | 4.3318e-07 | 0.00043318 | 0.43318 | 38.2667 | 0.0020756 | -0.92339 | -0.029315 | 0.3857 | 0.39387 | 105.5501 | 52.775
1301 | 2024-02-06 14:45 | 1.5035 | 5.927 | 4.495 | 15.94 | 66.87 | 8.64 | 16.2341 | 18.7742 | 140.233 | 1020.0696 | 279.1505 | 136.2036 | 3 | 46 | 0.0908 | -0.01688 | 0.2608 | -0.0648 | -152.3193 | 279.077 | -4.6915 | 0.009173 | 18.602 | 1.8602e-05 | 2.7249e-08 | 27.2489 | 4.3707e-07 | 0.00043707 | 0.43707 | 38.4597 | 0.0020675 | -0.92943 | -0.029177 | 0.38343 | 0.39175 | 109.3561 | 53.3572
1302 | 2024-02-06 15:00 | 1.4973 | 5.898 | 4.4733 | 15.9867 | 68.36 | 8.64 | 16.4306 | 18.7032 | 138.6615 | 1018.1342 | 330.0993 | 144.5343 | 3 | 65 | 0.092 | -0.01518 | 0.263 | -0.0574 | -163.2732 | 279.048 | -4.6935 | 0.0091546 | 18.532 | 1.8532e-05 | 2.7146e-08 | 27.1464 | 4.3543e-07 | 0.00043543 | 0.43543 | 38.3516 | 0.0020695 | -0.9282 | -0.029058 | 0.38395 | 0.39224 | 129.4767 | 56.6915
1303 | 2024-02-06 15:15 | 1.4855 | 5.785 | 4.445 | 15.98 | 68.725 | 8.63 | 16.6262 | 18.1716 | 142.6014 | 993.1347 | 302.0408 | 140.7623 | 3 | 61 | 0.0922 | -0.03254 | 0.2632 | -0.1234 | -188.3879 | 278.935 | -4.7013 | 0.0090832 | 18.0066 | 1.8007e-05 | 2.6377e-08 | 26.3767 | 4.2308e-07 | 0.00042308 | 0.42308 | 37.3892 | 0.0020764 | -0.92339 | -0.028957 | 0.38584 | 0.39401 | 119.0064 | 55.4614
1304 | 2024-02-06 15:30 | 1.4713 | 5.6017 | 4.4033 | 15.8067 | 72.1867 | 8.5867 | 16.8333 | 17.8076 | 146.6364 | 1002.3759 | 223.7339 | 124.9012 | 3 | 48 | 0.0936 | -0.03596 | 0.2664 | -0.1348 | -220.4627 | 278.7517 | -4.714 | 0.0089684 | 17.6479 | 1.7648e-05 | 2.5851e-08 | 25.8513 | 4.1466e-07 | 0.00041466 | 0.41466 | 36.8434 | 0.0020877 | -0.91556 | -0.028821 | 0.38892 | 0.3969 | 88.7992 | 49.5729
1305 | 2024-02-06 15:45 | 1.457 | 5.3975 | 4.35 | 15.63 | 80.69 | 8.535 | 17.009 | 17.3493 | 147.5568 | 999.2569 | 268.4807 | 134.2404 | 3 | 48 | 0.0984 | -0.04048 | 0.2748 | -0.1472 | -255.5581 | 278.5475 | -4.7282 | 0.0088421 | 17.1959 | 1.7196e-05 | 2.5189e-08 | 25.1892 | 4.0403e-07 | 0.00040403 | 0.40403 | 36.1196 | 0.0021005 | -0.90681 | -0.028621 | 0.39241 | 0.40017 | 107.4376 | 53.7188
1306 | 2024-02-06 16:00 | 1.448 | 5.2717 | 4.32 | 15.54 | 79.59 | 8.5 | 17.1624 | 17.0546 | 149.2022 | 986.7582 | 245.4749 | 125.9175 | 3 | 49 | 0.0938 | -0.0339 | 0.2662 | -0.1274 | -288.9722 | 278.4217 | -4.737 | 0.0087651 | 16.9051 | 1.6905e-05 | 2.4763e-08 | 24.7633 | 3.972e-07 | 0.0003972 | 0.3972 | 35.6425 | 0.0021084 | -0.90141 | -0.028516 | 0.39458 | 0.4022 | 98.7295 | 50.6438
1307 | 2024-02-06 16:15 | 1.434 | 5.1645 | 4.295 | 15.51 | 79.58 | 8.475 | 17.2823 | 16.5877 | 149.8825 | 990.6748 | 245.9094 | 126.1404 | 3 | 60 | 0.0976 | -0.04574 | 0.2732 | -0.1674 | -324.0131 | 278.3145 | -4.7444 | 0.0086999 | 16.4434 | 1.6443e-05 | 2.4087e-08 | 24.0869 | 3.8635e-07 | 0.00038635 | 0.38635 | 34.7803 | 0.0021152 | -0.8968 | -0.028429 | 0.39644 | 0.40394 | 99.3318 | 50.9527
1308 | 2024-02-06 16:30 | 1.4213 | 5.1013 | 4.2767 | 15.5333 | 77.2333 | 8.45 | 17.3457 | 16.1713 | 151.6641 | 990.7862 | 245.9094 | 126.1404 | 3 | 53 | 0.0972 | -0.04718 | 0.2724 | -0.173 | -366.5344 | 278.2513 | -4.7488 | 0.0086617 | 16.0312 | 1.6031e-05 | 2.3483e-08 | 23.4832 | 3.7667e-07 | 0.00037667 | 0.37667 | 33.9736 | 0.0021192 | -0.89408 | -0.028353 | 0.39755 | 0.40498 | 99.5874 | 51.0838
1309 | 2024-02-06 16:45 | 1.408 | 5.045 | 4.265 | 15.495 | 78.78 | 8.415 | 17.3575 | 15.6496 | 153.8381 | 997.2787 | 246.3454 | 126.364 | 3 | 56 | 0.1002 | -0.05596 | 0.2784 | -0.2004 | -413.7218 | 278.195 | -4.7528 | 0.0086278 | 15.5146 | 1.5515e-05 | 2.2726e-08 | 22.7264 | 3.6453e-07 | 0.00036453 | 0.36453 | 32.934 | 0.0021228 | -0.89165 | -0.028317 | 0.39853 | 0.40589 | 99.99 | 51.2904
1310 | 2024-02-06 17:00 | 1.3927 | 4.9507 | 4.24 | 15.3533 | 81.0633 | 8.3633 | 17.2962 | 15.309 | 156.3233 | 988.7756 | 235.6347 | 124.1545 | 3 | 59 | 0.099 | -0.0633 | 0.2758 | -0.2292 | -467.0662 | 278.1007 | -4.7593 | 0.0085712 | 15.1778 | 1.5178e-05 | 2.2233e-08 | 22.2331 | 3.5662e-07 | 0.00035662 | 0.35662 | 32.3112 | 0.0021288 | -0.88757 | -0.028219 | 0.4002 | 0.40745 | 96.0099 | 50.587
1311 | 2024-02-06 17:15 | 1.375 | 4.805 | 4.2 | 15.175 | 81.91 | 8.295 | 17.1731 | 14.7641 | 160.8739 | 954.1506 | 321.32 | 140.6903 | 3 | 63 | 0.0972 | -0.07076 | 0.273 | -0.259 | -528.1877 | 277.955 | -4.7695 | 0.0084845 | 14.6388 | 1.4639e-05 | 2.1444e-08 | 21.4436 | 3.4395e-07 | 0.00034395 | 0.34395 | 31.3022 | 0.0021383 | -0.88127 | -0.028058 | 0.40279 | 0.40988 | 131.7026 | 57.6661
1312 | 2024-02-06 17:30 | 1.3607 | 4.68 | 4.1833 | 15.05 | 85.9567 | 8.22 | 17.0176 | 14.313 | 168.6821 | 889.1281 | 246.3454 | 126.364 | 3 | 53 | 0.0984 | -0.07018 | 0.275 | -0.2552 | -591.4898 | 277.83 | -4.7783 | 0.0084107 | 14.1926 | 1.4193e-05 | 2.079e-08 | 20.7899 | 3.3347e-07 | 0.00033347 | 0.33347 | 30.4601 | 0.0021462 | -0.87585 | -0.028037 | 0.40499 | 0.41193 | 101.4774 | 52.0533
1313 | 2024-02-06 17:45 | 1.353 | 4.552 | 4.155 | 14.93 | 84.115 | 8.15 | 16.8364 | 13.6117 | 179.6673 | 821.7597 | 289.7017 | 135.0118 | 3 | 59 | 0.0982 | -0.06232 | 0.2744 | -0.2272 | -651.3475 | 277.702 | -4.7872 | 0.0083357 | 13.4982 | 1.3498e-05 | 1.9773e-08 | 19.7728 | 3.1715e-07 | 0.00031715 | 0.31715 | 29.0821 | 0.0021545 | -0.87029 | -0.027939 | 0.40729 | 0.41408 | 119.9593 | 55.9055
1314 | 2024-02-06 18:00 | 1.3507 | 4.414 | 4.1333 | 14.8367 | 88.58 | 8.0867 | 16.5625 | 12.8693 | 197.4934 | 780.8057 | 300.4314 | 137.0217 | 3 | 60 | 0.0964 | -0.05034 | 0.2714 | -0.1852 | -701.1413 | 277.564 | -4.7969 | 0.0082555 | 12.7631 | 1.2763e-05 | 1.8696e-08 | 18.6958 | 2.9988e-07 | 0.00029988 | 0.29988 | 27.6117 | 0.0021634 | -0.86428 | -0.027893 | 0.40977 | 0.41639 | 125.0959 | 57.0541
1315 | 2024-02-06 18:15 | 1.35 | 4.255 | 4.13 | 14.725 | 79.935 | 8.015 | 16.2733 | 12.2121 | 215.7986 | 742.2671 | 332.6205 | 142.852 | 3 | 58 | 0.098 | -0.03886 | 0.274 | -0.142 | -740.3384 | 277.405 | -4.808 | 0.0081639 | 12.1124 | 1.2112e-05 | 1.7743e-08 | 17.7427 | 2.8459e-07 | 0.00028459 | 0.28459 | 26.3252 | 0.0021734 | -0.85733 | -0.027985 | 0.41258 | 0.41901 | 139.3711 | 59.8563
1316 | 2024-02-06 18:30 | 1.3453 | 4.131 | 4.1167 | 14.65 | 76.13 | 7.9767 | 15.9821 | 11.751 | 231.4664 | 715.584 | 236.0532 | 124.375 | 3 | 54 | 0.0978 | -0.04416 | 0.2744 | -0.1606 | -776.7364 | 277.281 | -4.8167 | 0.0080932 | 11.6559 | 1.1656e-05 | 1.7074e-08 | 17.074 | 2.7387e-07 | 0.00027387 | 0.27387 | 25.4265 | 0.0021814 | -0.85191 | -0.027984 | 0.41483 | 0.4211 | 99.4023 | 52.3745
1317 | 2024-02-06 18:45 | 1.3375 | 4.001 | 4.1 | 14.555 | 71.29 | 7.94 | 15.6977 | 11.2128 | 248.2659 | 699.9961 | 214.9757 | 120.0118 | 3 | 46 | 0.0974 | -0.04826 | 0.2732 | -0.1764 | -818.7813 | 277.151 | -4.8259 | 0.0080196 | 11.1228 | 1.1123e-05 | 1.6293e-08 | 16.2932 | 2.6134e-07 | 0.00026134 | 0.26134 | 24.3583 | 0.0021899 | -0.84621 | -0.027964 | 0.41721 | 0.42332 | 91.0032 | 50.8032
1318 | 2024-02-06 19:00 | 1.3247 | 3.7833 | 4.09 | 14.3833 | 75.4767 | 7.8667 | 15.4118 | 10.6835 | 269.4653 | 678.5521 | 300.4314 | 137.0217 | 3 | 53 | 0.0966 | -0.0518 | 0.2712 | -0.1908 | -863.6752 | 276.9333 | -4.8412 | 0.0078977 | 10.5991 | 1.0599e-05 | 1.5526e-08 | 15.5261 | 2.4904e-07 | 0.00024904 | 0.24904 | 23.3608 | 0.002204 | -0.83663 | -0.028054 | 0.42118 | 0.42702 | 128.2893 | 58.5106
1319 | 2024-02-06 19:15 | 1.3145 | 3.623 | 4.075 | 14.175 | 75.405 | 7.795 | 15.1426 | 10.1373 | 294.6381 | 640.0733 | 268.7196 | 131.1141 | 3 | 52 | 0.0962 | -0.0541 | 0.2714 | -0.199 | -912.2954 | 276.773 | -4.8525 | 0.0078089 | 10.0582 | 1.0058e-05 | 1.4734e-08 | 14.7336 | 2.3633e-07 | 0.00023633 | 0.23633 | 22.2752 | 0.0022146 | -0.82956 | -0.028067 | 0.42417 | 0.42979 | 115.4939 | 56.352
1320 | 2024-02-06 19:30 | 1.307 | 3.2877 | 4.07 | 13.9967 | 76.5833 | 7.7 | 14.8848 | 9.7758 | 327.3191 | 662.1486 | 344.5742 | 145.2501 | 3 | 62 | 0.0986 | -0.04966 | 0.2752 | -0.18 | -959.2633 | 276.4377 | -4.8762 | 0.0076261 | 9.7013 | 9.7013e-06 | 1.4211e-08 | 14.2108 | 2.2794e-07 | 0.00022794 | 0.22794 | 21.6987 | 0.0022367 | -0.81471 | -0.028278 | 0.43042 | 0.43561 | 150.0984 | 63.2717
1321 | 2024-02-06 19:45 | 1.3085 | 3.0285 | 4.07 | 13.825 | 75.58 | 7.63 | 14.6178 | 9.4436 | 362.1692 | 599.6082 | 269.1986 | 131.3478 | 3 | 60 | 0.0974 | -0.03758 | 0.2732 | -0.1374 | -997.6734 | 276.1785 | -4.8945 | 0.0074875 | 9.3729 | 9.3729e-06 | 1.373e-08 | 13.7298 | 2.2023e-07 | 0.00022023 | 0.22023 | 21.1259 | 0.0022539 | -0.80317 | -0.028468 | 0.43534 | 0.44016 | 118.4913 | 57.8144
1322 | 2024-02-06 20:00 | 1.314 | 2.891 | 4.0667 | 13.7067 | 59.4 | 7.6 | 14.3689 | 9.0889 | 395.9918 | 638.1023 | 161.5192 | 107.6794 | 3 | 47 | 0.097 | -0.01926 | 0.2726 | -0.0706 | -1023.8268 | 276.041 | -4.9043 | 0.0074148 | 9.0215 | 9.0215e-06 | 1.3215e-08 | 13.215 | 2.1197e-07 | 0.00021197 | 0.21197 | 20.4179 | 0.0022632 | -0.79703 | -0.028547 | 0.43798 | 0.44262 | 71.4915 | 47.661
1323 | 2024-02-06 20:15 | 1.3235 | 2.905 | 4.07 | 13.65 | 71.41 | 7.595 | 14.1257 | 8.8128 | 423.6108 | 618.8455 | 290.7345 | 137.5102 | 2 | 54 | 0.0974 | -0.00352 | 0.2732 | -0.0132 | -1031.6536 | 276.055 | -4.9033 | 0.0074222 | 8.7474 | 8.7474e-06 | 1.2813e-08 | 12.8135 | 2.0553e-07 | 0.00020553 | 0.20553 | 19.7887 | 0.0022622 | -0.79765 | -0.02856 | 0.4377 | 0.44236 | 128.609 | 60.8289
1324 | 2024-02-06 20:30 | 1.3253 | 2.6857 | 4.0667 | 13.57 | 60.8467 | 7.5533 | 13.8932 | 8.5942 | 444.9877 | 628.8453 | 183.0551 | 112.9049 | 3 | 42 | 0.0962 | -0.01128 | 0.2714 | -0.0416 | -1039.4992 | 275.8357 | -4.9189 | 0.0073075 | 8.5314 | 8.5314e-06 | 1.2497e-08 | 12.4972 | 2.0045e-07 | 0.00020045 | 0.20045 | 19.4276 | 0.0022772 | -0.78783 | -0.0287 | 0.44196 | 0.44631 | 81.6989 | 50.3903
1325 | 2024-02-06 20:45 | 1.325 | 2.6365 | 4.07 | 13.485 | 64.04 | 7.54 | 13.6649 | 8.3892 | 463.0801 | 649.8252 | 258.8921 | 129.4461 | 3 | 54 | 0.096 | -0.01948 | 0.2708 | -0.0722 | -1053.4716 | 275.7865 | -4.9224 | 0.007282 | 8.3281 | 8.3281e-06 | 1.2199e-08 | 12.1993 | 1.9568e-07 | 0.00019568 | 0.19568 | 18.9921 | 0.0022805 | -0.78562 | -0.02876 | 0.44291 | 0.44719 | 115.7732 | 57.8866
1326 | 2024-02-06 21:00 | 1.3237 | 2.64 | 4.07 | 13.44 | 67.9033 | 7.54 | 13.4279 | 8.2356 | 479.0209 | 679.2524 | 183.3819 | 113.1065 | 3 | 44 | 0.0974 | -0.01814 | 0.273 | -0.0668 | -1071.0974 | 275.79 | -4.9221 | 0.0072838 | 8.1756 | 8.1756e-06 | 1.1976e-08 | 11.9759 | 1.9209e-07 | 0.00019209 | 0.19209 | 18.6424 | 0.0022803 | -0.78578 | -0.028757 | 0.44284 | 0.44712 | 81.9944 | 50.5726
1327 | 2024-02-06 21:15 | 1.3195 | 2.4285 | 4.06 | 13.315 | 66.96 | 7.515 | 13.2044 | 8.1105 | 493.0357 | 618.5044 | 215.7434 | 120.4404 | 3 | 48 | 0.095 | -0.02232 | 0.269 | -0.0834 | -1091.3344 | 275.5785 | -4.9372 | 0.007175 | 8.0523 | 8.0523e-06 | 1.1795e-08 | 11.7953 | 1.892e-07 | 0.0001892 | 0.1892 | 18.4797 | 0.002295 | -0.77627 | -0.028845 | 0.44704 | 0.45101 | 97.3027 | 54.32
1328 | 2024-02-06 21:30 | 1.3333 | 2.7733 | 4.1433 | 13.5633 | 64.52 | 7.6933 | 12.9896 | 8.3368 | 501.4031 | 663.7627 | 204.9563 | 118.0577 | 2 | 39 | 0.0976 | 0.00638 | 0.2736 | 0.0236 | -1096.4472 | 275.9233 | -4.9126 | 0.0073531 | 8.2755 | 8.2755e-06 | 1.2122e-08 | 12.1222 | 1.9444e-07 | 0.00019444 | 0.19444 | 18.7852 | 0.00227 | -0.79176 | -0.029174 | 0.44002 | 0.44449 | 91.1005 | 52.4752
1329 | 2024-02-06 21:45 | 1.347 | 3.06 | 4.16 | 13.76 | 66.63 | 7.825 | 12.7903 | 9.9225 | 389.3386 | 753.1073 | 171.9806 | 110.1343 | 3 | 44 | 0.1048 | 0.01526 | 0.2868 | 0.054 | -1083.5546 | 276.21 | -4.8923 | 0.0075042 | 9.848 | 9.848e-06 | 1.4426e-08 | 14.4258 | 2.3139e-07 | 0.00023139 | 0.23139 | 22.162 | 0.0022504 | -0.80457 | -0.029074 | 0.43446 | 0.43933 | 75.5561 | 48.3852
1330 | 2024-02-06 22:00 | 1.3623 | 3.2303 | 4.08 | 13.9267 | 69.2133 | 7.8367 | 12.5841 | 10.5958 | 290.6549 | 765.6773 | 301.5025 | 137.5102 | 2 | 45 | 0.1184 | 0.0282 | 0.3118 | 0.0898 | -1062.6504 | 276.3803 | -4.8802 | 0.0075953 | 10.5153 | 1.0515e-05 | 1.5403e-08 | 15.4033 | 2.4707e-07 | 0.00024707 | 0.24707 | 23.5578 | 0.0022403 | -0.81216 | -0.028389 | 0.43147 | 0.43658 | 131.6292 | 60.0339
1331 | 2024-02-06 22:15 | 1.379 | 3.5725 | 3.905 | 14.365 | 80.02 | 8.02 | 12.3954 | 11.4179 | 276.582 | 816.2634 | 237.7424 | 125.265 | 2 | 47 | 0.1356 | 0.03628 | 0.3438 | 0.1054 | -1032.7984 | 276.7225 | -4.8561 | 0.0077811 | 11.3291 | 1.1329e-05 | 1.6595e-08 | 16.5953 | 2.6619e-07 | 0.00026619 | 0.26619 | 25.157 | 0.0022206 | -0.82733 | -0.026932 | 0.4256 | 0.43116 | 102.5061 | 54.0098
1332 | 2024-02-06 22:30 | 1.388 | 3.4943 | 3.98 | 14.2633 | 79.1233 | 7.9533 | 12.2302 | 12.1789 | 237.3077 | 872.6788 | 259.8201 | 132.054 | 2 | 57 | 0.1478 | 0.0407 | 0.3666 | 0.1112 | -995.6668 | 276.6443 | -4.8616 | 0.0077383 | 12.0847 | 1.2085e-05 | 1.7702e-08 | 17.7021 | 2.8394e-07 | 0.00028394 | 0.28394 | 26.8825 | 0.0022245 | -0.82387 | -0.027504 | 0.42683 | 0.43229 | 112.3172 | 57.0854
1333 | 2024-02-06 22:45 | 1.393 | 3.71 | 3.985 | 14.275 | 73.415 | 7.99 | 12.0653 | 12.4371 | 228.0476 | 920.8466 | 238.1684 | 125.4894 | 2 | 46 | 0.1522 | 0.02574 | 0.3748 | 0.069 | -964.8674 | 276.86 | -4.8464 | 0.007857 | 12.3394 | 1.2339e-05 | 1.8075e-08 | 18.0753 | 2.8993e-07 | 0.00028993 | 0.28993 | 27.2749 | 0.0022104 | -0.8334 | -0.027386 | 0.42283 | 0.42857 | 102.0724 | 53.7813
1334 | 2024-02-06 23:00 | 1.3953 | 3.8097 | 4.0267 | 14.35 | 69.6867 | 8.1067 | 11.8876 | 12.7346 | 224.2206 | 945.4556 | 140.7359 | 102.6648 | 2 | 31 | 0.1206 | 0.01916 | 0.3158 | 0.0608 | -945.9034 | 276.9597 | -4.8393 | 0.0079123 | 12.6339 | 1.2634e-05 | 1.8507e-08 | 18.5066 | 2.9685e-07 | 0.00029685 | 0.29685 | 27.8364 | 0.0022033 | -0.83779 | -0.027601 | 0.42089 | 0.42676 | 60.0599 | 43.8128
1335 | 2024-02-06 23:15 | 1.411 | 3.975 | 4.125 | 14.405 | 73.18 | 8.17 | 11.7394 | 13.0317 | 219.18 | 948.6436 | 238.1684 | 125.4894 | 2 | 44 | 0.1356 | 0.0429 | 0.344 | 0.1224 | -916.8397 | 277.125 | -4.8277 | 0.0080049 | 12.9273 | 1.2927e-05 | 1.8936e-08 | 18.9365 | 3.0374e-07 | 0.00030374 | 0.30374 | 28.3265 | 0.0021912 | -0.84507 | -0.028154 | 0.41761 | 0.42368 | 100.9077 | 53.1676
1336 | 2024-02-06 23:30 | 1.4317 | 4.2857 | 4.2167 | 14.5833 | 75.87 | 8.2733 | 11.5925 | 12.8604 | 218.518 | 892.2797 | 216.9055 | 123.4282 | 2 | 43 | 0.1608 | 0.06428 | 0.39 | 0.1642 | -867.1476 | 277.4357 | -4.8059 | 0.0081815 | 12.7552 | 1.2755e-05 | 1.8684e-08 | 18.6844 | 2.997e-07 | 0.0002997 | 0.2997 | 27.681 | 0.0021702 | -0.85868 | -0.028549 | 0.4118 | 0.41826 | 90.7225 | 51.6249
1337 | 2024-02-06 23:45 | 1.4495 | 4.7795 | 4.36 | 14.825 | 77.615 | 8.405 | 11.4601 | 12.8685 | 218.0461 | 925.2052 | 195.2149 | 116.2375 | 2 | 44 | 0.1776 | 0.08196 | 0.421 | 0.1944 | -799.402 | 277.9295 | -4.7713 | 0.0084694 | 12.7595 | 1.276e-05 | 1.8691e-08 | 18.6907 | 2.998e-07 | 0.0002998 | 0.2998 | 27.2731 | 0.0021375 | -0.88017 | -0.029146 | 0.4028 | 0.40985 | 80.0087 | 47.6398
1338 | 2024-02-07 | 1.46 | 5.3007 | 4.52 | 14.91 | 83.02 | 8.4933 | 11.3494 | 13.1508 | 204.4295 | 969.8952 | 227.7507 | 123.4282 | 2 | 43 | 0.169 | 0.07938 | 0.406 | 0.1938 | -726.2699 | 278.4507 | -4.735 | 0.0087828 | 13.0353 | 1.3035e-05 | 1.9095e-08 | 19.0946 | 3.0628e-07 | 0.00030628 | 0.30628 | 27.4229 | 0.0021037 | -0.90266 | -0.029814 | 0.39358 | 0.40122 | 91.3776 | 49.5216
1339 | 2024-02-07 00:15 | 1.469 | 5.46 | 4.575 | 14.835 | 92.47 | 8.51 | 11.2587 | 12.8623 | 201.4393 | 926.3895 | NA | NA | NA | NA | 0.095 | 0.03914 | 0.2684 | 0.1454 | -676.6504 | 278.61 | -4.7239 | 0.0088806 | 12.7481 | 1.2748e-05 | 1.8674e-08 | 18.6739 | 2.9953e-07 | 0.00029953 | 0.29953 | 26.6884 | 0.0020935 | -0.90949 | -0.030053 | 0.3908 | 0.39862 | NA | NA
1340 | 2024-02-07 00:30 | 1.4783 | 5.611 | 4.6367 | 14.9467 | 97.3733 | 8.54 | 11.1661 | 11.9594 | 205.5154 | 869.7043 | 257.5126 | 128.7563 | 2 | 51 | 0.0948 | 0.03744 | 0.2686 | 0.1394 | -642.4814 | 278.761 | -4.7134 | 0.0089743 | 11.8521 | 1.1852e-05 | 1.7361e-08 | 17.3614 | 2.7848e-07 | 0.00027848 | 0.27848 | 24.6971 | 0.0020838 | -0.91596 | -0.030341 | 0.38818 | 0.39615 | 102.0134 | 51.0067
1341 | 2024-02-07 00:45 | 1.482 | 5.731 | 4.675 | 15 | 110.345 | 8.555 | 11.0733 | 10.3547 | 228.3404 | 779.2539 | 130.3773 | 100.0766 | 2 | 29 | 0.0924 | 0.0302 | 0.2638 | 0.1142 | -613.5136 | 278.881 | -4.7051 | 0.0090493 | 10.261 | 1.0261e-05 | 1.5031e-08 | 15.0307 | 2.4109e-07 | 0.00024109 | 0.24109 | 21.3043 | 0.0020762 | -0.92108 | -0.030498 | 0.38613 | 0.39423 | 51.3989 | 39.4534
1342 | 2024-02-07 01:00 | 1.484 | 5.742 | 4.6667 | 15 | 99.3433 | 8.5567 | 10.9932 | 9.195 | 256.9693 | 717.4556 | 119.5126 | 97.003 | 2 | 35 | 0.0948 | 0.02056 | 0.2678 | 0.077 | -590.3128 | 278.892 | -4.7043 | 0.0090562 | 9.1117 | 9.1117e-06 | 1.3347e-08 | 13.3472 | 2.1409e-07 | 0.00021409 | 0.21409 | 18.9134 | 0.0020757 | -0.92155 | -0.030435 | 0.38597 | 0.39409 | 47.0984 | 38.2276
1343 | 2024-02-07 01:15 | 1.4865 | 5.894 | 4.255 | 15.04 | 111.265 | 8.57 | 10.9135 | 8.575 | 276.6012 | 675.5946 | 173.8365 | 111.3228 | 2 | 36 | 0.0896 | 0.01856 | 0.2588 | 0.072 | -574.0641 | 279.044 | -4.6938 | 0.0091521 | 8.4965 | 8.4965e-06 | 1.2446e-08 | 12.446 | 1.9963e-07 | 0.00019963 | 0.19963 | 17.6119 | 0.0020728 | -0.92803 | -0.027642 | 0.38455 | 0.39285 | 68.2921 | 43.7334
1344 | 2024-02-07 01:30 | 1.4887 | 5.943 | 4.7267 | 14.98 | 106.75 | 8.57 | 10.8383 | 8.2068 | 287.6094 | 655.2478 | 206.8027 | 123.873 | 2 | 47 | 0.0902 | 0.01376 | 0.26 | 0.0532 | -559.8382 | 279.093 | -4.6904 | 0.0091832 | 8.1314 | 8.1314e-06 | 1.1911e-08 | 11.9112 | 1.9106e-07 | 0.00019106 | 0.19106 | 16.7774 | 0.0020633 | -0.93011 | -0.030668 | 0.38259 | 0.39092 | 80.8431 | 48.4243
1345 | 2024-02-07 01:45 | 1.488 | 5.982 | 4.73 | 14.91 | 86.32 | 8.57 | 10.7733 | 7.7029 | 292.9244 | 615.9789 | 195.9184 | 116.6563 | 2 | 39 | 0.091 | 0.014 | 0.2615 | 0.0535 | -552.4103 | 279.132 | -4.6877 | 0.009208 | 7.632 | 7.632e-06 | 1.118e-08 | 11.1797 | 1.7932e-07 | 0.00017932 | 0.17932 | 15.7296 | 0.002061 | -0.93177 | -0.030659 | 0.38196 | 0.39033 | 76.4727 | 45.5344
1346 | 2024-02-07 01:45 | 1.488 | 5.982 | 4.73 | 14.91 | 86.32 | 8.57 | 10.7733 | 7.7029 | 292.9244 | 615.9789 | 195.9184 | 116.6563 | 2 | 39 | 0.093667 | -0.0155 | 0.266 | -0.058 | -553.3704 | 279.132 | -4.6877 | 0.009208 | 7.632 | 7.632e-06 | 1.118e-08 | 11.1797 | 1.7932e-07 | 0.00017932 | 0.17932 | 15.7296 | 0.002061 | -0.93177 | -0.030659 | 0.38196 | 0.39033 | 76.4727 | 45.5344
1347 | 2024-02-07 01:45 | 1.488 | 5.982 | 4.73 | 14.91 | 86.32 | 8.57 | 10.7409 | 7.0571 | 298.9692 | 567.4321 | 195.9184 | 116.6563 | 2 | 39 | 0.091 | 0.014 | 0.2615 | 0.0535 | -552.4103 | 279.132 | -4.6877 | 0.009208 | 6.9921 | 6.9921e-06 | 1.0242e-08 | 10.2424 | 1.6429e-07 | 0.00016429 | 0.16429 | 14.4108 | 0.002061 | -0.93177 | -0.030659 | 0.38196 | 0.39033 | 76.4727 | 45.5344
1348 | 2024-02-07 01:45 | 1.488 | 5.982 | 4.73 | 14.91 | 86.32 | 8.57 | 10.7409 | 7.0571 | 298.9692 | 567.4321 | 195.9184 | 116.6563 | 2 | 39 | 0.093667 | -0.0155 | 0.266 | -0.058 | -553.3704 | 279.132 | -4.6877 | 0.009208 | 6.9921 | 6.9921e-06 | 1.0242e-08 | 10.2424 | 1.6429e-07 | 0.00016429 | 0.16429 | 14.4108 | 0.002061 | -0.93177 | -0.030659 | 0.38196 | 0.39033 | 76.4727 | 45.5344
1349 | 2024-02-07 01:45 | 1.485 | 5.662 | 4.64 | 14.93 | 114.81 | 8.54 | 10.7733 | 7.7029 | 292.9244 | 615.9789 | 195.9184 | 116.6563 | 2 | 39 | 0.091 | 0.014 | 0.2615 | 0.0535 | -552.4103 | 278.812 | -4.7099 | 0.0090061 | 7.6336 | 7.6336e-06 | 1.1182e-08 | 11.182 | 1.7936e-07 | 0.00017936 | 0.17936 | 15.8836 | 0.0020808 | -0.91814 | -0.030323 | 0.38734 | 0.39537 | 77.4595 | 46.1219
1350 | 2024-02-07 01:45 | 1.485 | 5.662 | 4.64 | 14.93 | 114.81 | 8.54 | 10.7733 | 7.7029 | 292.9244 | 615.9789 | 195.9184 | 116.6563 | 2 | 39 | 0.093667 | -0.0155 | 0.266 | -0.058 | -553.3704 | 278.812 | -4.7099 | 0.0090061 | 7.6336 | 7.6336e-06 | 1.1182e-08 | 11.182 | 1.7936e-07 | 0.00017936 | 0.17936 | 15.8836 | 0.0020808 | -0.91814 | -0.030323 | 0.38734 | 0.39537 | 77.4595 | 46.1219
1351 | 2024-02-07 01:45 | 1.485 | 5.662 | 4.64 | 14.93 | 114.81 | 8.54 | 10.7409 | 7.0571 | 298.9692 | 567.4321 | 195.9184 | 116.6563 | 2 | 39 | 0.091 | 0.014 | 0.2615 | 0.0535 | -552.4103 | 278.812 | -4.7099 | 0.0090061 | 6.9936 | 6.9936e-06 | 1.0244e-08 | 10.2445 | 1.6432e-07 | 0.00016432 | 0.16432 | 14.5519 | 0.0020808 | -0.91814 | -0.030323 | 0.38734 | 0.39537 | 77.4595 | 46.1219
1352 | 2024-02-07 01:45 | 1.485 | 5.662 | 4.64 | 14.93 | 114.81 | 8.54 | 10.7409 | 7.0571 | 298.9692 | 567.4321 | 195.9184 | 116.6563 | 2 | 39 | 0.093667 | -0.0155 | 0.266 | -0.058 | -553.3704 | 278.812 | -4.7099 | 0.0090061 | 6.9936 | 6.9936e-06 | 1.0244e-08 | 10.2445 | 1.6432e-07 | 0.00016432 | 0.16432 | 14.5519 | 0.0020808 | -0.91814 | -0.030323 | 0.38734 | 0.39537 | 77.4595 | 46.1219
1353 | 2024-02-07 02:00 | 1.4787 | 5.147 | 4.4167 | 14.77 | 101.4833 | 8.4667 | 10.6916 | 3.9758 | 326.5049 | 338.6738 | 205.3229 | 118.269 | 2 | 40 | 0.0942 | -0.01916 | 0.2668 | -0.072 | -566.2522 | 278.297 | -4.7457 | 0.0086893 | 3.9413 | 3.9413e-06 | 5.7734e-09 | 5.7734 | 9.2605e-08 | 9.2605e-05 | 0.092605 | 8.3335 | 0.0021144 | -0.89605 | -0.029247 | 0.39642 | 0.40388 | 82.9268 | 47.7671
1354 | 2024-02-07 02:15 | 1.471 | 4.636 | 4.215 | 14.71 | 85.37 | 8.395 | 10.6131 | 3.3876 | 390.716 | 304.2019 | 140.4841 | 102.4811 | 2 | 29 | 0.094 | -0.02816 | 0.267 | -0.1056 | -586.8378 | 277.786 | -4.7813 | 0.0083848 | 3.3592 | 3.3592e-06 | 4.9207e-09 | 4.9207 | 7.8928e-08 | 7.8928e-05 | 0.078928 | 7.217 | 0.0021484 | -0.87394 | -0.028281 | 0.40567 | 0.41255 | 57.9571 | 42.2789
1355 | 2024-02-07 02:30 | 1.4593 | 4.2453 | 4.0833 | 14.5933 | 88.4267 | 8.3267 | 10.5478 | 3.355 | 412.254 | 307.9734 | 185.368 | 114.3315 | 2 | 48 | 0.096 | -0.03474 | 0.2708 | -0.1284 | -616.126 | 277.3953 | -4.8087 | 0.0081584 | 3.3276 | 3.3276e-06 | 4.8745e-09 | 4.8745 | 7.8187e-08 | 7.8187e-05 | 0.078187 | 7.2367 | 0.0021747 | -0.85691 | -0.027675 | 0.41288 | 0.4193 | 77.7251 | 47.9394
1356 | 2024-02-07 02:45 | 1.4525 | 4.094 | 4.055 | 14.535 | 69.28 | 8.29 | 10.4972 | 3.3661 | 415.7648 | 305.8914 | 163.56 | 109.04 | 2 | 37 | 0.098 | -0.02446 | 0.2742 | -0.089 | -643.823 | 277.244 | -4.8193 | 0.0080722 | 3.339 | 3.339e-06 | 4.891e-09 | 4.891 | 7.8452e-08 | 7.8452e-05 | 0.078452 | 7.2947 | 0.0021847 | -0.85029 | -0.027591 | 0.41566 | 0.42189 | 69.005 | 46.0033
1357 | 2024-02-07 03:00 | 1.4447 | 3.9417 | 4.0167 | 14.4567 | 84.4567 | 8.2467 | 10.4566 | 3.3847 | 417.2164 | 292.8116 | 152.656 | 106.27 | 2 | 35 | 0.0978 | -0.023 | 0.2738 | -0.0848 | -662.2986 | 277.0917 | -4.83 | 0.0079862 | 3.3576 | 3.3576e-06 | 4.9184e-09 | 4.9184 | 7.8891e-08 | 7.8891e-05 | 0.078891 | 7.37 | 0.002195 | -0.8436 | -0.027438 | 0.41852 | 0.42456 | 64.811 | 45.1176
1358 | 2024-02-07 03:15 | 1.436 | 3.7025 | 3.98 | 14.31 | 78.765 | 8.175 | 10.4073 | 3.3889 | 417.2537 | 281.513 | 185.368 | 114.3315 | 2 | 32 | 0.0978 | -0.03522 | 0.2734 | -0.129 | -689.8905 | 276.8525 | -4.8469 | 0.0078528 | 3.3623 | 3.3623e-06 | 4.9252e-09 | 4.9252 | 7.9e-08 | 7.9e-05 | 0.079 | 7.4338 | 0.002211 | -0.83307 | -0.027357 | 0.42298 | 0.42872 | 79.4701 | 49.0157
1359 | 2024-02-07 03:30 | 1.4273 | 3.4683 | 3.93 | 14.1767 | 77.54 | 8.1 | 10.356 | 3.3786 | 417.7348 | 269.6231 | 218.0801 | 121.7448 | 2 | 33 | 0.0998 | -0.03366 | 0.2776 | -0.1206 | -719.0394 | 276.6183 | -4.8634 | 0.0077241 | 3.3525 | 3.3525e-06 | 4.9109e-09 | 4.9109 | 7.877e-08 | 7.877e-05 | 0.07877 | 7.466 | 0.002227 | -0.82272 | -0.027177 | 0.42746 | 0.43289 | 94.4041 | 52.7018
1360 | 2024-02-07 03:45 | 1.4125 | 3.177 | 3.895 | 13.995 | 70.35 | 7.985 | 10.3052 | 3.3548 | 419.4681 | 261.3097 | 141.752 | 103.4061 | 2 | 27 | 0.0966 | -0.05232 | 0.2718 | -0.193 | -759.6692 | 276.327 | -4.884 | 0.0075666 | 3.3294 | 3.3294e-06 | 4.8771e-09 | 4.8771 | 7.8229e-08 | 7.8229e-05 | 0.078229 | 7.4806 | 0.0022468 | -0.80978 | -0.027139 | 0.43304 | 0.43808 | 62.0983 | 45.2998
1361 | 2024-02-07 04:00 | 1.396 | 2.8183 | 3.8367 | 13.7467 | 71.8467 | 7.8633 | 10.2542 | 3.3029 | 423.1056 | 239.7547 | 174.464 | 111.7247 | 2 | 37 | 0.0796 | -0.03466 | 0.24 | -0.1394 | -800.6353 | 275.9683 | -4.9094 | 0.0073767 | 3.2785 | 3.2785e-06 | 4.8025e-09 | 4.8025 | 7.7032e-08 | 7.7032e-05 | 0.077032 | 7.4483 | 0.0022719 | -0.79378 | -0.026983 | 0.4401 | 0.44464 | 77.5734 | 49.6771
1362 | 2024-02-07 04:15 | 1.378 | 2.4815 | 3.805 | 13.56 | 68.87 | 7.75 | 10.1957 | 3.2305 | 430.678 | 213.8943 | 185.7032 | 114.5383 | 2 | 44 | 0.0682 | -0.01308 | 0.219 | -0.0488 | -821.6454 | 275.6315 | -4.9334 | 0.0072021 | 3.2073 | 3.2073e-06 | 4.6981e-09 | 4.6981 | 7.5358e-08 | 7.5358e-05 | 0.075358 | 7.3621 | 0.0022955 | -0.77866 | -0.026996 | 0.4468 | 0.45086 | 83.7253 | 51.6402
1363 | 2024-02-07 04:30 | 1.3617 | 2.2103 | 3.7767 | 13.3267 | 66.8233 | 7.6567 | 10.151 | 3.1858 | 442.2121 | 205.458 | 152.9321 | 106.4622 | 2 | 31 | 0.0476 | 0 | 0.1814 | 0 | -822.8243 | 275.3603 | -4.9527 | 0.0070643 | 3.1633 | 3.1633e-06 | 4.6338e-09 | 4.6338 | 7.4326e-08 | 7.4326e-05 | 0.074326 | 7.3226 | 0.0023148 | -0.76642 | -0.026985 | 0.4523 | 0.45596 | 69.7311 | 48.5426
1364 | 2024-02-07 04:45 | 1.3485 | 1.889 | 3.75 | 13.115 | 65.43 | 7.565 | 10.1024 | 3.1404 | 455.9482 | 197.6228 | 142.0084 | 103.5931 | 2 | 35 | 0.0084 | 0 | 0.034 | 0 | -822.8243 | 275.039 | -4.9757 | 0.006904 | 3.1187 | 3.1187e-06 | 4.5684e-09 | 4.5684 | 7.3278e-08 | 7.3278e-05 | 0.073278 | 7.2916 | 0.002338 | -0.75186 | -0.027019 | 0.45892 | 0.4621 | 65.6215 | 47.8699
1365 | 2024-02-07 05:00 | 1.338 | 1.6207 | 3.7533 | 12.9467 | 67.6167 | 7.4933 | 10.0467 | 3.0693 | 470.8473 | 202.8697 | 174.7795 | 111.9267 | 2 | 33 | 0 | 0 | 0 | 0 | -822.8243 | 274.7707 | -4.9949 | 0.0067725 | 3.0485 | 3.0485e-06 | 4.4655e-09 | 4.4655 | 7.1627e-08 | 7.1627e-05 | 0.071627 | 7.1861 | 0.0023573 | -0.73963 | -0.027233 | 0.46447 | 0.46722 | 81.6609 | 52.2946
1366 | 2024-02-07 05:15 | 1.326 | 1.411 | 3.765 | 12.835 | 63.01 | 7.445 | 9.9967 | 2.9984 | 485.4903 | 216.8734 | 152.9321 | 109.2372 | 2 | 39 | 0 | 0 | 0 | 0 | -822.8243 | 274.561 | -5.0099 | 0.0066714 | 2.9784 | 2.9784e-06 | 4.3628e-09 | 4.3628 | 6.9979e-08 | 6.9979e-05 | 0.069979 | 7.0657 | 0.0023724 | -0.73004 | -0.027468 | 0.46883 | 0.47125 | 72.0697 | 51.4784
1367 | 2024-02-07 05:30 | 1.3067 | 1.2387 | 3.7833 | 12.7167 | 64.9767 | 7.4 | 9.9455 | 2.9172 | 500.7874 | 230.9595 | 185.7032 | 117.0782 | 2 | 35 | 0 | 0 | 0 | 0 | -822.8243 | 274.3887 | -5.0223 | 0.0065893 | 2.898 | 2.898e-06 | 4.2451e-09 | 4.2451 | 6.8092e-08 | 6.8092e-05 | 0.068092 | 6.911 | 0.0023847 | -0.72214 | -0.027726 | 0.47243 | 0.47457 | 88.1296 | 55.5621
1368 | 2024-02-07 05:45 | 1.294 | 1.0715 | 3.81 | 12.565 | 65.805 | 7.355 | 9.9092 | 2.8492 | 518.2876 | 237.4618 | 109.2372 | 100.6195 | 2 | 25 | 0 | 0 | 0 | 0 | -822.8243 | 274.2215 | -5.0343 | 0.0065105 | 2.8306 | 2.8306e-06 | 4.1464e-09 | 4.1464 | 6.6509e-08 | 6.6509e-05 | 0.066509 | 6.7843 | 0.0023967 | -0.71445 | -0.028043 | 0.47593 | 0.47779 | 52.1928 | 48.0753
1369 | 2024-02-07 06:00 | 1.2747 | 0.938 | 3.83 | 12.5667 | 66.4767 | 7.3233 | 9.8532 | 2.8238 | 535.1926 | 236.5361 | 142.2656 | 103.7807 | 2 | 35 | 0.2008 | -0.06954 | 0.3898 | -0.0356 | -837.4285 | 274.088 | -5.044 | 0.0064482 | 2.8056 | 2.8056e-06 | 4.1097e-09 | 4.1097 | 6.592e-08 | 6.592e-05 | 0.06592 | 6.7512 | 0.0024064 | -0.70829 | -0.028289 | 0.47875 | 0.48039 | 68.3431 | 49.8553
1370 | 2024-02-07 06:15 | 1.26 | 0.663 | 3.9 | 12.515 | 64.855 | 7.285 | 9.8006 | 2.8197 | 548.8948 | 223.1136 | 164.1526 | 109.4351 | 2 | 32 | 0.643 | -0.25464 | 1.2818 | -0.1948 | -1050.7227 | 273.813 | -5.0638 | 0.0063215 | 2.8018 | 2.8018e-06 | 4.1043e-09 | 4.1043 | 6.5832e-08 | 6.5832e-05 | 0.065832 | 6.7972 | 0.002426 | -0.69557 | -0.029014 | 0.48453 | 0.4857 | 79.7293 | 53.1529
1371 | 2024-02-07 06:30 | 1.2557 | 0.55 | 3.93 | 12.4433 | 68.8833 | 7.26 | 9.7437 | 2.8588 | 560.9 | 227.3873 | 175.0961 | 112.1295 | 2 | 36 | 0.4034 | -0.15548 | 0.8386 | -0.1852 | -1215.4588 | 273.7 | -5.072 | 0.00627 | 2.8409 | 2.8409e-06 | 4.1615e-09 | 4.1615 | 6.675e-08 | 6.675e-05 | 0.06675 | 6.9151 | 0.0024341 | -0.69033 | -0.029324 | 0.48692 | 0.4879 | 85.43 | 54.7084
1372 | 2024-02-07 06:45 | 1.2535 | 0.4165 | 3.97 | 12.4 | 57.335 | 7.235 | 9.6905 | 2.9145 | 570.7782 | 241.3895 | 131.3221 | 100.8018 | 2 | 27 | 0.3986 | -0.13588 | 0.8298 | -0.1634 | -1348.9438 | 273.5665 | -5.0816 | 0.0062097 | 2.8964 | 2.8964e-06 | 4.2428e-09 | 4.2428 | 6.8054e-08 | 6.8054e-05 | 0.068054 | 7.0779 | 0.0024437 | -0.68412 | -0.029726 | 0.48976 | 0.49051 | 64.4142 | 49.4439
1373 | 2024-02-07 07:00 | 1.252 | 0.41667 | 3.9667 | 12.3433 | 65.48 | 7.22 | 9.6449 | 2.9797 | 579.8735 | 245.089 | 120.3786 | 100.8018 | 2 | 29 | 0.3392 | -0.10504 | 0.7204 | -0.1426 | -1458.9628 | 273.5667 | -5.0816 | 0.0062098 | 2.9612 | 2.9612e-06 | 4.3377e-09 | 4.3377 | 6.9577e-08 | 6.9577e-05 | 0.069577 | 7.2365 | 0.0024437 | -0.68412 | -0.0297 | 0.48977 | 0.49051 | 59.0474 | 49.4447
1374 | 2024-02-07 07:15 | 1.2485 | 0.333 | 4.005 | 12.34 | 70.08 | 7.205 | 9.5958 | 3.0567 | 587.9846 | 238.086 | 153.2091 | 106.6551 | 2 | 22 | 0.2308 | -0.07554 | 0.5194 | -0.1402 | -1537.5398 | 273.483 | -5.0877 | 0.0061723 | 3.0378 | 3.0378e-06 | 4.4499e-09 | 4.4499 | 7.1376e-08 | 7.1376e-05 | 0.071376 | 7.4412 | 0.0024495 | -0.68023 | -0.030053 | 0.49151 | 0.49211 | 75.3951 | 52.4856
1375 | 2024-02-07 07:30 | 1.246 | 0.28233 | 4.0167 | 12.3633 | 74.7867 | 7.1933 | 9.5516 | 3.1097 | 595.7022 | 234.5421 | 140.9885 | 102.8491 | 2 | 33 | 0.1442 | -0.0453 | 0.3602 | -0.1212 | -1588.672 | 273.4323 | -5.0914 | 0.0061497 | 3.0906 | 3.0906e-06 | 4.5273e-09 | 4.5273 | 7.2617e-08 | 7.2617e-05 | 0.072617 | 7.5822 | 0.0024533 | -0.67786 | -0.030181 | 0.49261 | 0.49312 | 69.5237 | 50.7165
1376 | 2024-02-07 07:45 | 1.245 | 0.2445 | 4.035 | 12.375 | 72.71 | 7.185 | 9.5232 | 3.151 | 602.2547 | 228.8423 | 98.6703 | 91.2652 | 2 | 21 | 0.1098 | -0.03174 | 0.296 | -0.1062 | -1620.173 | 273.3945 | -5.0941 | 0.0061328 | 3.1317 | 3.1317e-06 | 4.5874e-09 | 4.5874 | 7.3582e-08 | 7.3582e-05 | 0.073582 | 7.6911 | 0.0024559 | -0.6761 | -0.030348 | 0.49339 | 0.49384 | 48.727 | 45.0701
1377 | 2024-02-07 08:00 | 1.245 | 0.20833 | 4.0533 | 12.4367 | 65.84 | 7.1767 | 9.5496 | 3.2295 | 607.5804 | 222.9171 | 110.0331 | 94.9943 | 2 | 26 | 0.1214 | -0.03216 | 0.3174 | -0.0996 | -1652.5608 | 273.3583 | -5.0967 | 0.0061168 | 3.2098 | 3.2098e-06 | 4.7018e-09 | 4.7018 | 7.5416e-08 | 7.5416e-05 | 0.075416 | 7.8909 | 0.0024584 | -0.67441 | -0.030515 | 0.49415 | 0.49452 | 54.4139 | 46.9769
1378 | 2024-02-07 08:15 | 1.2505 | 0.1905 | 4.07 | 12.465 | 58.375 | 7.17 | 9.6795 | 3.4634 | 618.4231 | 242.2049 | 165.3508 | 110.2339 | 2 | 41 | 0.1192 | -0.01832 | 0.313 | -0.0572 | -1671.258 | 273.3405 | -5.098 | 0.0061089 | 3.4422 | 3.4422e-06 | 5.0423e-09 | 5.0423 | 8.0878e-08 | 8.0878e-05 | 0.080878 | 8.4661 | 0.0024595 | -0.67358 | -0.030655 | 0.49449 | 0.49483 | 81.8212 | 54.5475
1379 | 2024-02-07 08:30 | 1.263 | 0.20167 | 4.0767 | 12.52 | 35.2833 | 7.17 | 9.9164 | 3.7455 | 638.12 | 281.6841 | 121.2573 | 98.419 | 2 | 28 | 0.097 | -0.0053 | 0.2724 | -0.0194 | -1678.3588 | 273.3517 | -5.0972 | 0.0061138 | 3.7226 | 3.7226e-06 | 5.453e-09 | 5.453 | 8.7467e-08 | 8.7467e-05 | 0.087467 | 9.1521 | 0.0024585 | -0.6741 | -0.030696 | 0.49421 | 0.49458 | 59.9709 | 48.6757
1380 | 2024-02-07 08:45 | 1.28 | 0.2555 | 4.08 | 12.52 | 37.11 | 7.17 | 10.2516 | 4.262 | 662.3112 | 261.5078 | 55.1169 | 76.0501 | 2 | 22 | 0.098 | -0.0036 | 0.2742 | -0.0136 | -1682.2774 | 273.4055 | -5.0933 | 0.0061377 | 4.2359 | 4.2359e-06 | 6.2049e-09 | 6.2049 | 9.9526e-08 | 9.9526e-05 | 0.099526 | 10.3959 | 0.0024542 | -0.67661 | -0.030678 | 0.49298 | 0.49344 | 27.1969 | 37.5262
1381 | 2024-02-07 09:00 | 1.298 | 0.30933 | 4.0633 | 12.44 | 36.0967 | 7.1767 | 10.6453 | 4.9842 | 703.2386 | 335.4774 | 99.2105 | 95.1676 | 2 | 23 | 0.0966 | 0.00734 | 0.2714 | 0.0268 | -1679.6586 | 273.4593 | -5.0894 | 0.0061617 | 4.9535 | 4.9535e-06 | 7.2561e-09 | 7.2561 | 1.1639e-07 | 0.00011639 | 0.11639 | 12.1379 | 0.0024504 | -0.67912 | -0.03051 | 0.49182 | 0.49238 | 48.8495 | 46.8588
1382 | 2024-02-07 09:15 | 1.3205 | 0.3635 | 4.055 | 12.565 | 38.595 | 7.195 | 11.0615 | 6.5633 | 757.0566 | 491.9224 | 132.5225 | 101.7232 | 2 | 24 | 0.1028 | 0.0194 | 0.2824 | 0.0656 | -1669.328 | 273.5135 | -5.0855 | 0.006186 | 6.5227 | 6.5227e-06 | 9.5548e-09 | 9.5548 | 1.5326e-07 | 0.00015326 | 0.15326 | 15.9565 | 0.0024463 | -0.68165 | -0.030404 | 0.49064 | 0.49129 | 65.1069 | 49.9755
1383 | 2024-02-07 09:30 | 1.3407 | 0.67333 | 4.0533 | 12.7567 | 39.0767 | 7.23 | 11.4697 | 7.4956 | 829.7813 | 557.7481 | 187.7402 | 115.7946 | 2 | 28 | 0.1002 | 0.02222 | 0.2786 | 0.077 | -1648.848 | 273.8233 | -5.0631 | 0.0063262 | 7.4482 | 7.4482e-06 | 1.091e-08 | 10.9104 | 1.75e-07 | 0.000175 | 0.175 | 18.0434 | 0.0024225 | -0.69605 | -0.030146 | 0.48375 | 0.48494 | 91.0424 | 56.1532
1384 | 2024-02-07 09:45 | 1.3575 | 1.2265 | 4.07 | 12.915 | 45.7 | 7.295 | 11.8934 | 8.5175 | 811.6252 | 658.859 | 109.2372 | 94.3072 | 2 | 29 | 0.1016 | 0.01764 | 0.281 | 0.0626 | -1632.183 | 274.3765 | -5.0232 | 0.0065835 | 8.4614 | 8.4614e-06 | 1.2395e-08 | 12.3947 | 1.9881e-07 | 0.00019881 | 0.19881 | 20.1446 | 0.0023808 | -0.72158 | -0.029836 | 0.4717 | 0.47382 | 51.7583 | 44.6842
1385 | 2024-02-07 10:00 | 1.3757 | 1.6427 | 4.09 | 13.16 | 44.51 | 7.4667 | 12.3395 | 9.2773 | 743.6347 | 712.1015 | 132.5225 | 101.7232 | 2 | 27 | 0.1142 | 0.0294 | 0.3044 | 0.0942 | -1613.075 | 274.7927 | -4.9933 | 0.0067832 | 9.2144 | 9.2144e-06 | 1.3498e-08 | 13.4976 | 2.165e-07 | 0.0002165 | 0.2165 | 21.654 | 0.00235 | -0.74064 | -0.029659 | 0.46288 | 0.46566 | 61.7104 | 47.3684
1386 | 2024-02-07 10:15 | 1.3975 | 2.4985 | 4.19 | 13.63 | 54.87 | 7.845 | 12.773 | 10.2695 | 667.9202 | 771.6759 | 177.0203 | 113.3617 | 2 | 35 | 0.1416 | 0.04856 | 0.3544 | 0.1366 | -1577.0396 | 275.6485 | -4.9322 | 0.0072109 | 10.1954 | 1.0195e-05 | 1.4935e-08 | 14.9347 | 2.3955e-07 | 0.00023955 | 0.23955 | 23.3274 | 0.002288 | -0.77942 | -0.029714 | 0.44524 | 0.44932 | 79.538 | 50.9352
1387 | 2024-02-07 10:30 | 1.4227 | 4.9123 | 4.6 | 15.1867 | 76.9033 | 8.5333 | 13.2277 | 10.9409 | 639.9366 | 799.5444 | 188.0841 | 116.0067 | 2 | 31 | 0.1082 | 0.05686 | 0.2932 | 0.1952 | -1529.1548 | 278.0623 | -4.762 | 0.0085483 | 10.8474 | 1.0847e-05 | 1.589e-08 | 15.8897 | 2.5487e-07 | 0.00025487 | 0.25487 | 23.0598 | 0.0021258 | -0.88592 | -0.030646 | 0.39989 | 0.40708 | 76.5658 | 47.2243
1388 | 2024-02-07 10:45 | 1.446 | 5.7635 | 4.65 | 15.745 | 99.7 | 8.665 | 13.6269 | 12.8003 | 497.3226 | 955.991 | 177.0203 | 113.3617 | 2 | 24 | 0.0982 | 0.0552 | 0.2748 | 0.201 | -1479.935 | 278.9135 | -4.7028 | 0.0090697 | 12.6842 | 1.2684e-05 | 1.858e-08 | 18.5804 | 2.9803e-07 | 0.00029803 | 0.29803 | 26.3162 | 0.0020747 | -0.92247 | -0.030309 | 0.38567 | 0.39381 | 69.7116 | 44.6425
1389 | 2024-02-07 11:00 | 1.4697 | 5.9707 | 4.6567 | 15.57 | 105.1233 | 8.65 | 14.0455 | 14.761 | 333.5559 | 1041.9619 | 77.4464 | 84.7137 | 2 | 16 | 0.0958 | 0.06636 | 0.2698 | 0.2462 | -1425.4546 | 279.1207 | -4.6885 | 0.0092008 | 14.6251 | 1.4625e-05 | 2.1423e-08 | 21.4235 | 3.4363e-07 | 0.00034363 | 0.34363 | 30.1671 | 0.0020627 | -0.93129 | -0.030192 | 0.38233 | 0.39068 | 30.257 | 33.0963
1390 | 2024-02-07 11:15 | 1.4915 | 6.348 | 4.74 | 15.29 | 116.71 | 8.64 | 14.4581 | 16.7401 | 252.4509 | 1109.6564 | NA | NA | NA | NA | 0.0956 | 0.06846 | 0.2692 | 0.2538 | -1363.7836 | 279.498 | -4.6624 | 0.0094438 | 16.582 | 1.6582e-05 | 2.429e-08 | 24.29 | 3.8961e-07 | 0.00038961 | 0.38961 | 33.8289 | 0.0020401 | -0.94727 | -0.030438 | 0.37617 | 0.38491 | NA | NA
1391 | 2024-02-07 11:30 | 1.511 | 6.3487 | 4.68 | 15.2633 | 106.2067 | 8.6433 | 14.8002 | 18.9387 | 207.7366 | 1148.1317 | 129.6776 | 99.5395 | 2 | 27 | 0.0946 | 0.06372 | 0.2678 | 0.237 | -1304.5368 | 279.4987 | -4.6623 | 0.0094443 | 18.7598 | 1.876e-05 | 2.748e-08 | 27.4801 | 4.4078e-07 | 0.00044078 | 0.44078 | 38.2869 | 0.0020409 | -0.9473 | -0.030052 | 0.37631 | 0.38505 | 49.9327 | 38.3279
1392 | 2024-02-07 11:45 | 1.522 | 6.4045 | 4.67 | 15.38 | 112.625 | 8.66 | 15.0744 | 20.4863 | 189.8494 | 1157.1431 | 133.0088 | 102.0965 | 2 | 25 | 0.0952 | 0.07202 | 0.269 | 0.2674 | -1242.9508 | 279.5545 | -4.6585 | 0.0094807 | 20.2921 | 2.0292e-05 | 2.9725e-08 | 29.7247 | 4.7678e-07 | 0.00047678 | 0.47678 | 41.3534 | 0.0020379 | -0.94966 | -0.029945 | 0.37546 | 0.38426 | 51.1105 | 39.232
1393 | 2024-02-07 12:00 | 1.5337 | 6.5937 | 4.7433 | 15.48 | 130.36 | 8.6867 | 15.4338 | 21.8369 | 178.5505 | 1168.7331 | 144.0929 | 105.1137 | 2 | 25 | 0.094 | 0.06192 | 0.2668 | 0.2316 | -1182.4722 | 279.7437 | -4.6455 | 0.0096051 | 21.6271 | 2.1627e-05 | 3.168e-08 | 31.6803 | 5.0815e-07 | 0.00050815 | 0.50815 | 43.8236 | 0.0020263 | -0.95763 | -0.030269 | 0.37236 | 0.38135 | 54.9496 | 40.0849
1394 | 2024-02-07 12:15 | 1.5495 | 6.5955 | 4.715 | 15.535 | 116 | 8.69 | 15.8277 | 22.6437 | 170.231 | 1159.1628 | 122.1489 | 99.1427 | 2 | 28 | 0.093 | 0.04648 | 0.2648 | 0.1748 | -1134.9672 | 279.7455 | -4.6453 | 0.0096063 | 22.4262 | 2.2426e-05 | 3.2851e-08 | 32.8508 | 5.2693e-07 | 0.00052693 | 0.52693 | 45.4493 | 0.0020266 | -0.9577 | -0.030087 | 0.3724 | 0.38139 | 46.5865 | 37.8121
1395 | 2024-02-07 12:30 | 1.5697 | 6.6093 | 4.7233 | 15.4267 | 107.92 | 8.6733 | 16.2012 | 23.2941 | 166.545 | 1151.0719 | 248.5488 | 127.4943 | 3 | 38 | 0.094 | 0.04002 | 0.2664 | 0.1498 | -1095.146 | 279.7593 | -4.6444 | 0.0096155 | 23.0701 | 2.307e-05 | 3.3794e-08 | 33.7941 | 5.4206e-07 | 0.00054206 | 0.54206 | 46.7339 | 0.0020257 | -0.95828 | -0.03013 | 0.37217 | 0.38117 | 94.7398 | 48.5972
1396 | 2024-02-07 12:45 | 1.5845 | 6.579 | 4.69 | 15.35 | 96.09 | 8.66 | 16.5433 | 23.6294 | 162.4431 | 1126.3596 | 210.9844 | 121.53 | 3 | 33 | 0.0954 | 0.03134 | 0.2694 | 0.1162 | -1064.1124 | 279.729 | -4.6465 | 0.0095954 | 23.4026 | 2.3403e-05 | 3.4281e-08 | 34.2811 | 5.4987e-07 | 0.00054987 | 0.54987 | 47.4578 | 0.0020279 | -0.95701 | -0.02994 | 0.37271 | 0.38169 | 80.5305 | 46.3867
1397 | 2024-02-07 13:00 | 1.5963 | 6.692 | 4.76 | 15.31 | 97.1633 | 8.6667 | 16.9386 | 24.1058 | 159.3611 | 1174.4497 | 222.0889 | 123.9828 | 3 | 32 | 0.0936 | 0.03786 | 0.266 | 0.1424 | -1031.07 | 279.842 | -4.6387 | 0.0096703 | 23.8727 | 2.3873e-05 | 3.497e-08 | 34.9697 | 5.6091e-07 | 0.00056091 | 0.56091 | 48.2383 | 0.0020206 | -0.96176 | -0.0303 | 0.37081 | 0.3799 | 84.3711 | 47.1008
1398 | 2024-02-07 13:15 | 1.6035 | 6.7355 | 4.765 | 15.33 | 94.96 | 8.675 | 17.2521 | 24.5449 | 153.8026 | 1222.1052 | 255.8725 | 131.251 | 3 | 41 | 0.0932 | 0.032 | 0.2648 | 0.1208 | -999.9312 | 279.8855 | -4.6357 | 0.0096993 | 24.3068 | 2.4307e-05 | 3.5606e-08 | 35.6056 | 5.7111e-07 | 0.00057111 | 0.57111 | 49.0554 | 0.0020182 | -0.96358 | -0.030298 | 0.37014 | 0.37926 | 97.0433 | 49.7788
1399 | 2024-02-07 13:30 | 1.6097 | 6.6617 | 4.78 | 15.1833 | 82.67 | 8.6633 | 17.5524 | 24.8041 | 150.7986 | 1236.4596 | 164.4505 | 109.6337 | 3 | 34 | 0.094 | 0.03062 | 0.2668 | 0.115 | -971.4048 | 279.8117 | -4.6408 | 0.0096502 | 24.5647 | 2.4565e-05 | 3.5983e-08 | 35.9834 | 5.7717e-07 | 0.00057717 | 0.57717 | 49.671 | 0.002022 | -0.96048 | -0.030451 | 0.37123 | 0.38028 | 62.5378 | 41.6919
1400 | 2024-02-07 13:45 | 1.618 | 6.7305 | 4.78 | 15.34 | 93.865 | 8.675 | 17.8548 | 24.5989 | 147.8866 | 1308.8801 | 177.9983 | 113.988 | 3 | 32 | 0.0962 | 0.03096 | 0.2712 | 0.114 | -943.776 | 279.8805 | -4.636 | 0.009696 | 24.3604 | 2.436e-05 | 3.5684e-08 | 35.6841 | 5.7237e-07 | 0.00057237 | 0.57237 | 49.1653 | 0.0020182 | -0.96337 | -0.030397 | 0.37018 | 0.3793 | 67.5147 | 43.2356
1401 | 2024-02-07 14:00 | 1.6233 | 6.7717 | 4.7667 | 15.4333 | 103.08 | 8.69 | 18.1831 | 24.2174 | 146.6759 | 1349.1006 | 234.0538 | 126.8441 | 3 | 37 | 0.0936 | 0.02598 | 0.2662 | 0.0972 | -917.1285 | 279.9217 | -4.6332 | 0.0097235 | 23.9819 | 2.3982e-05 | 3.513e-08 | 35.1296 | 5.6348e-07 | 0.00056348 | 0.56348 | 48.3514 | 0.0020162 | -0.9651 | -0.030281 | 0.36958 | 0.37874 | 88.6467 | 48.0416
1402 | 2024-02-07 14:15 | 1.627 | 6.8105 | 4.75 | 15.5 | 79.2 | 8.7 | 18.6309 | 24.2165 | 144.6629 | 1351.3449 | 230.6493 | 124.9991 | 3 | 38 | 0.0934 | 0.0073 | 0.2658 | 0.0278 | -903.9258 | 279.9605 | -4.6305 | 0.0097495 | 23.9804 | 2.398e-05 | 3.5127e-08 | 35.1274 | 5.6344e-07 | 0.00056344 | 0.56344 | 48.3026 | 0.0020143 | -0.96673 | -0.030145 | 0.36903 | 0.37823 | 87.2391 | 47.2787
1403 | 2024-02-07 14:30 | 1.6237 | 6.7843 | 4.7467 | 15.44 | 86.77 | 8.69 | 18.9862 | 24.6973 | 141.5114 | 1364.0404 | 222.9084 | 124.4403 | 3 | 39 | 0.096 | -0.00888 | 0.271 | -0.0328 | -905.4609 | 279.9343 | -4.6323 | 0.0097319 | 24.457 | 2.4457e-05 | 3.5826e-08 | 35.8256 | 5.7464e-07 | 0.00057464 | 0.57464 | 49.2989 | 0.0020157 | -0.96563 | -0.030144 | 0.36944 | 0.37861 | 84.396 | 47.1147
1404 | 2024-02-07 14:45 | 1.621 | 6.9055 | 4.71 | 15.495 | 87.545 | 8.7 | 19.3882 | 25.0006 | 135.559 | 1347.7404 | 289.7809 | 138.1174 | 3 | 49 | 0.0914 | -0.01124 | 0.262 | -0.0432 | -915.4292 | 280.0555 | -4.624 | 0.0098133 | 24.7553 | 2.4755e-05 | 3.6263e-08 | 36.2625 | 5.8165e-07 | 0.00058165 | 0.58165 | 49.7482 | 0.0020096 | -0.97071 | -0.029819 | 0.36769 | 0.37698 | 109.2421 | 52.0677
1405 | 2024-02-07 15:00 | 1.6187 | 6.9717 | 4.7067 | 15.65 | 102.7767 | 8.72 | 19.7124 | 25.1375 | 132.4557 | 1356.083 | 279.1505 | 136.2036 | 3 | 52 | 0.0908 | -0.00868 | 0.2608 | -0.0336 | -924.2045 | 280.1217 | -4.6195 | 0.009858 | 24.8897 | 2.489e-05 | 3.6459e-08 | 36.4594 | 5.8481e-07 | 0.00058481 | 0.58481 | 49.9296 | 0.002006 | -0.97347 | -0.029748 | 0.3667 | 0.37606 | 104.9761 | 51.2201
1406 | 2024-02-07 15:15 | 1.613 | 6.95 | 4.71 | 15.77 | 97.21 | 8.72 | 20.013 | 25.4834 | 127.6652 | 1352.1239 | 267.9845 | 133.9922 | 3 | 51 | 0.0918 | -0.01158 | 0.2632 | -0.044 | -932.2601 | 280.1 | -4.621 | 0.0098433 | 25.2325 | 2.5233e-05 | 3.6962e-08 | 36.9616 | 5.9286e-07 | 0.00059286 | 0.59286 | 50.6459 | 0.0020072 | -0.97257 | -0.029786 | 0.36701 | 0.37635 | 100.8568 | 50.4284
1407 | 2024-02-07 15:30 | 1.6047 | 7.0097 | 4.69 | 15.8367 | 104.1733 | 8.7267 | 20.0971 | 25.3677 | 127.3999 | 1346.7619 | 385.1159 | 154.0463 | 3 | 54 | 0.093 | -0.02164 | 0.2646 | -0.0816 | -946.9082 | 280.1597 | -4.6169 | 0.0098837 | 25.117 | 2.5117e-05 | 3.6792e-08 | 36.7924 | 5.9015e-07 | 0.00059015 | 0.59015 | 50.3393 | 0.0020042 | -0.97506 | -0.029614 | 0.36616 | 0.37556 | 144.6343 | 57.8537
1408 | 2024-02-07 15:45 | 1.5925 | 6.938 | 4.675 | 15.805 | 95.21 | 8.72 | 20.2848 | 25.3765 | 128.6152 | 1378.7699 | 324.4142 | 144.9175 | 3 | 57 | 0.0934 | -0.03212 | 0.2656 | -0.1208 | -972.1874 | 280.088 | -4.6218 | 0.0098352 | 25.1269 | 2.5127e-05 | 3.6807e-08 | 36.8069 | 5.9038e-07 | 0.00059038 | 0.59038 | 50.4625 | 0.0020083 | -0.97207 | -0.029573 | 0.36728 | 0.37661 | 122.1763 | 54.5768
1409 | 2024-02-07 16:00 | 1.583 | 6.8633 | 4.6667 | 15.74 | 102.3967 | 8.71 | 20.4713 | 25.2719 | 127.4601 | 1388.5227 | 268.4807 | 134.2404 | 3 | 50 | 0.0922 | -0.02844 | 0.2638 | -0.1076 | -999.292 | 280.0133 | -4.6269 | 0.0097849 | 25.0246 | 2.5025e-05 | 3.6657e-08 | 36.6571 | 5.8798e-07 | 0.00058798 | 0.58798 | 50.3622 | 0.0020125 | -0.96894 | -0.029577 | 0.36843 | 0.37768 | 101.4004 | 50.7002
1410 | 2024-02-07 16:15 | 1.5675 | 6.77 | 4.64 | 15.56 | 101.875 | 8.68 | 20.6161 | 25.0698 | 128.6162 | 1348.7472 | 275.0827 | 134.2188 | 3 | 55 | 0.0928 | -0.03738 | 0.2644 | -0.1416 | -1029.518 | 279.92 | -4.6333 | 0.0097224 | 24.8261 | 2.4826e-05 | 3.6366e-08 | 36.3662 | 5.8331e-07 | 0.00058331 | 0.58331 | 50.0992 | 0.002018 | -0.96503 | -0.029477 | 0.36991 | 0.37907 | 104.2766 | 50.8788
1411 | 2024-02-07 16:30 | 1.5547 | 6.7057 | 4.6133 | 15.4167 | 103.7933 | 8.6467 | 20.6491 | 24.8083 | 127.9417 | 1353.669 | 369.161 | 152.8316 | 3 | 60 | 0.0922 | -0.03272 | 0.2636 | -0.1242 | -1060.4202 | 279.8557 | -4.6378 | 0.0096794 | 24.5681 | 2.4568e-05 | 3.5988e-08 | 35.9884 | 5.7725e-07 | 0.00057725 | 0.57725 | 49.6749 | 0.0020219 | -0.96233 | -0.029356 | 0.37095 | 0.38006 | 140.3022 | 58.0847
1412 | 2024-02-07 16:45 | 1.536 | 6.617 | 4.565 | 15.28 | 100.705 | 8.605 | 20.6756 | 24.3088 | 129.6442 | 1350.6038 | 202.7836 | 116.8063 | 3 | 52 | 0.0922 | -0.04018 | 0.264 | -0.152 | -1092.591 | 279.767 | -4.6439 | 0.0096205 | 24.0749 | 2.4075e-05 | 3.5266e-08 | 35.2659 | 5.6567e-07 | 0.00056567 | 0.56567 | 48.8122 | 0.0020275 | -0.95861 | -0.029114 | 0.37242 | 0.38145 | 77.3511 | 44.5554
1413 | 2024-02-07 17:00 | 1.5243 | 6.5537 | 4.53 | 15.21 | 121.3533 | 8.5733 | 20.5479 | 23.9107 | 132.6628 | 1332.9474 | 331.443 | 142.3463 | 3 | 65 | 0.0936 | -0.03972 | 0.2662 | -0.1496 | -1129.0884 | 279.7037 | -4.6482 | 0.0095787 | 23.6817 | 2.3682e-05 | 3.469e-08 | 34.6899 | 5.5643e-07 | 0.00055643 | 0.55643 | 48.11 | 0.0020315 | -0.95594 | -0.028937 | 0.37348 | 0.38245 | 126.7588 | 54.4396
1414 | 2024-02-07 17:15 | 1.512 | 6.4985 | 4.51 | 15.215 | 137.48 | 8.555 | 20.2398 | 23.6789 | 130.518 | 1325.1274 | 342.1347 | 146.0691 | 3 | 69 | 0.0916 | -0.03748 | 0.2624 | -0.143 | -1162.4548 | 279.6485 | -4.652 | 0.0095423 | 23.4529 | 2.3453e-05 | 3.4355e-08 | 34.3548 | 5.5105e-07 | 0.00055105 | 0.55105 | 47.7239 | 0.0020349 | -0.95362 | -0.02885 | 0.37439 | 0.38329 | 131.1376 | 55.9872
1415 | 2024-02-07 17:30 | 1.4937 | 6.4047 | 4.4867 | 15.2433 | 128.4167 | 8.54 | 19.8452 | 22.5221 | 136.0065 | 1343.7836 | 332.0307 | 142.5987 | 3 | 65 | 0.0932 | -0.04954 | 0.2652 | -0.1866 | -1202.4368 | 279.5547 | -4.6585 | 0.0094808 | 22.3086 | 2.2309e-05 | 3.2678e-08 | 32.6785 | 5.2416e-07 | 0.00052416 | 0.52416 | 45.5199 | 0.0020405 | -0.94966 | -0.02877 | 0.3759 | 0.38471 | 127.7366 | 54.8596
1416 | 2024-02-07 17:45 | 1.4765 | 6.31 | 4.47 | 15.225 | 140.03 | 8.515 | 19.4344 | 22.1874 | 139.5279 | 1346.2067 | 353.452 | 146.3281 | 3 | 60 | 0.0956 | -0.05418 | 0.2696 | -0.201 | -1250.5184 | 279.46 | -4.665 | 0.0094191 | 21.9784 | 2.1978e-05 | 3.2195e-08 | 32.1948 | 5.164e-07 | 0.0005164 | 0.5164 | 44.9685 | 0.002046 | -0.94567 | -0.028732 | 0.37742 | 0.38614 | 136.4812 | 56.5028
1417 | 2024-02-07 18:00 | 1.4617 | 6.1823 | 4.4433 | 15.0633 | 135.4 | 8.4767 | 19.0244 | 21.4546 | 141.8871 | 1364.1557 | 192.4508 | 114.5916 | 3 | 52 | 0.0964 | -0.05828 | 0.2714 | -0.215 | -1300.9798 | 279.3323 | -4.6738 | 0.0093364 | 21.2543 | 2.1254e-05 | 3.1134e-08 | 31.1341 | 4.9939e-07 | 0.00049939 | 0.49939 | 43.6486 | 0.0020536 | -0.94027 | -0.028654 | 0.37949 | 0.38808 | 74.6867 | 44.4709
1418 | 2024-02-07 18:15 | 1.4475 | 6.0045 | 4.405 | 14.87 | 128.1 | 8.41 | 18.6417 | 20.1616 | 152.0666 | 1304.9997 | 289.188 | 134.7724 | 3 | 48 | 0.0948 | -0.05844 | 0.2684 | -0.2176 | -1353.9958 | 279.1545 | -4.6861 | 0.0092223 | 19.9756 | 1.9976e-05 | 2.9261e-08 | 29.2611 | 4.6935e-07 | 0.00046935 | 0.46935 | 41.2364 | 0.0020643 | -0.93272 | -0.028536 | 0.38241 | 0.39082 | 113.0195 | 52.6713
1419 | 2024-02-07 18:30 | 1.436 | 5.8117 | 4.37 | 14.7 | 120.4933 | 8.34 | 18.2408 | 19.3205 | 160.0284 | 1292.6267 | 224.924 | 121.8963 | 3 | 45 | 0.0954 | -0.05762 | 0.2688 | -0.2136 | -1407.0094 | 278.9617 | -4.6995 | 0.0091 | 19.1447 | 1.9145e-05 | 2.8044e-08 | 28.0439 | 4.4982e-07 | 0.00044982 | 0.44982 | 39.7434 | 0.002076 | -0.92452 | -0.028449 | 0.38559 | 0.3938 | 88.5746 | 48.0025
1420 | 2024-02-07 18:45 | 1.4235 | 5.5945 | 4.325 | 14.53 | 111.625 | 8.265 | 17.8774 | 18.5034 | 166.8928 | 1227.0081 | 214.5938 | 119.7986 | 3 | 54 | 0.0994 | -0.06298 | 0.277 | -0.227 | -1461.4202 | 278.7445 | -4.7145 | 0.008964 | 18.3375 | 1.8338e-05 | 2.6862e-08 | 26.8616 | 4.3086e-07 | 0.00043086 | 0.43086 | 38.3117 | 0.0020892 | -0.91525 | -0.028313 | 0.38924 | 0.39721 | 85.2387 | 47.5852
1421 | 2024-02-07 19:00 | 1.409 | 5.376 | 4.2867 | 14.4333 | 105.8667 | 8.2 | 17.5425 | 17.5124 | 177.0551 | 1141.4765 | 214.2134 | 121.8963 | 3 | 53 | 0.0964 | -0.06114 | 0.2708 | -0.2252 | -1517.1074 | 278.526 | -4.7297 | 0.0088289 | 17.3578 | 1.7358e-05 | 2.5426e-08 | 25.4264 | 4.0784e-07 | 0.00040784 | 0.40784 | 36.4978 | 0.0021027 | -0.90589 | -0.02822 | 0.39293 | 0.40067 | 85.8285 | 48.84
1422 | 2024-02-07 19:15 | 1.3975 | 5.171 | 4.28 | 14.35 | 105.67 | 8.11 | 17.209 | 16.5398 | 191.9904 | 1031.4748 | 267.7667 | 130.6492 | 3 | 54 | 0.0972 | -0.0611 | 0.2728 | -0.224 | -1572.3134 | 278.321 | -4.744 | 0.0087039 | 16.3958 | 1.6396e-05 | 2.4017e-08 | 24.0172 | 3.8524e-07 | 0.00038524 | 0.38524 | 34.6769 | 0.002115 | -0.89708 | -0.028325 | 0.39637 | 0.40387 | 108.1442 | 52.7659
1423 | 2024-02-07 19:30 | 1.386 | 4.9507 | 4.25 | 14.25 | 102.2933 | 8.0367 | 16.8569 | 15.142 | 212.2154 | 904.6492 | 182.7293 | 112.704 | 3 | 47 | 0.0992 | -0.06594 | 0.2766 | -0.238 | -1628.7004 | 278.1007 | -4.7593 | 0.0085712 | 15.0123 | 1.5012e-05 | 2.1991e-08 | 21.9906 | 3.5273e-07 | 0.00035273 | 0.35273 | 31.9565 | 0.0021287 | -0.88757 | -0.028286 | 0.40017 | 0.40743 | 74.4485 | 45.9184
1424 | 2024-02-07 19:45 | 1.376 | 4.739 | 4.21 | 14.165 | 97.52 | 7.965 | 16.5163 | 14.1044 | 237.3562 | 829.0204 | 279.4684 | 135.252 | 3 | 52 | 0.0962 | -0.06276 | 0.2708 | -0.2314 | -1687.781 | 277.889 | -4.7741 | 0.0084454 | 13.9853 | 1.3985e-05 | 2.0486e-08 | 20.4862 | 3.286e-07 | 0.0003286 | 0.3286 | 29.959 | 0.0021422 | -0.87841 | -0.028173 | 0.4039 | 0.41091 | 114.8362 | 55.5763
1425 | 2024-02-07 20:00 | 1.366 | 4.5573 | 4.1867 | 14.07 | 96.9967 | 7.8967 | 16.1933 | 13.1773 | 262.6756 | 774.1384 | 247.222 | 128.9854 | 3 | 55 | 0.0952 | -0.05832 | 0.269 | -0.217 | -1741.9812 | 277.7073 | -4.7868 | 0.0083388 | 13.0675 | 1.3067e-05 | 1.9142e-08 | 19.1417 | 3.0703e-07 | 0.00030703 | 0.30703 | 28.1435 | 0.0021537 | -0.87052 | -0.028148 | 0.40711 | 0.4139 | 102.3262 | 53.3876
1426 | 2024-02-07 20:15 | 1.354 | 4.3695 | 4.155 | 13.925 | 91.5 | 7.825 | 15.8927 | 12.4024 | 291.087 | 709.64 | 268.2423 | 135.0118 | 3 | 50 | 0.0974 | -0.06272 | 0.2732 | -0.2292 | -1797.357 | 277.5195 | -4.8 | 0.0082298 | 12.3003 | 1.23e-05 | 1.8018e-08 | 18.018 | 2.8901e-07 | 0.00028901 | 0.28901 | 26.6407 | 0.0021659 | -0.86234 | -0.028071 | 0.41049 | 0.41706 | 111.8718 | 56.3074
1427 | 2024-02-07 20:30 | 1.3517 | 4.1113 | 4.1267 | 13.7567 | 88.8533 | 7.75 | 15.6205 | 11.8417 | 325.7654 | 720.8285 | 150.7512 | 104.944 | 3 | 45 | 0.102 | -0.05786 | 0.2814 | -0.2054 | -1851.5246 | 277.2613 | -4.8181 | 0.008082 | 11.746 | 1.1746e-05 | 1.7206e-08 | 17.206 | 2.7598e-07 | 0.00027598 | 0.27598 | 25.6359 | 0.0021825 | -0.85105 | -0.028066 | 0.41515 | 0.4214 | 63.5265 | 44.2234
1428 | 2024-02-07 20:45 | 1.3505 | 3.862 | 4.1 | 13.63 | 85.425 | 7.675 | 15.3562 | 11.2535 | 364.0325 | 664.4393 | 193.1345 | 114.9987 | 3 | 44 | 0.098 | -0.04718 | 0.274 | -0.172 | -1897.7252 | 277.012 | -4.8356 | 0.0079415 | 11.1641 | 1.1164e-05 | 1.6354e-08 | 16.3536 | 2.6231e-07 | 0.00026231 | 0.26231 | 24.5478 | 0.0021988 | -0.8401 | -0.028065 | 0.41972 | 0.42566 | 82.2089 | 48.9499
1429 | 2024-02-07 21:00 | 1.3473 | 3.6303 | 4.08 | 13.52 | 73.86 | 7.63 | 15.094 | 10.5547 | 401.5246 | 660.2641 | 183.0551 | 112.9049 | 3 | 49 | 0.098 | -0.0457 | 0.2746 | -0.1662 | -1940.6602 | 276.7803 | -4.852 | 0.0078129 | 10.4722 | 1.0472e-05 | 1.534e-08 | 15.3401 | 2.4606e-07 | 0.00024606 | 0.24606 | 23.1863 | 0.0022141 | -0.82988 | -0.028096 | 0.42402 | 0.42965 | 78.6502 | 48.5099
1430 | 2024-02-07 21:15 | 1.3495 | 3.401 | 4.055 | 13.435 | 76.71 | 7.595 | 14.8276 | 10.1333 | 436.5779 | 652.2753 | 193.4781 | 115.2033 | 3 | 41 | 0.0992 | -0.03002 | 0.2764 | -0.1088 | -1974.5428 | 276.551 | -4.8682 | 0.0076875 | 10.0554 | 1.0055e-05 | 1.473e-08 | 14.7296 | 2.3626e-07 | 0.00023626 | 0.23626 | 22.4181 | 0.0022295 | -0.81973 | -0.028091 | 0.42835 | 0.43368 | 83.9073 | 49.9612
1431 | 2024-02-07 21:30 | 1.359 | 3.1987 | 4.0433 | 13.4067 | 67.85 | 7.5567 | 14.5945 | 9.6546 | 466.7652 | 625.4638 | 258.8921 | 129.4461 | 3 | 53 | 0.0948 | -0.01328 | 0.2688 | -0.049 | -1992.618 | 276.3487 | -4.8825 | 0.0075783 | 9.5814 | 9.5814e-06 | 1.4035e-08 | 14.0353 | 2.2513e-07 | 0.00022513 | 0.22513 | 21.4913 | 0.002243 | -0.81075 | -0.028157 | 0.43218 | 0.43724 | 113.1991 | 56.5995
1432 | 2024-02-07 21:45 | 1.363 | 3.16 | 4.055 | 13.38 | 55.1 | 7.545 | 14.3736 | 9.2846 | 490.0701 | 639.5802 | 226.5306 | 122.767 | 3 | 45 | 0.0962 | -0.00406 | 0.2702 | -0.0152 | -2001.6082 | 276.31 | -4.8852 | 0.0075575 | 9.2144 | 9.2144e-06 | 1.3498e-08 | 13.4976 | 2.165e-07 | 0.0002165 | 0.2165 | 20.69 | 0.0022454 | -0.80903 | -0.028267 | 0.43288 | 0.43789 | 99.195 | 53.7582
1433 | 2024-02-07 22:00 | 1.369 | 3.1967 | 4.03 | 13.3 | 58.5167 | 7.5367 | 14.149 | 9.0261 | 507.2185 | 661.83 | 194.1691 | 115.6147 | 3 | 47 | 0.0974 | 0.0027 | 0.2726 | 0.0096 | -2001.2118 | 276.3467 | -4.8826 | 0.0075772 | 8.9577 | 8.9577e-06 | 1.3122e-08 | 13.1216 | 2.1047e-07 | 0.00021047 | 0.21047 | 20.0952 | 0.0022434 | -0.81066 | -0.028066 | 0.43226 | 0.43732 | 84.914 | 50.5606
1434 | 2024-02-07 22:15 | 1.376 | 3.2515 | 4.035 | 13.385 | 65.675 | 7.55 | 13.9321 | 8.9778 | 498.3847 | 642.0025 | 129.4461 | 99.3618 | 2 | 36 | 0.0984 | 0.00438 | 0.275 | 0.0158 | -1998.34 | 276.4015 | -4.8787 | 0.0076066 | 8.9095 | 8.9095e-06 | 1.3051e-08 | 13.0511 | 2.0934e-07 | 0.00020934 | 0.20934 | 19.9541 | 0.0022396 | -0.8131 | -0.028061 | 0.43121 | 0.43634 | 56.483 | 43.3559
1435 | 2024-02-07 22:30 | 1.3843 | 3.37 | 4.0267 | 13.4567 | 67.7167 | 7.5867 | 13.7264 | 8.9855 | 476.3908 | 673.703 | 248.5488 | 127.4943 | 2 | 40 | 0.0996 | 0.01492 | 0.2772 | 0.0534 | -1991.9494 | 276.52 | -4.8704 | 0.0076707 | 8.9165 | 8.9165e-06 | 1.3061e-08 | 13.0613 | 2.095e-07 | 0.0002095 | 0.2095 | 19.9011 | 0.0022319 | -0.81836 | -0.027917 | 0.42901 | 0.4343 | 107.9453 | 55.3711
1436 | 2024-02-07 22:45 | 1.3995 | 3.4195 | 3.92 | 13.625 | 80.255 | 7.66 | 13.5312 | 9.2161 | 465.731 | 726.3197 | 258.4307 | 129.2153 | 2 | 47 | 0.1 | 0.02604 | 0.2778 | 0.0938 | -1969.9996 | 276.5695 | -4.8669 | 0.0076975 | 9.1452 | 9.1452e-06 | 1.3396e-08 | 13.3962 | 2.1487e-07 | 0.00021487 | 0.21487 | 20.397 | 0.0022304 | -0.82055 | -0.027142 | 0.4284 | 0.43376 | 112.0978 | 56.0489
1437 | 2024-02-07 23:00 | 1.4163 | 3.6147 | 3.9167 | 13.7967 | 80.22 | 7.7333 | 13.355 | 9.9443 | 406.3349 | 718.8671 | 150.7512 | 104.944 | 2 | 28 | 0.0958 | 0.03414 | 0.27 | 0.1266 | -1943.5902 | 276.7647 | -4.8531 | 0.0078043 | 9.8666 | 9.8666e-06 | 1.4453e-08 | 14.4531 | 2.3183e-07 | 0.00023183 | 0.23183 | 21.8807 | 0.0022176 | -0.82919 | -0.026983 | 0.42478 | 0.43041 | 64.8841 | 45.1685
1438 | 2024-02-07 23:15 | 1.4315 | 3.888 | 4.05 | 13.775 | 81.56 | 7.78 | 13.1976 | 10.4747 | 361.5654 | 761.0741 | 216.1294 | 122.9866 | 2 | 42 | 0.098 | 0.04548 | 0.2746 | 0.1656 | -1904.7842 | 277.038 | -4.8338 | 0.0079561 | 10.3914 | 1.0391e-05 | 1.5222e-08 | 15.2217 | 2.4416e-07 | 0.00024416 | 0.24416 | 22.8394 | 0.0021979 | -0.84124 | -0.027704 | 0.41939 | 0.42536 | 91.9335 | 52.314
1439 | 2024-02-07 23:30 | 1.4423 | 4.3677 | 4.1933 | 13.6933 | 92.1867 | 7.9367 | 13.0386 | 10.7912 | 366.9205 | 796.4036 | 216.5167 | 120.8721 | 2 | 42 | 0.0954 | 0.0426 | 0.2692 | 0.1584 | -1864.545 | 277.5177 | -4.8001 | 0.0082287 | 10.7024 | 1.0702e-05 | 1.5677e-08 | 15.6773 | 2.5146e-07 | 0.00025146 | 0.25146 | 23.1749 | 0.0021654 | -0.86226 | -0.028331 | 0.41041 | 0.41698 | 90.2825 | 50.4009
1440 | 2024-02-07 23:45 | 1.454 | 5.0525 | 4.375 | 14.08 | 93.88 | 8.21 | 12.906 | 11.9279 | 343.2808 | 835.6538 | 205.6909 | 120.8721 | 2 | 52 | 0.0974 | 0.03834 | 0.273 | 0.14 | -1829.9864 | 278.2025 | -4.7522 | 0.0086323 | 11.825 | 1.1825e-05 | 1.7322e-08 | 17.3217 | 2.7784e-07 | 0.00027784 | 0.27784 | 25.0772 | 0.0021207 | -0.89197 | -0.029042 | 0.39812 | 0.40548 | 83.4034 | 49.0111
1441 | 2024-02-08 | 1.4667 | 5.2697 | 4.44 | 14.4567 | 82.4433 | 8.3433 | 12.7558 | 13.282 | 272.9747 | 911.568 | 172.2871 | 110.3307 | 2 | 39 | 0.0976 | 0.04526 | 0.2732 | 0.1654 | -1792.1418 | 278.4197 | -4.7371 | 0.0087639 | 13.1656 | 1.3166e-05 | 1.9286e-08 | 19.2855 | 3.0934e-07 | 0.00030934 | 0.30934 | 27.7366 | 0.0021068 | -0.90132 | -0.029309 | 0.3943 | 0.40191 | 69.244 | 44.3431
1442 | 2024-02-08 00:15 | 1.4805 | 5.2275 | 4.345 | 14.76 | 103.65 | 8.345 | 12.6236 | 14.6093 | 229.609 | 959.0076 | 227.7507 | 123.4282 | 2 | 42 | 0.097 | 0.04972 | 0.2726 | 0.1822 | -1750.947 | 278.3775 | -4.7401 | 0.0087382 | 14.4816 | 1.4482e-05 | 2.1213e-08 | 21.2133 | 3.4026e-07 | 0.00034026 | 0.34026 | 30.5657 | 0.0021107 | -0.89951 | -0.028713 | 0.39525 | 0.40282 | 91.7423 | 49.7192
1443 | 2024-02-08 00:30 | 1.4967 | 5.48 | 4.36 | 15.0367 | 111.8733 | 8.43 | 12.5219 | 15.6967 | 211.4135 | 973.7548 | 108.4527 | 93.6299 | 2 | 30 | 0.0934 | 0.0581 | 0.2662 | 0.218 | -1700.7392 | 278.63 | -4.7225 | 0.008893 | 15.5571 | 1.5557e-05 | 2.2789e-08 | 22.7887 | 3.6553e-07 | 0.00036553 | 0.36553 | 32.5994 | 0.0020955 | -0.91035 | -0.028626 | 0.39103 | 0.39887 | 43.2588 | 37.3464
1444 | 2024-02-08 00:45 | 1.51 | 5.728 | 4.415 | 15.24 | 115.745 | 8.495 | 12.4175 | 16.9283 | 195.038 | 1025.3504 | 195.2149 | 116.2375 | 2 | 37 | 0.0938 | 0.05764 | 0.2664 | 0.2158 | -1649 | 278.878 | -4.7053 | 0.0090474 | 16.7751 | 1.6775e-05 | 2.4573e-08 | 24.5729 | 3.9415e-07 | 0.00039415 | 0.39415 | 34.8949 | 0.0020802 | -0.92095 | -0.028804 | 0.38683 | 0.39495 | 77.0994 | 45.9076
1445 | 2024-02-08 01:00 | 1.5187 | 5.896 | 4.5233 | 15.0667 | 116.74 | 8.5 | 12.3219 | 17.952 | 180.1395 | 1107.9675 | 195.2149 | 116.2375 | 2 | 34 | 0.094 | 0.04908 | 0.2668 | 0.1838 | -1600.7434 | 279.046 | -4.6936 | 0.0091533 | 17.7877 | 1.7788e-05 | 2.6056e-08 | 26.0561 | 4.1794e-07 | 0.00041794 | 0.41794 | 36.8006 | 0.0020689 | -0.92811 | -0.029384 | 0.38385 | 0.39214 | 76.5512 | 45.5812
1446 | 2024-02-08 01:15 | 1.524 | 6.0055 | 4.585 | 14.97 | 111.205 | 8.515 | 12.2284 | 19.0107 | 173.2341 | 1183.9317 | 152.1069 | 105.8878 | 2 | 39 | 0.0944 | 0.03318 | 0.2668 | 0.1242 | -1565.0836 | 279.1555 | -4.6861 | 0.009223 | 18.8353 | 1.8835e-05 | 2.7591e-08 | 27.5908 | 4.4256e-07 | 0.00044256 | 0.44256 | 38.8331 | 0.0020617 | -0.93277 | -0.029701 | 0.38195 | 0.39035 | 59.3744 | 41.3329
1447 | 2024-02-08 01:30 | 1.525 | 6.1487 | 4.69 | 14.7533 | 106.8533 | 8.53 | 12.1572 | 19.6634 | 165.8346 | 1218.2115 | 184.7012 | 113.9202 | 2 | 38 | 0.0924 | 0.01854 | 0.2636 | 0.07 | -1543.6666 | 279.2987 | -4.6762 | 0.0093147 | 19.4802 | 1.948e-05 | 2.8535e-08 | 28.5354 | 4.5771e-07 | 0.00045771 | 0.45771 | 39.9746 | 0.0020521 | -0.93884 | -0.03027 | 0.37942 | 0.38796 | 71.6569 | 44.1966
1448 | 2024-02-08 01:45 | 1.53 | 6.1025 | 4.665 | 14.775 | 106.44 | 8.525 | 12.0924 | 20.0739 | 165.3411 | 1223.7197 | 162.9717 | 108.6478 | 2 | 31 | 0.0916 | 0.01448 | 0.2628 | 0.055 | -1528.5374 | 279.2525 | -4.6793 | 0.0092851 | 19.8876 | 1.9888e-05 | 2.9132e-08 | 29.1321 | 4.6728e-07 | 0.00046728 | 0.46728 | 40.8697 | 0.002055 | -0.93688 | -0.030145 | 0.38021 | 0.38871 | 63.348 | 42.232
1449 | 2024-02-08 02:00 | 1.5297 | 6.0447 | 4.6033 | 14.89 | 112.7767 | 8.5167 | 12.0338 | 20.3156 | 166.6203 | 1219.3826 | 119.5126 | 97.003 | 2 | 30 | 0.0942 | 0.00804 | 0.267 | 0.0306 | -1518.9996 | 279.1947 | -4.6833 | 0.009248 | 20.1277 | 2.0128e-05 | 2.9484e-08 | 29.4839 | 4.7292e-07 | 0.00047292 | 0.47292 | 41.4473 | 0.0020592 | -0.93443 | -0.02979 | 0.38128 | 0.38972 | 46.5762 | 37.8038
1450 | 2024-02-08 02:15 | 1.5305 | 6.0975 | 4.65 | 14.795 | 92.59 | 8.505 | 11.9625 | 20.3807 | 167.5316 | 1219.4472 | 185.034 | 114.1255 | 2 | 42 | 0.0974 | 0.00194 | 0.2732 | 0.007 | -1515.0512 | 279.2475 | -4.6797 | 0.0092818 | 20.1915 | 2.0191e-05 | 2.9577e-08 | 29.5773 | 4.7442e-07 | 0.00047442 | 0.47442 | 41.5044 | 0.0020555 | -0.93667 | -0.030051 | 0.38033 | 0.38882 | 71.9444 | 44.374
1451 | 2024-02-08 02:30 | 1.5317 | 6.1653 | 4.6733 | 14.68 | 96.87 | 8.5167 | 11.8951 | 20.0299 | 170.7291 | 1201.9406 | NA | NA | NA | NA | 0.0942 | -0.00396 | 0.2674 | -0.0152 | -1518.1418 | 279.3153 | -4.675 | 0.0093255 | 19.8431 | 1.9843e-05 | 2.9067e-08 | 29.067 | 4.6623e-07 | 0.00046623 | 0.46623 | 40.7052 | 0.0020514 | -0.93955 | -0.03015 | 0.3792 | 0.38776 | NA | NA
1452 | 2024-02-08 02:45 | 1.5285 | 5.8025 | 4.515 | 14.695 | 134.575 | 8.455 | 11.826 | 19.8677 | 175.7243 | 1208.5743 | 181.438 | 111.9075 | 2 | 42 | 0.0936 | -0.00964 | 0.2658 | -0.0368 | -1523.4706 | 278.9525 | -4.7001 | 0.0090942 | 19.687 | 1.9687e-05 | 2.8838e-08 | 28.8383 | 4.6257e-07 | 0.00046257 | 0.46257 | 40.8387 | 0.0020744 | -0.92413 | -0.0294 | 0.38538 | 0.39356 | 71.4075 | 44.0428
1453 | 2024-02-08 03:00 | 1.5163 | 5.053 | 3.9833 | 14.75 | 98.2133 | 8.34 | 11.7519 | 19.7666 | 178.471 | 1216.7238 | 129.6776 | 102.4811 | 2 | 36 | 0.0936 | -0.0332 | 0.2658 | -0.1248 | -1546.2578 | 278.203 | -4.7522 | 0.0086326 | 19.596 | 1.9596e-05 | 2.8705e-08 | 28.7049 | 4.6043e-07 | 0.00046043 | 0.46043 | 41.6699 | 0.0021265 | -0.89199 | -0.026442 | 0.39914 | 0.40653 | 52.7174 | 41.6613
1454 | 2024-02-08 03:15 | 1.4995 | 4.7625 | 4.025 | 14.65 | 107.415 | 8.305 | 11.6878 | 19.305 | 182.3188 | 1216.7417 | 185.368 | 114.3315 | 3 | 36 | 0.0972 | -0.03914 | 0.2726 | -0.1436 | -1579.4032 | 277.9125 | -4.7725 | 0.0084593 | 19.1417 | 1.9142e-05 | 2.804e-08 | 28.0395 | 4.4975e-07 | 0.00044975 | 0.44975 | 41.0303 | 0.0021435 | -0.87943 | -0.026919 | 0.404 | 0.41104 | 76.1938 | 46.9949
1455 | 2024-02-08 03:30 | 1.4873 | 4.5483 | 3.99 | 14.5167 | 108.95 | 8.25 | 11.6242 | 18.5268 | 193.5335 | 1190.7678 | 238.1684 | 125.4894 | 2 | 44 | 0.0954 | -0.0435 | 0.2696 | -0.1616 | -1615.8894 | 277.6983 | -4.7875 | 0.0083335 | 18.3724 | 1.8372e-05 | 2.6913e-08 | 26.9127 | 4.3168e-07 | 0.00043168 | 0.43168 | 39.6335 | 0.0021572 | -0.87013 | -0.026832 | 0.40781 | 0.4146 | 98.7442 | 52.0277
1456 | 2024-02-08 03:45 | 1.4715 | 4.355 | 3.975 | 14.32 | 105.595 | 8.18 | 11.5842 | 17.7601 | 209.2421 | 1148.6072 | 174.464 | 111.7247 | 2 | 32 | 0.092 | -0.04932 | 0.263 | -0.1878 | -1659.4262 | 277.505 | -4.801 | 0.0082214 | 17.614 | 1.7614e-05 | 2.5802e-08 | 25.8018 | 4.1386e-07 | 0.00041386 | 0.41386 | 38.2135 | 0.0021695 | -0.8617 | -0.026865 | 0.41124 | 0.4178 | 72.8912 | 46.6787
1457 | 2024-02-08 04:00 | 1.453 | 4.151 | 3.9533 | 14.1133 | 105.1467 | 8.09 | 11.5609 | 17.2057 | 223.5856 | 1113.2787 | 174.464 | 111.7247 | 2 | 39 | 0.0744 | -0.02092 | 0.2306 | -0.0818 | -1685.438 | 277.301 | -4.8153 | 0.0081046 | 17.0663 | 1.7066e-05 | 2.4999e-08 | 24.9994 | 4.0099e-07 | 0.00040099 | 0.40099 | 37.2499 | 0.0021827 | -0.85278 | -0.02686 | 0.41493 | 0.42124 | 73.4906 | 47.0625
1458 | 2024-02-08 04:15 | 1.434 | 3.8805 | 3.93 | 13.895 | 100.615 | 7.97 | 11.5365 | 16.4442 | 244.5863 | 1074.2286 | 227.3426 | 125.4894 | 2 | 41 | 0.0754 | -0.0229 | 0.2326 | -0.0848 | -1712.7522 | 277.0305 | -4.8343 | 0.0079519 | 16.3134 | 1.6313e-05 | 2.3897e-08 | 23.8966 | 3.833e-07 | 0.0003833 | 0.3833 | 35.8937 | 0.0022003 | -0.84091 | -0.026889 | 0.41987 | 0.42584 | 96.8114 | 53.4383
1459 | 2024-02-08 04:30 | 1.42 | 3.614 | 3.92 | 13.5533 | 93.8233 | 7.83 | 11.5536 | 15.4039 | 280.8241 | 1016.3664 | 207.5506 | 119.5521 | 2 | 41 | 0.0506 | 0 | 0.1868 | 0 | -1718.162 | 276.764 | -4.8531 | 0.007804 | 15.2836 | 1.5284e-05 | 2.2388e-08 | 22.3881 | 3.5911e-07 | 0.00035911 | 0.35911 | 33.8935 | 0.0022176 | -0.82916 | -0.027006 | 0.42479 | 0.43041 | 89.3312 | 51.4561
1460 | 2024-02-08 04:45 | 1.403 | 3.3155 | 3.91 | 13.265 | 93.685 | 7.7 | 11.5523 | 14.1828 | 335.1402 | 956.2355 | 251.2455 | 128.8776 | 2 | 44 | 0.009 | 0 | 0.0352 | 0 | -1718.162 | 276.4655 | -4.8742 | 0.0076412 | 14.0744 | 1.4074e-05 | 2.0617e-08 | 20.6168 | 3.3069e-07 | 0.00033069 | 0.33069 | 31.4897 | 0.0022374 | -0.81594 | -0.027146 | 0.43038 | 0.4356 | 109.4435 | 56.1396
1461 | 2024-02-08 05:00 | 1.3837 | 3 | 3.8933 | 12.9433 | 90.4067 | 7.5933 | 11.5537 | 13.0145 | 397.9185 | 896.8731 | 240.7572 | 126.8535 | 2 | 58 | 0 | 0 | 0 | 0 | -1718.162 | 276.15 | -4.8965 | 0.0074724 | 12.9173 | 1.2917e-05 | 1.8922e-08 | 18.9218 | 3.0351e-07 | 0.00030351 | 0.30351 | 29.1759 | 0.0022587 | -0.8019 | -0.027253 | 0.43642 | 0.44121 | 106.2254 | 55.9695
1462 | 2024-02-08 05:15 | 1.363 | 2.689 | 3.87 | 12.695 | 84.82 | 7.51 | 11.5425 | 11.6964 | 464.6559 | 829.5527 | 207.9266 | 122.1859 | 2 | 41 | 0 | 0 | 0 | 0 | -1718.162 | 275.839 | -4.9186 | 0.0073092 | 11.6109 | 1.1611e-05 | 1.7008e-08 | 17.0081 | 2.7281e-07 | 0.00027281 | 0.27281 | 26.4745 | 0.0022801 | -0.78798 | -0.027309 | 0.44251 | 0.44687 | 92.9156 | 54.6009
1463 | 2024-02-08 05:30 | 1.3413 | 2.3997 | 3.8433 | 12.47 | 85.0567 | 7.4333 | 11.5305 | 10.5352 | 527.9899 | 774.2159 | 229.8137 | 124.5462 | 2 | 36 | 0 | 0 | 0 | 0 | -1718.162 | 275.5497 | -4.9392 | 0.0071603 | 10.4597 | 1.046e-05 | 1.5322e-08 | 15.3218 | 2.4576e-07 | 0.00024576 | 0.24576 | 24.0627 | 0.0023005 | -0.77497 | -0.027326 | 0.4483 | 0.45224 | 103.9302 | 56.3244
1464 | 2024-02-08 05:45 | 1.322 | 2.15 | 3.855 | 12.325 | 82.43 | 7.38 | 11.5207 | 9.5093 | 589.1128 | 718.5573 | 120.3786 | 97.7059 | 2 | 32 | 0 | 0 | 0 | 0 | -1718.162 | 275.3 | -4.957 | 0.0070339 | 9.4424 | 9.4424e-06 | 1.3832e-08 | 13.8316 | 2.2186e-07 | 0.00022186 | 0.22186 | 21.8852 | 0.0023178 | -0.76369 | -0.027588 | 0.45326 | 0.45683 | 54.9927 | 44.6351
1465 | 2024-02-08 06:00 | 1.2997 | 2.019 | 3.8367 | 12.2733 | 78.95 | 7.3433 | 11.4978 | 8.683 | 647.5244 | 666.4125 | 239.0251 | 125.9408 | 2 | 35 | 0.328 | -0.217 | 0.6812 | -0.2618 | -1884.032 | 275.169 | -4.9664 | 0.0069684 | 8.6225 | 8.6225e-06 | 1.2631e-08 | 12.6306 | 2.0259e-07 | 0.00020259 | 0.20259 | 20.0674 | 0.0023273 | -0.75776 | -0.02755 | 0.45598 | 0.45935 | 109.796 | 57.8508
1466 | 2024-02-08 06:15 | 1.277 | 1.7715 | 3.865 | 12.2 | 77.37 | 7.305 | 11.4844 | 8.1422 | 697.0881 | 639.2093 | 184.7012 | 113.9202 | 2 | 42 | 0.6754 | -0.45648 | 1.3428 | -0.3382 | -2151.3138 | 274.9215 | -4.9841 | 0.0068461 | 8.0865 | 8.0865e-06 | 1.1845e-08 | 11.8454 | 1.9e-07 | 0.00019 | 0.19 | 18.9589 | 0.0023445 | -0.74651 | -0.027933 | 0.46096 | 0.46395 | 85.6921 | 52.8532
1467 | 2024-02-08 06:30 | 1.2597 | 1.579 | 3.8867 | 12.1767 | 71.7533 | 7.2767 | 11.4863 | 7.8311 | 740.0804 | 625.0001 | 195.566 | 116.4465 | 2 | 42 | 0.9844 | -0.50142 | 1.9138 | -0.2618 | -2619.6934 | 274.729 | -4.9979 | 0.0067523 | 7.7783 | 7.7783e-06 | 1.1394e-08 | 11.3939 | 1.8276e-07 | 0.00018276 | 0.18276 | 18.3416 | 0.0023581 | -0.73773 | -0.028231 | 0.46489 | 0.46757 | 91.4416 | 54.4474
1468 | 2024-02-08 06:45 | 1.2455 | 1.407 | 3.895 | 12.14 | 70.295 | 7.25 | 11.4742 | 7.7735 | 778.2204 | 622.4066 | 263.1209 | 131.5604 | 2 | 46 | 0.9468 | -0.37776 | 1.8446 | -0.204 | -3008.7516 | 274.557 | -5.0102 | 0.0066695 | 7.7216 | 7.7216e-06 | 1.1311e-08 | 11.311 | 1.8143e-07 | 0.00018143 | 0.18143 | 18.3037 | 0.0023705 | -0.72986 | -0.028419 | 0.46847 | 0.47088 | 123.8995 | 61.9497
1469 | 2024-02-08 07:00 | 1.2327 | 1.304 | 3.9167 | 12.1367 | 73.0033 | 7.23 | 11.4737 | 7.9023 | 813.8428 | 628.6003 | 197.6994 | 117.7168 | 2 | 42 | 0.8488 | -0.28478 | 1.6636 | -0.1712 | -3292.9456 | 274.454 | -5.0176 | 0.0066203 | 7.85 | 7.85e-06 | 1.1499e-08 | 11.499 | 1.8444e-07 | 0.00018444 | 0.18444 | 18.6646 | 0.0023776 | -0.72514 | -0.028654 | 0.47058 | 0.47282 | 93.4772 | 55.6594
1470 | 2024-02-08 07:15 | 1.218 | 1.193 | 3.935 | 12.125 | 73.99 | 7.205 | 11.4704 | 8.1949 | 845.5865 | 643.0142 | 164.7495 | 109.833 | 2 | 34 | 0.835 | -0.24928 | 1.6378 | -0.1524 | -3530.5792 | 274.343 | -5.0256 | 0.0065677 | 8.1411 | 8.1411e-06 | 1.1925e-08 | 11.9254 | 1.9128e-07 | 0.00019128 | 0.19128 | 19.4209 | 0.0023855 | -0.72004 | -0.028872 | 0.47288 | 0.47495 | 78.2471 | 52.1647
1471 | 2024-02-08 07:30 | 1.2027 | 1.1993 | 3.9467 | 12.0767 | 78.6667 | 7.19 | 11.4719 | 8.637 | 874.9484 | 674.3752 | NA | NA | NA | NA | 0.82 | -0.23678 | 1.6102 | -0.147 | -3746.9658 | 274.3493 | -5.0251 | 0.0065707 | 8.5802 | 8.5802e-06 | 1.2569e-08 | 12.5686 | 2.016e-07 | 0.0002016 | 0.2016 | 20.4627 | 0.0023849 | -0.72033 | -0.028953 | 0.4727 | 0.47478 | NA | NA
1472 | 2024-02-08 07:45 | 1.1875 | 1.1085 | 3.965 | 12.09 | 62.025 | 7.17 | 11.4685 | 9.3081 | 902.8028 | 711.3676 | 247.6627 | 127.0398 | 2 | 56 | 0.8046 | -0.21708 | 1.5814 | -0.137 | -3950.611 | 274.2585 | -5.0317 | 0.0065279 | 9.2473 | 9.2473e-06 | 1.3546e-08 | 13.5458 | 2.1727e-07 | 0.00021727 | 0.21727 | 22.113 | 0.0023913 | -0.71615 | -0.029156 | 0.47459 | 0.47651 | 118.0146 | 60.5362
1473 | 2024-02-08 08:00 | 1.1703 | 1.0597 | 3.9767 | 12.0567 | 65.6233 | 7.1533 | 11.4779 | 10.2758 | 927.6918 | 767.7549 | 187.0562 | 115.3728 | 2 | 37 | 0.7878 | -0.2182 | 1.551 | -0.1406 | -4145.6174 | 274.2097 | -5.0352 | 0.006505 | 10.209 | 1.0209e-05 | 1.4955e-08 | 14.9546 | 2.3987e-07 | 0.00023987 | 0.23987 | 24.4479 | 0.0023947 | -0.7139 | -0.029279 | 0.4756 | 0.47744 | 89.3086 | 55.0839
1474 | 2024-02-08 08:15 | 1.161 | 1.031 | 3.985 | 12.005 | 52.295 | 7.135 | 11.485 | 10.874 | 882.4544 | 802.6623 | 176.0529 | 112.7422 | 2 | 46 | 0.7772 | -0.18056 | 1.5312 | -0.1178 | -4323.5724 | 274.181 | -5.0373 | 0.0064915 | 10.8034 | 1.0803e-05 | 1.5825e-08 | 15.8253 | 2.5384e-07 | 0.00025384 | 0.25384 | 25.8929 | 0.0023967 | -0.71258 | -0.029363 | 0.47619 | 0.47798 | 84.1504 | 53.8889
1475 | 2024-02-08 08:30 | 1.1597 | 1.063 | 3.9933 | 12.0833 | 44.58 | 7.13 | 11.5094 | 12.4107 | 903.2038 | 883.6846 | 185.034 | 114.1255 | 2 | 32 | 0.2352 | -0.0589 | 0.5278 | -0.1108 | -4422.064 | 274.213 | -5.035 | 0.0065065 | 12.33 | 1.233e-05 | 1.8061e-08 | 18.0615 | 2.8971e-07 | 0.00028971 | 0.28971 | 29.5204 | 0.0023942 | -0.71406 | -0.029399 | 0.47547 | 0.47732 | 88.32 | 54.4741
1476 | 2024-02-08 08:45 | 1.158 | 1.102 | 4 | 12.175 | 34.61 | 7.13 | 11.7217 | 14.1869 | 972.7335 | 959.5312 | 231.4911 | 125.4553 | 2 | 40 | 0.1962 | -0.04788 | 0.4558 | -0.1024 | -4465.5184 | 274.252 | -5.0321 | 0.0065248 | 14.0943 | 1.4094e-05 | 2.0646e-08 | 20.6459 | 3.3116e-07 | 0.00033116 | 0.33116 | 33.7021 | 0.0023912 | -0.71585 | -0.029419 | 0.4746 | 0.47652 | 110.3101 | 59.7819
1477 | 2024-02-08 09:00 | 1.1633 | 1.1573 | 4 | 12.1933 | 42.4667 | 7.12 | 12.0008 | 16.6967 | 1007.9581 | 1051.7112 | NA | NA | NA | NA | 0.2702 | -0.0554 | 0.5928 | -0.0916 | -4517.0688 | 274.3073 | -5.0282 | 0.0065509 | 16.5873 | 1.6587e-05 | 2.4298e-08 | 24.2977 | 3.8974e-07 | 0.00038974 | 0.38974 | 39.595 | 0.0023871 | -0.7184 | -0.029376 | 0.47342 | 0.47542 | NA | NA
1478 | 2024-02-08 09:15 | 1.176 | 1.3225 | 4 | 12.195 | 32.795 | 7.12 | 12.4611 | 17.9937 | 1033.5669 | 1113.3517 | 204.9563 | 118.0577 | 2 | 42 | 0.0964 | -0.01652 | 0.2716 | -0.0606 | -4543.913 | 274.4725 | -5.0163 | 0.0066291 | 17.8744 | 1.7874e-05 | 2.6183e-08 | 26.1832 | 4.1998e-07 | 0.00041998 | 0.41998 | 42.4495 | 0.0023749 | -0.72599 | -0.02925 | 0.4699 | 0.47217 | 96.7751 | 55.7438
1479 | 2024-02-08 09:30 | 1.182 | 1.4277 | 4 | 12.41 | 36.55 | 7.1267 | 13.1998 | 18.9602 | 1037.2356 | 1167.7208 | 231.4911 | 125.4553 | 2 | 41 | 0.0948 | -0.02098 | 0.268 | -0.0778 | -4561.2442 | 274.5777 | -5.0087 | 0.0066794 | 18.8336 | 1.8834e-05 | 2.7588e-08 | 27.5882 | 4.4252e-07 | 0.00044252 | 0.44252 | 44.5822 | 0.0023672 | -0.73081 | -0.02917 | 0.46768 | 0.47012 | 108.8289 | 58.9792
1480 | 2024-02-08 09:45 | 1.194 | 1.368 | 4 | 12.61 | 38.86 | 7.14 | 13.8995 | 19.1515 | 1041.3277 | 1213.7109 | 242.9579 | 128.013 | 2 | 51 | 0.0964 | -0.0121 | 0.2716 | -0.0442 | -4577.1228 | 274.518 | -5.013 | 0.0066508 | 19.0241 | 1.9024e-05 | 2.7867e-08 | 27.8673 | 4.4699e-07 | 0.00044699 | 0.44699 | 45.1162 | 0.0023715 | -0.72807 | -0.029215 | 0.46894 | 0.47128 | 114.5023 | 60.3305
1481 | 2024-02-08 10:00 | 1.2097 | 1.556 | 4 | 12.5733 | 37.37 | 7.1433 | 14.7226 | 19.5264 | 1038.0746 | 1172.6065 | 231.9144 | 125.6847 | 2 | 44 | 0.1004 | -0.01094 | 0.279 | -0.039 | -4587.0538 | 274.706 | -4.9995 | 0.0067412 | 19.3947 | 1.9395e-05 | 2.841e-08 | 28.4102 | 4.557e-07 | 0.0004557 | 0.4557 | 45.7291 | 0.0023578 | -0.73668 | -0.029072 | 0.46498 | 0.46763 | 108.4509 | 58.7744
1482 | 2024-02-08 10:15 | 1.2315 | 1.616 | 4 | 12.605 | 34.495 | 7.15 | 15.4666 | 19.841 | 1040.877 | 1126.5816 | 187.7402 | 115.7946 | 2 | 47 | 0.134 | -0.01392 | 0.3406 | -0.0396 | -4594.5868 | 274.766 | -4.9952 | 0.0067703 | 19.7067 | 1.9707e-05 | 2.8867e-08 | 28.8672 | 4.6303e-07 | 0.00046303 | 0.46303 | 46.379 | 0.0023535 | -0.73942 | -0.029027 | 0.46373 | 0.46648 | 87.5764 | 54.0155
1483 | 2024-02-08 10:30 | 1.2523 | 1.63 | 4 | 12.59 | 41.0267 | 7.15 | 16.2146 | 20.2746 | 1037.7846 | 1101.2952 | 277.1017 | 135.2039 | 2 | 49 | 0.1556 | 0.00254 | 0.3806 | 0.0048 | -4603.604 | 274.78 | -4.9942 | 0.0067771 | 20.1372 | 2.0137e-05 | 2.9498e-08 | 29.4978 | 4.7314e-07 | 0.00047314 | 0.47314 | 47.3718 | 0.0023525 | -0.74006 | -0.029016 | 0.46344 | 0.46621 | 129.1868 | 63.033
1484 | 2024-02-08 10:45 | 1.28 | 1.5445 | 4 | 12.73 | 39.635 | 7.155 | 16.8621 | 20.8923 | 1032.881 | 1071.2986 | 276.0885 | 134.7095 | 3 | 46 | 0.1242 | 0.01412 | 0.3228 | 0.0426 | -4591.0204 | 274.6945 | -5.0003 | 0.0067357 | 20.7516 | 2.0752e-05 | 3.0398e-08 | 30.3977 | 4.8758e-07 | 0.00048758 | 0.48758 | 48.9456 | 0.0023586 | -0.73615 | -0.029081 | 0.46522 | 0.46786 | 129.1695 | 63.0246
1485 | 2024-02-08 11:00 | 1.309 | 2.1123 | 3.8267 | 13.24 | 23.93 | 7.2167 | 17.4711 | 21.302 | 1010.4134 | 1129.2258 | 210.2116 | 121.0849 | 3 | 51 | 0.1024 | 0.02054 | 0.2824 | 0.0714 | -4577.364 | 275.2623 | -4.9597 | 0.007015 | 21.1525 | 2.1153e-05 | 3.0985e-08 | 30.9851 | 4.97e-07 | 0.000497 | 0.497 | 49.0927 | 0.0023209 | -0.76199 | -0.027412 | 0.45412 | 0.45763 | 96.1989 | 55.4119
1486 | 2024-02-08 11:15 | 1.3335 | 2.433 | 3.86 | 13.14 | 19.71 | 7.24 | 17.9191 | 21.8528 | 914.4375 | 1261.1782 | 265.5304 | 132.7652 | 3 | 52 | 0.1594 | 0.03926 | 0.3882 | 0.101 | -4549.526 | 275.583 | -4.9368 | 0.0071773 | 21.696 | 2.1696e-05 | 3.1781e-08 | 31.7812 | 5.0977e-07 | 0.00050977 | 0.50977 | 49.8557 | 0.0022979 | -0.77647 | -0.027421 | 0.44758 | 0.45157 | 119.9055 | 59.9528
1487 | 2024-02-08 11:30 | 1.3507 | 3.8487 | 4.1933 | 13.81 | 52.19 | 7.8033 | 18.3876 | 22.931 | 903.61 | 1307.0843 | 355.3421 | 149.7892 | 3 | 52 | 0.3566 | 0.11012 | 0.7528 | 0.1338 | -4494.0744 | 276.9987 | -4.8366 | 0.0079341 | 22.749 | 2.2749e-05 | 3.3324e-08 | 33.3237 | 5.3451e-07 | 0.00053451 | 0.53451 | 50.0076 | 0.0021982 | -0.83951 | -0.028714 | 0.4197 | 0.42561 | 151.237 | 63.7517
1488 | 2024-02-08 11:45 | 1.374 | 5.8885 | 4.545 | 15.615 | 97.715 | 8.635 | 18.9621 | 23.5389 | 650.1671 | 1315.1978 | 321.4379 | 145.5951 | 3 | 65 | 1.1006 | 0.40324 | 2.1296 | 0.189 | -4230.575 | 279.0385 | -4.6942 | 0.0091486 | 23.3235 | 2.3324e-05 | 3.4165e-08 | 34.1652 | 5.4801e-07 | 0.00054801 | 0.54801 | 48.2565 | 0.002069 | -0.92779 | -0.02953 | 0.38392 | 0.3922 | 126.0665 | 57.1017
1489 | 2024-02-08 12:00 | 1.396 | 6.37 | 4.6233 | 16.06 | 120.3467 | 8.73 | 19.2872 | 24.2795 | 325.6843 | 1353.7396 | 266.0176 | 133.0088 | 3 | 52 | 1.124 | 0.45552 | 2.1722 | 0.2094 | -3841.9622 | 279.52 | -4.6609 | 0.0094582 | 24.0498 | 2.405e-05 | 3.5229e-08 | 35.2291 | 5.6508e-07 | 0.00056508 | 0.56508 | 49.0736 | 0.0020405 | -0.9482 | -0.029672 | 0.37611 | 0.38488 | 102.3852 | 51.1926
1490 | 2024-02-08 12:15 | 1.4205 | 6.7175 | 4.705 | 16.17 | 144.7 | 8.78 | 19.6499 | 25.0987 | 208.2878 | 1336.7202 | 361.1358 | 149.5091 | 3 | 62 | 1.1492 | 0.60638 | 2.2192 | 0.2732 | -3350.2124 | 279.8675 | -4.6369 | 0.0096873 | 24.8555 | 2.4856e-05 | 3.6409e-08 | 36.4094 | 5.8401e-07 | 0.00058401 | 0.58401 | 50.2082 | 0.00202 | -0.96283 | -0.02993 | 0.37055 | 0.37967 | 137.111 | 56.7635
1491 | 2024-02-08 12:30 | 1.435 | 6.756 | 4.6833 | 15.89 | 125.7633 | 8.7433 | 20.0759 | 26.1307 | 165.9721 | 1410.444 | 332.522 | 145.5951 | 3 | 59 | 1.1676 | 0.54512 | 2.2532 | 0.242 | -2819.7402 | 279.906 | -4.6343 | 0.009713 | 25.8769 | 2.5877e-05 | 3.7906e-08 | 37.9055 | 6.08e-07 | 0.000608 | 0.608 | 52.2241 | 0.0020182 | -0.96444 | -0.029763 | 0.37002 | 0.37917 | 126.082 | 55.2051
1492 | 2024-02-08 12:45 | 1.4525 | 6.8425 | 4.615 | 15.995 | 120.545 | 8.74 | 20.462 | 26.2894 | 154.7609 | 1386.81 | 410.8644 | 159.1136 | 3 | 64 | 1.166 | 0.6465 | 2.25 | 0.2872 | -2288.4032 | 279.9925 | -4.6283 | 0.0097709 | 26.0325 | 2.6032e-05 | 3.8133e-08 | 38.1334 | 6.1166e-07 | 0.00061166 | 0.61166 | 52.4389 | 0.0020144 | -0.96807 | -0.029265 | 0.36886 | 0.3781 | 155.3486 | 60.1612
1493 | 2024-02-08 13:00 | 1.4657 | 6.9077 | 4.6533 | 16.1433 | 121.02 | 8.7633 | 20.6635 | 27.4101 | 143.7359 | 1432.8623 | 328.901 | 145.9631 | 3 | 67 | 1.1802 | 0.72552 | 2.2766 | 0.3188 | -1645.4584 | 280.0577 | -4.6239 | 0.0098148 | 27.1411 | 2.7141e-05 | 3.9757e-08 | 39.7573 | 6.3771e-07 | 0.00063771 | 0.63771 | 54.5607 | 0.0020103 | -0.9708 | -0.029459 | 0.36779 | 0.37709 | 124.0241 | 55.0407
1494 | 2024-02-08 13:15 | 1.4845 | 6.9715 | 4.675 | 16.245 | 115.935 | 8.775 | 20.6436 | 28.5763 | 136.5026 | 1457.2173 | 344.2378 | 147.8413 | 3 | 76 | 1.2034 | 0.78582 | 2.3194 | 0.3388 | -958.8298 | 280.1215 | -4.6195 | 0.0098579 | 28.2946 | 2.8295e-05 | 4.1447e-08 | 41.4471 | 6.6481e-07 | 0.00066481 | 0.66481 | 56.7725 | 0.0020065 | -0.97347 | -0.029548 | 0.36677 | 0.37613 | 129.4793 | 55.608
1495 | 2024-02-08 13:30 | 1.5043 | 7.099 | 4.6767 | 16.34 | 118.32 | 8.7933 | 20.6554 | 29.6348 | 130.2015 | 1448.9961 | 394.6813 | 158.8592 | 3 | 64 | 0.32 | 0.1718 | 0.6852 | 0.1518 | -560.207 | 280.249 | -4.6107 | 0.0099445 | 29.3401 | 2.934e-05 | 4.2979e-08 | 42.9785 | 6.8938e-07 | 0.00068938 | 0.68938 | 58.6662 | 0.0019995 | -0.97879 | -0.029463 | 0.36486 | 0.37434 | 147.7444 | 59.4671
1496 | 2024-02-08 13:45 | 1.5245 | 7.068 | 4.695 | 16.205 | 122.505 | 8.79 | 20.5816 | 29.7639 | 127.4703 | 1431.773 | 482.3883 | 169.0158 | 3 | 84 | 0.099 | 0.0245 | 0.276 | 0.0886 | -523.0691 | 280.218 | -4.6129 | 0.0099234 | 29.4685 | 2.9469e-05 | 4.3167e-08 | 43.1667 | 6.9239e-07 | 0.00069239 | 0.69239 | 58.9651 | 0.002001 | -0.9775 | -0.029602 | 0.36528 | 0.37473 | 180.7651 | 63.3352
1497 | 2024-02-08 14:00 | 1.5403 | 6.955 | 4.7067 | 15.9267 | 106.2833 | 8.7533 | 20.6671 | 29.6189 | 127.4785 | 1437.922 | 389.3712 | 155.7485 | 3 | 66 | 0.0994 | 0.01818 | 0.2766 | 0.0658 | -504.2705 | 280.105 | -4.6206 | 0.0098467 | 29.3272 | 2.9327e-05 | 4.296e-08 | 42.9597 | 6.8907e-07 | 0.00068907 | 0.68907 | 58.8581 | 0.0020069 | -0.97278 | -0.029761 | 0.36695 | 0.37629 | 146.5167 | 58.6067
1498 | 2024-02-08 14:15 | 1.5535 | 6.7905 | 4.725 | 15.67 | 87.905 | 8.72 | 21.1307 | 29.635 | 126.2625 | 1501.0712 | 245.1992 | 131.4932 | 3 | 65 | 0.1492 | 0.03606 | 0.3694 | 0.095 | -481.3892 | 279.9405 | -4.6319 | 0.0097361 | 29.3465 | 2.9346e-05 | 4.2988e-08 | 42.9879 | 6.8953e-07 | 0.00068953 | 0.68953 | 59.1537 | 0.0020157 | -0.96589 | -0.030002 | 0.36939 | 0.37858 | 92.8268 | 49.7803
1499 | 2024-02-08 14:30 | 1.563 | 6.7193 | 4.74 | 15.7167 | 84.58 | 8.7267 | 21.8271 | 29.4613 | 126.4105 | 1502.7773 | 435.4748 | 163.5723 | 3 | 83 | 0.117 | 0.0319 | 0.3094 | 0.1026 | -449.513 | 279.8693 | -4.6368 | 0.0096885 | 29.1759 | 2.9176e-05 | 4.2738e-08 | 42.738 | 6.8552e-07 | 0.00068552 | 0.68552 | 58.9181 | 0.0020194 | -0.9629 | -0.030152 | 0.37044 | 0.37956 | 165.2868 | 62.0848
1500 | 2024-02-08 14:45 | 1.571 | 6.6985 | 4.75 | 15.74 | 83.54 | 8.73 | 22.4175 | 29.2931 | 124.8959 | 1495.11 | 245.1992 | 133.745 | 3 | 67 | 0.0986 | 0.02454 | 0.2756 | 0.0894 | -425.754 | 279.8485 | -4.6382 | 0.0096747 | 29.0097 | 2.901e-05 | 4.2495e-08 | 42.4946 | 6.8161e-07 | 0.00068161 | 0.68161 | 58.6119 | 0.0020204 | -0.96203 | -0.030231 | 0.37074 | 0.37983 | 93.1338 | 50.8002
1501 | 2024-02-08 15:00 | 1.577 | 6.542 | 4.76 | 15.74 | 82.5433 | 8.73 | 22.5564 | 28.9489 | 121.5408 | 1483.9173 | 378.9442 | 154.1652 | 3 | 70 | 0.0982 | 0.0273 | 0.275 | 0.0994 | -400.7407 | 279.692 | -4.649 | 0.009571 | 28.6718 | 2.8672e-05 | 4.2e-08 | 41.9996 | 6.7367e-07 | 0.00067367 | 0.67367 | 58.1741 | 0.002029 | -0.95545 | -0.030416 | 0.37312 | 0.38205 | 144.7763 | 58.8991
1502 | 2024-02-08 15:15 | 1.5785 | 6.3955 | 4.78 | 15.825 | 52.775 | 8.74 | 22.2899 | 28.4134 | 120.0857 | 1440.5372 | 245.6524 | 129.4327 | 3 | 70 | 0.0962 | 0.0101 | 0.2706 | 0.0368 | -383.617 | 279.5455 | -4.6591 | 0.0094748 | 28.1442 | 2.8144e-05 | 4.1227e-08 | 41.2267 | 6.6128e-07 | 0.00066128 | 0.66128 | 57.326 | 0.0020369 | -0.94928 | -0.030658 | 0.37534 | 0.38412 | 94.3609 | 49.7182
1503 | 2024-02-08 15:30 | 1.5783 | 6.509 | 4.77 | 15.7667 | 74.16 | 8.7367 | 21.7496 | 27.9098 | 117.178 | 1369.6853 | 212.5472 | 122.4303 | 3 | 60 | 0.0948 | 0.0087 | 0.2686 | 0.0324 | -376.9569 | 279.659 | -4.6513 | 0.0095492 | 27.6433 | 2.7643e-05 | 4.0493e-08 | 40.493 | 6.4951e-07 | 0.00064951 | 0.64951 | 56.1342 | 0.0020307 | -0.95406 | -0.030505 | 0.3736 | 0.3825 | 81.3001 | 46.83
1504 | 2024-02-08 15:45 | 1.5795 | 6.3755 | 4.785 | 15.83 | 84.61 | 8.74 | 21.2831 | 27.3371 | 116.5778 | 1413.1304 | 290.3165 | 142.5938 | 3 | 54 | 0.0946 | 0.00396 | 0.2686 | 0.0154 | -373.8969 | 279.5255 | -4.6605 | 0.0094618 | 27.0785 | 2.7078e-05 | 3.9666e-08 | 39.6656 | 6.3624e-07 | 0.00063624 | 0.63624 | 55.1837 | 0.0020379 | -0.94843 | -0.030705 | 0.37563 | 0.3844 | 111.5983 | 54.8134
1505 | 2024-02-08 16:00 | 1.5753 | 6.6243 | 4.7567 | 15.7367 | 92.6367 | 8.7267 | 20.9569 | 26.9415 | 115.8166 | 1361.1008 | 390.8107 | 158.1726 | 3 | 72 | 0.0936 | -0.01334 | 0.2662 | -0.05 | -379.3487 | 279.7743 | -4.6433 | 0.0096254 | 26.6822 | 2.6682e-05 | 3.9085e-08 | 39.0851 | 6.2692e-07 | 0.00062692 | 0.62692 | 54.0163 | 0.0020244 | -0.95891 | -0.030331 | 0.37186 | 0.38088 | 148.8502 | 60.244
1506 | 2024-02-08 16:15 | 1.5685 | 6.7585 | 4.75 | 15.74 | 102.675 | 8.74 | 20.5484 | 26.652 | 115.3505 | 1382.2406 | 312.6486 | 142.5938 | 3 | 57 | 0.0936 | -0.01254 | 0.266 | -0.0474 | -391.5781 | 279.9085 | -4.6341 | 0.0097147 | 26.3931 | 2.6393e-05 | 3.8662e-08 | 38.6617 | 6.2013e-07 | 0.00062013 | 0.62013 | 53.2379 | 0.0020171 | -0.96455 | -0.030185 | 0.36982 | 0.37897 | 118.4852 | 54.0391
1507 | 2024-02-08 16:30 | 1.5583 | 6.8303 | 4.74 | 15.7667 | 93.6267 | 8.7433 | 20.1104 | 26.6282 | 114.448 | 1386.4497 | 313.2275 | 142.8578 | 3 | 58 | 0.0918 | -0.02332 | 0.2628 | -0.0884 | -406.3189 | 279.9803 | -4.6292 | 0.0097628 | 26.3682 | 2.6368e-05 | 3.8625e-08 | 38.6252 | 6.1955e-07 | 0.00061955 | 0.61955 | 53.0872 | 0.0020133 | -0.96756 | -0.030067 | 0.36875 | 0.37797 | 118.3921 | 53.9967
1508 | 2024-02-08 16:45 | 1.548 | 6.8265 | 4.74 | 15.85 | 101.125 | 8.76 | 19.7153 | 26.4192 | 115.3738 | 1413.0307 | 302.0408 | 142.8578 | 3 | 54 | 0.0936 | -0.02784 | 0.2656 | -0.105 | -430.7835 | 279.9765 | -4.6294 | 0.0097602 | 26.1614 | 2.6161e-05 | 3.8322e-08 | 38.3222 | 6.1469e-07 | 0.00061469 | 0.61469 | 52.6763 | 0.0020135 | -0.9674 | -0.03007 | 0.36881 | 0.37803 | 114.1803 | 54.0044
1509 | 2024-02-08 17:00 | 1.5297 | 6.8607 | 4.73 | 15.75 | 101.84 | 8.7367 | 19.2789 | 26.1685 | 117.1634 | 1435.6958 | 308.0927 | 140.5159 | 3 | 57 | 0.0916 | -0.0397 | 0.2626 | -0.1514 | -461.0848 | 280.0107 | -4.6271 | 0.0097831 | 25.9125 | 2.5913e-05 | 3.7958e-08 | 37.9577 | 6.0884e-07 | 0.00060884 | 0.60884 | 52.1303 | 0.0020118 | -0.96883 | -0.02998 | 0.36832 | 0.37757 | 116.3261 | 53.0544
1510 | 2024-02-08 17:15 | 1.509 | 6.9045 | 4.7 | 15.51 | 105.31 | 8.69 | 18.923 | 25.8232 | 120.7472 | 1402.65 | 242.5145 | 127.7794 | 3 | 64 | 0.0966 | -0.05114 | 0.2718 | -0.1878 | -502.4458 | 280.0545 | -4.6241 | 0.0098126 | 25.5698 | 2.557e-05 | 3.7456e-08 | 37.4557 | 6.0079e-07 | 0.00060079 | 0.60079 | 51.3901 | 0.0020098 | -0.97066 | -0.029757 | 0.36772 | 0.37702 | 91.4328 | 48.1754
1511 | 2024-02-08 17:30 | 1.488 | 6.922 | 4.65 | 15.25 | 112.26 | 8.64 | 18.6338 | 25.4743 | 122.6156 | 1405.5278 | 288.6762 | 134.5338 | 3 | 59 | 0.096 | -0.05988 | 0.2704 | -0.2216 | -554.5352 | 280.072 | -4.6229 | 0.0098244 | 25.2241 | 2.5224e-05 | 3.6949e-08 | 36.9492 | 5.9267e-07 | 0.00059267 | 0.59267 | 50.6884 | 0.0020095 | -0.9714 | -0.029427 | 0.36758 | 0.37689 | 108.7996 | 50.7047
1512 | 2024-02-08 17:45 | 1.4675 | 6.918 | 4.605 | 15.105 | 124.405 | 8.595 | 18.3677 | 25.1306 | 125.5947 | 1370.5284 | 277.9845 | 132.4949 | 3 | 69 | 0.0968 | -0.06224 | 0.2726 | -0.228 | -609.7317 | 280.068 | -4.6232 | 0.0098217 | 24.8838 | 2.4884e-05 | 3.6451e-08 | 36.4508 | 5.8467e-07 | 0.00058467 | 0.58467 | 50.0254 | 0.0020104 | -0.97123 | -0.029145 | 0.36774 | 0.37706 | 104.8156 | 49.9579
1513 | 2024-02-08 18:00 | 1.4537 | 6.8873 | 4.5833 | 15.0533 | 133.3067 | 8.57 | 18.0963 | 24.4398 | 128.7223 | 1359.6538 | 299.3679 | 136.5367 | 3 | 75 | 0.0826 | -0.04552 | 0.246 | -0.1802 | -661.721 | 280.0373 | -4.6253 | 0.0098011 | 24.2003 | 2.42e-05 | 3.545e-08 | 35.4496 | 5.6861e-07 | 0.00056861 | 0.56861 | 48.6993 | 0.0020123 | -0.96995 | -0.029031 | 0.36826 | 0.37754 | 113.0238 | 51.5483
1514 | 2024-02-08 18:15 | 1.44 | 6.831 | 4.555 | 14.99 | 135.965 | 8.54 | 17.8176 | 23.8066 | 133.5594 | 1347.3431 | 171.3707 | 109.7438 | 2 | 47 | 0.0626 | 0 | 0.2082 | 0 | -675.6531 | 279.981 | -4.6291 | 0.0097632 | 23.5742 | 2.3574e-05 | 3.4532e-08 | 34.5324 | 5.539e-07 | 0.0005539 | 0.5539 | 47.5215 | 0.0020158 | -0.96759 | -0.028893 | 0.36918 | 0.37841 | 64.8483 | 41.5281
1515 | 2024-02-08 18:30 | 1.42 | 6.7367 | 4.5233 | 14.82 | 133.5367 | 8.4833 | 17.5703 | 23.1014 | 138.9021 | 1263.3212 | 214.2134 | 119.5862 | 2 | 52 | 0.0694 | -0.02468 | 0.221 | -0.09 | -684.5436 | 279.8867 | -4.6356 | 0.0097001 | 22.8773 | 2.2877e-05 | 3.3512e-08 | 33.5115 | 5.3753e-07 | 0.00053753 | 0.53753 | 46.2455 | 0.0020215 | -0.96363 | -0.028761 | 0.37069 | 0.37983 | 81.3649 | 45.4225
1516 | 2024-02-08 18:45 | 1.3995 | 6.6105 | 4.475 | 14.605 | 132.8 | 8.405 | 17.3407 | 22.2894 | 144.214 | 1193.2062 | 246.3454 | 126.364 | 2 | 52 | 0.018 | 0 | 0.0706 | 0 | -694.175 | 279.7605 | -4.6443 | 0.0096162 | 22.075 | 2.2075e-05 | 3.2336e-08 | 32.3364 | 5.1868e-07 | 0.00051868 | 0.51868 | 44.793 | 0.0020291 | -0.95833 | -0.028545 | 0.37274 | 0.38176 | 94.0446 | 48.2406
1517 | 2024-02-08 19:00 | 1.383 | 6.483 | 4.44 | 14.4267 | 127.39 | 8.33 | 17.0984 | 21.4183 | 153.0917 | 1109.9638 | 224.924 | 121.8963 | 2 | 41 | 0 | 0 | 0 | 0 | -694.175 | 279.633 | -4.6531 | 0.0095321 | 21.2141 | 2.1214e-05 | 3.1075e-08 | 31.0753 | 4.9845e-07 | 0.00049845 | 0.49845 | 43.2075 | 0.0020367 | -0.95297 | -0.028414 | 0.37479 | 0.38369 | 86.3008 | 46.7703
1518 | 2024-02-08 19:15 | 1.3655 | 6.364 | 4.41 | 14.27 | 122.465 | 8.245 | 16.905 | 20.4054 | 163.5231 | 1043.924 | 236.0532 | 124.375 | 2 | 46 | 0 | 0 | 0 | 0 | -694.175 | 279.514 | -4.6613 | 0.0094543 | 20.2125 | 2.0213e-05 | 2.9608e-08 | 29.6081 | 4.7491e-07 | 0.00047491 | 0.47491 | 41.3111 | 0.0020438 | -0.94795 | -0.028307 | 0.37672 | 0.3855 | 90.9976 | 47.9461
1519 | 2024-02-08 19:30 | 1.349 | 6.2493 | 4.3867 | 14.0733 | 124.8333 | 8.16 | 16.7111 | 19.4261 | 178.2631 | 993.9918 | NA | NA | NA | NA | 0 | 0 | 0 | 0 | -694.175 | 279.3993 | -4.6692 | 0.0093797 | 19.2438 | 1.9244e-05 | 2.8189e-08 | 28.1892 | 4.5215e-07 | 0.00045215 | 0.45215 | 39.4622 | 0.0020506 | -0.9431 | -0.02824 | 0.37857 | 0.38724 | NA | NA
1520 | 2024-02-08 19:45 | 1.3365 | 6.14 | 4.36 | 13.86 | 118.995 | 8.075 | 16.5579 | 18.4856 | 197.5613 | 960.1606 | 256.6011 | 128.3005 | 2 | 49 | 0 | 0 | 0 | 0 | -694.175 | 279.29 | -4.6768 | 0.0093092 | 18.3135 | 1.8314e-05 | 2.6826e-08 | 26.8264 | 4.303e-07 | 0.0004303 | 0.4303 | 37.6752 | 0.0020572 | -0.93847 | -0.028147 | 0.38037 | 0.38892 | 99.7964 | 49.8982
1521 | 2024-02-08 20:00 | 1.3133 | 6.003 | 4.3433 | 13.71 | 113.9867 | 7.98 | 16.4691 | 17.4584 | 224.3808 | 903.6723 | 300.4314 | 137.0217 | 2 | 59 | 0 | 0 | 0 | 0 | -694.175 | 279.153 | -4.6862 | 0.0092214 | 17.2974 | 1.7297e-05 | 2.5338e-08 | 25.338 | 4.0642e-07 | 0.00040642 | 0.40642 | 35.7244 | 0.0020653 | -0.93266 | -0.028137 | 0.38259 | 0.391 | 117.4673 | 53.5748
1522 | 2024-02-08 20:15 | 1.2915 | 5.864 | 4.31 | 13.46 | 115.765 | 7.87 | 16.4144 | 16.2493 | 265.1166 | 848.2278 | 214.9757 | 120.0118 | 2 | 51 | 0 | 0 | 0 | 0 | -694.175 | 279.014 | -4.6959 | 0.0091331 | 16.1009 | 1.6101e-05 | 2.3585e-08 | 23.5852 | 3.7831e-07 | 0.00037831 | 0.37831 | 33.3898 | 0.0020738 | -0.92675 | -0.028021 | 0.3849 | 0.39316 | 84.5205 | 47.1842
1523 | 2024-02-08 20:30 | 1.27 | 5.6473 | 4.27 | 13.2567 | 113.2567 | 7.7733 | 16.3484 | 15.5924 | 320.1403 | 831.2231 | 171.9806 | 110.1343 | 2 | 43 | 0 | 0 | 0 | 0 | -694.175 | 278.7973 | -4.7109 | 0.0089969 | 15.4521 | 1.5452e-05 | 2.2635e-08 | 22.6349 | 3.6306e-07 | 0.00036306 | 0.36306 | 32.2478 | 0.002087 | -0.91751 | -0.027915 | 0.38851 | 0.39655 | 68.1983 | 43.6734
1524 | 2024-02-08 20:45 | 1.2585 | 5.4975 | 4.22 | 13.07 | 105.42 | 7.685 | 16.2759 | 14.9405 | 380.5942 | 823.7083 | 172.2871 | 110.3307 | 2 | 39 | 0 | 0 | 0 | 0 | -694.175 | 278.6475 | -4.7213 | 0.0089038 | 14.8075 | 1.4807e-05 | 2.1691e-08 | 21.6906 | 3.4792e-07 | 0.00034792 | 0.34792 | 31.0434 | 0.0020965 | -0.9111 | -0.027695 | 0.3911 | 0.39897 | 68.7374 | 44.0186
1525 | 2024-02-08 21:00 | 1.25 | 5.369 | 4.1833 | 12.84 | 101.78 | 7.6167 | 16.1875 | 14.4823 | 440.381 | 808.6258 | 214.9757 | 120.0118 | 2 | 50 | 0 | 0 | 0 | 0 | -694.175 | 278.519 | -4.7302 | 0.0088246 | 14.3545 | 1.4355e-05 | 2.1027e-08 | 21.0271 | 3.3727e-07 | 0.00033727 | 0.33727 | 30.2105 | 0.0021046 | -0.90559 | -0.027545 | 0.39332 | 0.40105 | 86.2158 | 48.1306
1526 | 2024-02-08 21:15 | 1.2395 | 5.2265 | 4.15 | 12.7 | 94.075 | 7.56 | 16.0794 | 14.0456 | 495.7633 | 786.8537 | 107.2969 | 92.6321 | 2 | 30 | 0 | 0 | 0 | 0 | -694.175 | 278.3765 | -4.7401 | 0.0087376 | 13.9228 | 1.3923e-05 | 2.0395e-08 | 20.3947 | 3.2713e-07 | 0.00032713 | 0.32713 | 29.427 | 0.0021136 | -0.89947 | -0.027425 | 0.39578 | 0.40335 | 43.2786 | 37.3635
1527 | 2024-02-08 21:30 | 1.2243 | 5.0003 | 4.1067 | 12.5567 | 93.0633 | 7.51 | 16.0655 | 13.7153 | 546.7163 | 773.2763 | 269.1986 | 131.3478 | 2 | 40 | 0 | 0 | 0 | 0 | -694.175 | 278.1503 | -4.7559 | 0.0086009 | 13.5973 | 1.3597e-05 | 1.9918e-08 | 19.9179 | 3.1948e-07 | 0.00031948 | 0.31948 | 28.9326 | 0.0021278 | -0.88972 | -0.027297 | 0.39971 | 0.40703 | 109.571 | 53.4621
1528 | 2024-02-08 21:45 | 1.218 | 5.036 | 4.115 | 12.39 | 77.375 | 7.46 | 16.1186 | 13.3877 | 596.209 | 762.7548 | 279.9665 | 133.4396 | 2 | 49 | 0 | 0 | 0 | 0 | -694.175 | 278.186 | -4.7534 | 0.0086224 | 13.2723 | 1.3272e-05 | 1.9442e-08 | 19.4418 | 3.1185e-07 | 0.00031185 | 0.31185 | 28.2107 | 0.0021255 | -0.89126 | -0.027327 | 0.39908 | 0.40644 | 113.7897 | 54.2352
1529 | 2024-02-08 22:00 | 1.2157 | 4.89 | 4.0867 | 12.1767 | 73.4767 | 7.4267 | 16.1317 | 13.3013 | 640.0839 | 758.8825 | 215.3589 | 120.2257 | 2 | 42 | 0.0404 | 0 | 0.112 | 0 | -694.175 | 278.04 | -4.7636 | 0.008535 | 13.1878 | 1.3188e-05 | 1.9318e-08 | 19.318 | 3.0986e-07 | 0.00030986 | 0.30986 | 28.1534 | 0.0021348 | -0.88495 | -0.027241 | 0.40164 | 0.40883 | 88.0458 | 49.1522
1530 | 2024-02-08 22:15 | 1.2225 | 4.7945 | 4.065 | 12.04 | 63.165 | 7.395 | 16.1321 | 13.3858 | 678.6489 | 756.1627 | 237.3178 | 125.0413 | 2 | 47 | 0.0784 | -0.00624 | 0.2196 | -0.023 | -695.4857 | 277.9445 | -4.7703 | 0.0084782 | 13.2723 | 1.3272e-05 | 1.9442e-08 | 19.4419 | 3.1185e-07 | 0.00031185 | 0.31185 | 28.4154 | 0.0021409 | -0.88082 | -0.027164 | 0.40334 | 0.41042 | 97.3995 | 51.3192
1531 | 2024-02-08 22:30 | 1.2323 | 4.618 | 4.0533 | 12.0867 | 67.25 | 7.3733 | 16.1468 | 13.5178 | 712.1631 | 765.8319 | 215.7434 | 120.4404 | 2 | 39 | 0.1008 | -0.01842 | 0.2796 | -0.0668 | -709.8411 | 277.768 | -4.7826 | 0.0083743 | 13.4046 | 1.3405e-05 | 1.9636e-08 | 19.6356 | 3.1495e-07 | 0.00031495 | 0.31495 | 28.8462 | 0.002152 | -0.87316 | -0.027209 | 0.40642 | 0.41329 | 89.165 | 49.777
1532 | 2024-02-08 22:45 | 1.245 | 4.5275 | 4.045 | 12.08 | 67.285 | 7.365 | 16.1678 | 13.5236 | 738.4207 | 765.3071 | NA | NA | NA | NA | 0.099 | -0.01402 | 0.2762 | -0.0512 | -724.1375 | 277.6775 | -4.7889 | 0.0083214 | 13.4111 | 1.3411e-05 | 1.9645e-08 | 19.645 | 3.1511e-07 | 0.00031511 | 0.31511 | 28.9369 | 0.0021577 | -0.86922 | -0.027217 | 0.40802 | 0.41478 | NA | NA
1533 | 2024-02-08 23:00 | 1.256 | 4.5687 | 4.0967 | 12.0233 | 63.7867 | 7.3567 | 16.1936 | 13.5176 | 758.6356 | 757.719 | 267.7667 | 130.6492 | 2 | 49 | 0.1 | -0.00866 | 0.2784 | -0.0316 | -734.4923 | 277.7187 | -4.786 | 0.0083454 | 13.4047 | 1.3405e-05 | 1.9636e-08 | 19.6358 | 3.1496e-07 | 0.00031496 | 0.31496 | 28.8787 | 0.0021544 | -0.87101 | -0.027535 | 0.40716 | 0.41397 | 110.8476 | 54.0849
1534 | 2024-02-08 23:15 | 1.268 | 5.7245 | 4.535 | 13.54 | 65.305 | 8.21 | 16.2208 | 14.5443 | 665.3892 | 802.5622 | 226.9359 | 122.9866 | 2 | 46 | 0.0996 | 0.00332 | 0.2774 | 0.0122 | -736.4409 | 278.8745 | -4.7055 | 0.0090452 | 14.4127 | 1.4413e-05 | 2.1112e-08 | 21.1123 | 3.3864e-07 | 0.00033864 | 0.33864 | 29.9588 | 0.0020786 | -0.92081 | -0.029589 | 0.38659 | 0.39469 | 89.5694 | 48.5416
1535 | 2024-02-08 23:30 | 1.2753 | 6.1233 | 4.66 | 14.0767 | 90.0467 | 8.4267 | 16.264 | 16.8386 | 352.3233 | 896.1626 | 258.4307 | 129.2153 | 2 | 56 | 0.1016 | 0.00374 | 0.2808 | 0.013 | -731.8669 | 279.2733 | -4.6779 | 0.0092984 | 16.682 | 1.6682e-05 | 2.4436e-08 | 24.4365 | 3.9196e-07 | 0.00039196 | 0.39196 | 34.2636 | 0.0020539 | -0.93777 | -0.030096 | 0.37989 | 0.38841 | 100.3771 | 50.1885
1536 | 2024-02-08 23:45 | 1.2915 | 6.3135 | 4.725 | 14.34 | 104.27 | 8.54 | 16.3099 | 19.0293 | 228.2891 | 970.8548 | 216.1294 | 120.6559 | 2 | 45 | 0.1018 | 0.01388 | 0.2812 | 0.051 | -723.0119 | 279.4635 | -4.6648 | 0.0094214 | 18.85 | 1.885e-05 | 2.7612e-08 | 27.6122 | 4.429e-07 | 0.0004429 | 0.4429 | 38.4963 | 0.0020422 | -0.94581 | -0.030368 | 0.37675 | 0.38545 | 83.308 | 46.5073
1537 | 2024-02-09 | 1.3103 | 6.2833 | 4.7067 | 14.4233 | 110.0633 | 8.5533 | 16.3667 | 20.0709 | 182.2101 | 1012.048 | 227.3426 | 123.207 | 2 | 43 | 0.6978 | 0.17386 | 1.3832 | 0.096 | -661.9157 | 279.4333 | -4.6669 | 0.0094018 | 19.8822 | 1.9882e-05 | 2.9124e-08 | 29.1242 | 4.6715e-07 | 0.00046715 | 0.46715 | 40.6433 | 0.0020442 | -0.94454 | -0.030274 | 0.37726 | 0.38594 | 87.7408 | 47.5506
1538 | 2024-02-09 00:15 | 1.329 | 6.346 | 4.71 | 14.52 | 116.63 | 8.585 | 16.4163 | 20.7888 | 164.246 | 1037.5366 | 227.3426 | 125.4894 | 2 | 51 | 0.6684 | 0.20552 | 1.3286 | 0.1546 | -471.0958 | 279.496 | -4.6625 | 0.0094425 | 20.5925 | 2.0592e-05 | 3.0165e-08 | 30.1647 | 4.8384e-07 | 0.00048384 | 0.48384 | 42.0216 | 0.0020406 | -0.94719 | -0.030247 | 0.37628 | 0.38502 | 87.5308 | 48.3156
1539 | 2024-02-09 00:30 | 1.3527 | 6.228 | 4.68 | 14.47 | 108.01 | 8.5667 | 16.4701 | 21.1038 | 155.7993 | 1051.9819 | 184.0392 | 116.0291 | 2 | 49 | 0.9062 | 0.31018 | 1.7694 | 0.1744 | -261.7172 | 279.378 | -4.6707 | 0.0093659 | 20.9061 | 2.0906e-05 | 3.0624e-08 | 30.6241 | 4.9121e-07 | 0.00049121 | 0.49121 | 42.8096 | 0.0020477 | -0.9422 | -0.030145 | 0.3782 | 0.38682 | 71.1898 | 44.8822
1540 | 2024-02-09 00:45 | 1.37 | 6.269 | 4.685 | 14.4 | 120.82 | 8.56 | 16.526 | 21.1876 | 153.5112 | 1059.8176 | 248.105 | 129.4461 | 3 | 49 | 0.8978 | 0.23986 | 1.7534 | 0.134 | -1.1345 | 279.419 | -4.6678 | 0.0093925 | 20.9886 | 2.0989e-05 | 3.0745e-08 | 30.7449 | 4.9315e-07 | 0.00049315 | 0.49315 | 42.9283 | 0.0020453 | -0.94393 | -0.030145 | 0.37754 | 0.3862 | 95.8193 | 49.9927
1541 | 2024-02-09 01:00 | 1.3673 | 6.3483 | 4.7 | 14.3533 | 131.9767 | 8.5567 | 16.5701 | 21.3178 | 155.4323 | 1062.3461 | 195.2149 | 116.2375 | 2 | 45 | 0.8382 | 0.1716 | 1.6434 | 0.1044 | 166.0434 | 279.4983 | -4.6624 | 0.009444 | 21.1165 | 2.1116e-05 | 3.0932e-08 | 30.9322 | 4.9615e-07 | 0.00049615 | 0.49615 | 43.091 | 0.0020406 | -0.94729 | -0.030181 | 0.37626 | 0.38501 | 75.1593 | 44.7523
1542 | 2024-02-09 01:15 | 1.371 | 6.3505 | 4.695 | 14.325 | 126.095 | 8.55 | 16.6317 | 21.5696 | 157.6755 | 1065.2991 | 206.0602 | 118.6936 | 2 | 41 | 0.8404 | 0.20466 | 1.6482 | 0.1242 | 336.2472 | 279.5005 | -4.6622 | 0.0094455 | 21.3659 | 2.1366e-05 | 3.1298e-08 | 31.2976 | 5.0201e-07 | 0.00050201 | 0.50201 | 43.5989 | 0.0020406 | -0.94738 | -0.030147 | 0.37624 | 0.38499 | 79.3308 | 45.6957
1543 | 2024-02-09 01:30 | 1.3897 | 6.3173 | 4.67 | 14.3133 | 112.3467 | 8.5533 | 16.6827 | 21.9381 | 155.6896 | 1079.4878 | 291.2536 | 135.7351 | 2 | 50 | 0.8542 | 0.33578 | 1.673 | 0.2 | 569.8057 | 279.4673 | -4.6645 | 0.0094239 | 21.7313 | 2.1731e-05 | 3.1833e-08 | 31.8329 | 5.106e-07 | 0.0005106 | 0.5106 | 44.3929 | 0.0020428 | -0.94598 | -0.030012 | 0.37682 | 0.38553 | 112.2883 | 52.3306
1544 | 2024-02-09 01:45 | 1.4165 | 6.288 | 4.65 | 14.215 | 114.67 | 8.545 | 16.7295 | 22.0482 | 154.2346 | 1088.5636 | 184.3696 | 113.7157 | 2 | 32 | 0.883 | 0.48058 | 1.726 | 0.2786 | 963.4084 | 279.438 | -4.6665 | 0.0094048 | 21.8409 | 2.1841e-05 | 3.1993e-08 | 31.9934 | 5.1317e-07 | 0.00051317 | 0.51317 | 44.6589 | 0.0020447 | -0.94474 | -0.029906 | 0.37733 | 0.38601 | 71.1691 | 43.8958
1545 | 2024-02-09 02:00 | 1.4217 | 6.2683 | 4.6433 | 14.0467 | 114.8167 | 8.5267 | 16.7771 | 22.0884 | 154.5351 | 1094.862 | 228.1603 | 125.9408 | 2 | 51 | 0.5342 | 0.2056 | 1.081 | 0.1536 | 1279.8284 | 279.4183 | -4.6679 | 0.009392 | 21.881 | 2.1881e-05 | 3.2052e-08 | 32.0521 | 5.1412e-07 | 0.00051412 | 0.51412 | 44.7672 | 0.0020459 | -0.94391 | -0.029878 | 0.37765 | 0.38632 | 88.1424 | 48.6532
1546 | 2024-02-09 02:15 | 1.4215 | 6.3215 | 4.66 | 13.805 | 115.155 | 8.5 | 16.8157 | 22.1837 | 157.0703 | 1099.4311 | 369.4025 | 150.2833 | 2 | 58 | 0.335 | 0.1044 | 0.713 | 0.101 | 1430.2038 | 279.4715 | -4.6642 | 0.0094266 | 21.9746 | 2.1975e-05 | 3.2189e-08 | 32.1892 | 5.1632e-07 | 0.00051632 | 0.51632 | 44.8877 | 0.0020427 | -0.94615 | -0.029944 | 0.37678 | 0.3855 | 142.4041 | 57.934
1547 | 2024-02-09 02:30 | 1.4153 | 6.3703 | 4.6867 | 13.6567 | 104.3367 | 8.4833 | 16.8552 | 22.4872 | 159.7586 | 1114.9247 | 239.0251 | 125.9408 | 2 | 49 | 0.0946 | 0.0221 | 0.2676 | 0.0824 | 1469.2676 | 279.5203 | -4.6609 | 0.0094584 | 22.2745 | 2.2275e-05 | 3.2629e-08 | 32.6286 | 5.2336e-07 | 0.00052336 | 0.52336 | 45.4309 | 0.0020396 | -0.94822 | -0.030078 | 0.37595 | 0.38472 | 91.9577 | 48.4519
1548 | 2024-02-09 02:45 | 1.4245 | 6.35 | 4.695 | 13.785 | 92.905 | 8.5 | 16.9054 | 23.1055 | 161.0061 | 1137.4887 | 183.71 | 113.3089 | 2 | 38 | 0.1838 | 0.0488 | 0.433 | 0.1082 | 1509.6766 | 279.5 | -4.6623 | 0.0094451 | 22.8873 | 2.2887e-05 | 3.3526e-08 | 33.5262 | 5.3776e-07 | 0.00053776 | 0.53776 | 46.7042 | 0.0020406 | -0.94736 | -0.030147 | 0.37625 | 0.385 | 70.7276 | 43.6235
1549 | 2024-02-09 03:00 | 1.4347 | 6.3397 | 4.6967 | 13.9533 | 93.4433 | 8.5133 | 16.9419 | 23.7047 | 160.3182 | 1156.278 | 163.2653 | 108.8436 | 2 | 43 | 0.1176 | 0.01988 | 0.311 | 0.059 | 1541.5544 | 279.4897 | -4.663 | 0.0094384 | 23.4809 | 2.3481e-05 | 3.4396e-08 | 34.3958 | 5.5171e-07 | 0.00055171 | 0.55171 | 47.9287 | 0.0020412 | -0.94692 | -0.030166 | 0.37641 | 0.38514 | 62.8804 | 41.9203
1550 | 2024-02-09 03:15 | 1.436 | 6.3255 | 4.695 | 14.025 | 83.675 | 8.52 | 16.9906 | 24.2796 | 159.0419 | 1168.4189 | 261.2245 | 130.6122 | 2 | 47 | 0.0926 | 0.01356 | 0.2648 | 0.0514 | 1556.1758 | 279.4755 | -4.6639 | 0.0094292 | 24.0506 | 2.4051e-05 | 3.523e-08 | 35.2304 | 5.6509e-07 | 0.00056509 | 0.56509 | 49.1113 | 0.002042 | -0.94632 | -0.030166 | 0.37663 | 0.38535 | 100.6637 | 50.3319
1551 | 2024-02-09 03:30 | 1.4347 | 6.337 | 4.7 | 14.04 | 80.46 | 8.5233 | 17.0425 | 24.7023 | 157.4393 | 1175.3472 | 282.9932 | 134.8822 | 2 | 48 | 0.0942 | 0.0257 | 0.2674 | 0.0962 | 1576.8922 | 279.487 | -4.6632 | 0.0094367 | 24.4692 | 2.4469e-05 | 3.5843e-08 | 35.8435 | 5.7493e-07 | 0.00057493 | 0.57493 | 49.9484 | 0.0020413 | -0.94681 | -0.03019 | 0.37644 | 0.38517 | 109.0014 | 51.953
1552 | 2024-02-09 03:45 | 1.424 | 6.3185 | 4.695 | 13.845 | 75.72 | 8.495 | 17.0737 | 25.1099 | 155.3978 | 1187.3774 | 228.5714 | 123.873 | 2 | 45 | 0.0952 | -0.00256 | 0.2684 | -0.0096 | 1585.5954 | 279.4685 | -4.6644 | 0.0094246 | 24.8732 | 2.4873e-05 | 3.6435e-08 | 36.4353 | 5.8442e-07 | 0.00058442 | 0.58442 | 50.8008 | 0.0020424 | -0.94603 | -0.030172 | 0.37674 | 0.38546 | 88.1041 | 47.7475
1553 | 2024-02-09 04:00 | 1.4107 | 6.2617 | 4.69 | 13.7867 | 89.4033 | 8.4867 | 17.1146 | 25.2301 | 159.4497 | 1187.2072 | 228.984 | 124.0966 | 2 | 45 | 0.0982 | -0.02648 | 0.2746 | -0.096 | 1572.67 | 279.4117 | -4.6684 | 0.0093877 | 24.9932 | 2.4993e-05 | 3.6611e-08 | 36.6111 | 5.8724e-07 | 0.00058724 | 0.58724 | 51.1277 | 0.0020457 | -0.94362 | -0.030183 | 0.37764 | 0.3863 | 88.4564 | 47.9385
1554 | 2024-02-09 04:15 | 1.401 | 6.2145 | 4.69 | 13.565 | 86.84 | 8.445 | 17.1389 | 25.7594 | 157.2605 | 1198.1576 | 185.368 | 114.3315 | 2 | 44 | 0.0966 | -0.03212 | 0.272 | -0.1178 | 1541.6288 | 279.3645 | -4.6716 | 0.0093572 | 25.5184 | 2.5518e-05 | 3.738e-08 | 37.3803 | 5.9958e-07 | 0.00059958 | 0.59958 | 52.27 | 0.0020483 | -0.94163 | -0.03022 | 0.37838 | 0.38699 | 71.7359 | 44.2454
1555 | 2024-02-09 04:30 | 1.3817 | 6.178 | 4.69 | 13.45 | 94.04 | 8.4167 | 17.1476 | 25.8056 | 156.1357 | 1189.6048 | 207.176 | 119.3364 | 2 | 47 | 0.0836 | -0.03246 | 0.2478 | -0.129 | 1510.6764 | 279.328 | -4.6741 | 0.0093336 | 25.5647 | 2.5565e-05 | 3.7448e-08 | 37.4482 | 6.0067e-07 | 0.00060067 | 0.60067 | 52.4178 | 0.0020504 | -0.94008 | -0.030248 | 0.37896 | 0.38753 | 80.2867 | 46.2463
1556 | 2024-02-09 04:45 | 1.3655 | 6.1065 | 4.68 | 13.235 | 97.125 | 8.355 | 17.1625 | 25.1231 | 167.8704 | 1171.3068 | 196.6269 | 117.0782 | 2 | 52 | 0.2812 | -0.16048 | 0.6134 | -0.072 | 1466.0278 | 279.2565 | -4.6791 | 0.0092876 | 24.8898 | 2.489e-05 | 3.646e-08 | 36.4595 | 5.8481e-07 | 0.00058481 | 0.58481 | 51.1385 | 0.0020546 | -0.93705 | -0.030238 | 0.38011 | 0.38861 | 76.4109 | 45.4976
1557 | 2024-02-09 05:00 | 1.35 | 6.0037 | 4.66 | 12.9667 | 96.9167 | 8.2667 | 17.1708 | 23.9824 | 186.2121 | 1140.9258 | 262.1692 | 133.2479 | 2 | 49 | 0.485 | -0.27694 | 0.9902 | -0.243 | 1209.6038 | 279.1537 | -4.6862 | 0.0092218 | 23.7613 | 2.3761e-05 | 3.4806e-08 | 34.8065 | 5.583e-07 | 0.0005583 | 0.5583 | 48.9661 | 0.0020608 | -0.93269 | -0.030188 | 0.38179 | 0.39018 | 102.2943 | 51.9912
1558 | 2024-02-09 05:15 | 1.335 | 5.898 | 4.64 | 12.72 | 101.715 | 8.17 | 17.1871 | 22.7069 | 212.5324 | 1101.8972 | 273.093 | 133.2479 | 2 | 48 | 0.5958 | -0.24214 | 1.1952 | -0.1974 | 988.2157 | 279.048 | -4.6935 | 0.0091546 | 22.499 | 2.2499e-05 | 3.2958e-08 | 32.9575 | 5.2864e-07 | 0.00052864 | 0.52864 | 46.5078 | 0.0020671 | -0.9282 | -0.03014 | 0.38353 | 0.39181 | 107.0009 | 52.208
1559 | 2024-02-09 05:30 | 1.32 | 5.7663 | 4.6133 | 12.38 | 98.0933 | 8.0333 | 17.2064 | 21.8045 | 239.3395 | 1081.2256 | 271.1318 | 132.2911 | 2 | 50 | 0.8656 | -0.40186 | 1.6948 | -0.2358 | 713.2061 | 278.9163 | -4.7026 | 0.0090715 | 21.6067 | 2.1607e-05 | 3.165e-08 | 31.6504 | 5.0767e-07 | 0.00050767 | 0.50767 | 44.8357 | 0.0020751 | -0.92259 | -0.030068 | 0.38571 | 0.39386 | 106.7872 | 52.1038
1560 | 2024-02-09 05:45 | 1.304 | 5.6385 | 4.595 | 12.045 | 101.07 | 7.885 | 17.2355 | 20.6989 | 282.4007 | 1050.4369 | 361.1358 | 149.5091 | 2 | 53 | 0.8226 | -0.38552 | 1.6154 | -0.2412 | 353.7794 | 278.7885 | -4.7115 | 0.0089914 | 20.5128 | 2.0513e-05 | 3.0048e-08 | 30.0479 | 4.8197e-07 | 0.00048197 | 0.48197 | 42.7235 | 0.0020828 | -0.91713 | -0.030047 | 0.38783 | 0.39584 | 142.9516 | 59.1815
1561 | 2024-02-09 06:00 | 1.273 | 5.4863 | 4.57 | 11.6167 | 97.2967 | 7.7133 | 17.256 | 19.5028 | 352.0039 | 1016.4266 | 229.8137 | 124.5462 | 2 | 49 | 0.7244 | -0.40174 | 1.4332 | -0.2806 | 3.7571 | 278.6363 | -4.7221 | 0.0088969 | 19.3293 | 1.9329e-05 | 2.8314e-08 | 28.3143 | 4.5416e-07 | 0.00045416 | 0.45416 | 40.4378 | 0.002092 | -0.91062 | -0.03 | 0.39038 | 0.39823 | 91.5177 | 49.5975
1562 | 2024-02-09 06:15 | 1.2475 | 5.342 | 4.54 | 11.305 | 93.36 | 7.575 | 17.2872 | 18.0176 | 454.6968 | 972.7921 | 262.6442 | 131.3221 | 2 | 50 | 0.6972 | -0.37808 | 1.3828 | -0.2732 | -349.4464 | 278.492 | -4.7321 | 0.0088081 | 17.8589 | 1.7859e-05 | 2.616e-08 | 26.1605 | 4.1961e-07 | 0.00041961 | 0.41961 | 37.5216 | 0.002101 | -0.90443 | -0.029914 | 0.39284 | 0.40053 | 105.1957 | 52.5978
1563 | 2024-02-09 06:30 | 1.227 | 5.251 | 4.52 | 11.1967 | 95.03 | 7.5033 | 17.3202 | 16.6197 | 573.0511 | 934.5804 | 164.1526 | 109.4351 | 2 | 31 | 0.677 | -0.34198 | 1.3452 | -0.2542 | -670.8774 | 278.401 | -4.7384 | 0.0087525 | 16.4742 | 1.6474e-05 | 2.4132e-08 | 24.1321 | 3.8708e-07 | 0.00038708 | 0.38708 | 34.7061 | 0.0021067 | -0.90052 | -0.029852 | 0.39441 | 0.40199 | 65.9874 | 43.9916
1564 | 2024-02-09 06:45 | 1.214 | 5.1445 | 4.495 | 11.045 | 99.075 | 7.43 | 17.3374 | 15.4146 | 679.1209 | 903.9614 | 249.8899 | 128.1822 | 2 | 50 | 0.6614 | -0.2992 | 1.3162 | -0.2272 | -962.0365 | 278.2945 | -4.7458 | 0.0086878 | 15.2807 | 1.5281e-05 | 2.2384e-08 | 22.3837 | 3.5904e-07 | 0.00035904 | 0.35904 | 32.2944 | 0.0021134 | -0.89594 | -0.029768 | 0.39625 | 0.40371 | 100.8842 | 51.749
1565 | 2024-02-09 07:00 | 1.201 | 5.0033 | 4.4633 | 10.89 | 92.29 | 7.38 | 17.3372 | 14.2815 | 770.3104 | 866.5744 | 317.9377 | 142.0244 | 2 | 59 | 0.6514 | -0.25002 | 1.2982 | -0.1926 | -1200.5578 | 278.1533 | -4.7557 | 0.0086027 | 14.1587 | 1.4159e-05 | 2.074e-08 | 20.7402 | 3.3267e-07 | 0.00033267 | 0.33267 | 30.0497 | 0.0021224 | -0.88985 | -0.029666 | 0.39871 | 0.40602 | 129.0877 | 57.6641
1566 | 2024-02-09 07:15 | 1.186 | 4.927 | 4.43 | 10.655 | 91.7 | 7.325 | 17.344 | 13.5019 | 846.8946 | 845.5949 | 317.9377 | 142.0244 | 2 | 54 | 0.7862 | -0.26654 | 1.5482 | -0.1734 | -1427.9742 | 278.077 | -4.761 | 0.008557 | 13.3864 | 1.3386e-05 | 1.9609e-08 | 19.6089 | 3.1453e-07 | 0.00031453 | 0.31453 | 28.4791 | 0.0021275 | -0.88655 | -0.029502 | 0.4001 | 0.40731 | 129.4998 | 57.8482
1567 | 2024-02-09 07:30 | 1.1623 | 4.8213 | 4.4 | 10.6267 | 104.3467 | 7.2967 | 17.3407 | 13.0529 | 912.2028 | 828.3294 | 328.901 | 144.0097 | 2 | 58 | 0.824 | -0.26028 | 1.6176 | -0.1608 | -1669.1274 | 277.9713 | -4.7684 | 0.0084941 | 12.9421 | 1.2942e-05 | 1.8958e-08 | 18.9581 | 3.0409e-07 | 0.00030409 | 0.30409 | 27.6225 | 0.0021343 | -0.88198 | -0.029382 | 0.40198 | 0.40907 | 134.5442 | 58.9104
1568 | 2024-02-09 07:45 | 1.151 | 4.7605 | 4.38 | 10.615 | 105.335 | 7.27 | 17.3491 | 12.928 | 969.0419 | 829.0067 | 228.1603 | 123.6502 | 2 | 43 | 0.932 | -0.26934 | 1.8178 | -0.148 | -1911.6554 | 277.9105 | -4.7726 | 0.0084581 | 12.8186 | 1.2819e-05 | 1.8777e-08 | 18.7773 | 3.0119e-07 | 0.00030119 | 0.30119 | 27.4105 | 0.0021383 | -0.87934 | -0.029294 | 0.40307 | 0.4101 | 93.5681 | 50.7087
1569 | 2024-02-09 08:00 | 1.1303 | 4.622 | 4.3367 | 10.55 | 87.3933 | 7.2367 | 17.353 | 13.1951 | 1012.179 | 845.5343 | 241.6327 | 129.5806 | 2 | 47 | 0.9126 | -0.26456 | 1.782 | -0.1484 | -2154.4104 | 277.772 | -4.7823 | 0.0083766 | 13.0846 | 1.3085e-05 | 1.9167e-08 | 19.1669 | 3.0744e-07 | 0.00030744 | 0.30744 | 28.0988 | 0.0021475 | -0.87333 | -0.029108 | 0.40558 | 0.41244 | 99.6595 | 53.4445
1570 | 2024-02-09 08:15 | 1.1285 | 4.6465 | 4.355 | 10.58 | 76.57 | 7.21 | 17.3998 | 13.997 | 1046.615 | 890.6702 | 304.7619 | 138.9968 | 2 | 55 | 0.5368 | -0.14124 | 1.0866 | -0.126 | -2342.579 | 277.7965 | -4.7806 | 0.008391 | 13.8795 | 1.388e-05 | 2.0331e-08 | 20.3313 | 3.2611e-07 | 0.00032611 | 0.32611 | 29.7811 | 0.0021457 | -0.8744 | -0.029213 | 0.40511 | 0.412 | 125.5608 | 57.2662
1571 | 2024-02-09 08:30 | 1.1123 | 4.6617 | 4.3233 | 10.5267 | 79.3733 | 7.1967 | 17.4564 | 15.0787 | 1069.9687 | 952.283 | 219.666 | 124.9991 | 2 | 49 | 0.5656 | -0.1519 | 1.1396 | -0.1308 | -2479.9938 | 277.8117 | -4.7795 | 0.0083999 | 14.952 | 1.4952e-05 | 2.1902e-08 | 21.9023 | 3.5131e-07 | 0.00035131 | 0.35131 | 32.0755 | 0.0021452 | -0.87505 | -0.028989 | 0.40493 | 0.41184 | 90.4672 | 51.4796
1572 | 2024-02-09 08:45 | 1.1 | 4.5855 | 4.29 | 10.66 | 73.765 | 7.195 | 17.552 | 16.3919 | 1086.7697 | 1033.0006 | 220.0662 | 122.8536 | 2 | 41 | 0.2284 | -0.06982 | 0.5154 | -0.1288 | -2560.766 | 277.7355 | -4.7849 | 0.0083552 | 16.255 | 1.6255e-05 | 2.3811e-08 | 23.8109 | 3.8193e-07 | 0.00038193 | 0.38193 | 34.955 | 0.0021504 | -0.87174 | -0.028822 | 0.40634 | 0.41316 | 90.9227 | 50.7583
1573 | 2024-02-09 09:00 | 1.0823 | 4.556 | 4.2633 | 10.74 | 68.3133 | 7.1833 | 17.6864 | 18.0223 | 1097.9165 | 1105.7466 | 176.0529 | 115.3728 | 2 | 46 | 0.1658 | -0.05206 | 0.399 | -0.1256 | -2611.8004 | 277.706 | -4.7869 | 0.008338 | 17.872 | 1.7872e-05 | 2.618e-08 | 26.1797 | 4.1992e-07 | 0.00041992 | 0.41992 | 38.472 | 0.0021526 | -0.87046 | -0.028665 | 0.40693 | 0.41371 | 72.8353 | 47.7312
1574 | 2024-02-09 09:15 | 1.066 | 4.622 | 4.28 | 10.82 | 62.065 | 7.17 | 17.8557 | 20.6384 | 1125.3648 | 1191.3686 | 198.0596 | 117.9312 | 2 | 44 | 0.146 | -0.04338 | 0.3628 | -0.117 | -2650.2732 | 277.772 | -4.7823 | 0.0083766 | 20.4656 | 2.0466e-05 | 2.9979e-08 | 29.9788 | 4.8086e-07 | 0.00048086 | 0.48086 | 43.9665 | 0.0021483 | -0.87333 | -0.028728 | 0.40573 | 0.4126 | 81.7192 | 48.6583
1575 | 2024-02-09 09:30 | 1.0653 | 4.5357 | 4.2267 | 11 | 57.75 | 7.17 | 18.0383 | 23.9685 | 1164.0635 | 1285.4746 | 253.0762 | 129.8166 | 2 | 51 | 0.1192 | -0.0308 | 0.3128 | -0.094 | -2684.902 | 277.6857 | -4.7884 | 0.0083261 | 23.769 | 2.3769e-05 | 3.4818e-08 | 34.8177 | 5.5848e-07 | 0.00055848 | 0.55848 | 51.209 | 0.0021544 | -0.86958 | -0.028433 | 0.40738 | 0.41414 | 104.81 | 53.7628
1576 | 2024-02-09 09:45 | 1.069 | 4.553 | 4.21 | 11.145 | 59.93 | 7.175 | 18.2536 | 26.9729 | 1179.936 | 1364.5056 | 294.408 | 137.2051 | 2 | 52 | 0.1002 | -0.02298 | 0.2784 | -0.0828 | -2705.952 | 277.703 | -4.7871 | 0.0083363 | 26.7481 | 2.6748e-05 | 3.9182e-08 | 39.1817 | 6.2847e-07 | 0.00062847 | 0.62847 | 57.6054 | 0.0021536 | -0.87033 | -0.028308 | 0.40712 | 0.41391 | 121.8583 | 56.7905
1577 | 2024-02-09 10:00 | 1.0713 | 4.6197 | 4.1933 | 11.3233 | 51.8967 | 7.17 | 18.5326 | 29.4828 | 1178.8571 | 1433.5236 | 176.3742 | 112.948 | 3 | 41 | 0.1104 | -0.0108 | 0.2968 | -0.0364 | -2721.296 | 277.7697 | -4.7825 | 0.0083752 | 29.2359 | 2.9236e-05 | 4.2826e-08 | 42.8259 | 6.8693e-07 | 0.00068693 | 0.68693 | 62.8502 | 0.0021498 | -0.87323 | -0.028148 | 0.40601 | 0.41288 | 72.8208 | 46.6336
1578 | 2024-02-09 10:15 | 1.0815 | 4.746 | 4.175 | 11.465 | 48.455 | 7.18 | 18.8603 | 31.1644 | 1167.0082 | 1415.3918 | 185.368 | 114.3315 | 3 | 41 | 0.0976 | -0.0097 | 0.273 | -0.0358 | -2730.6522 | 277.896 | -4.7736 | 0.0084496 | 30.9011 | 3.0901e-05 | 4.5265e-08 | 45.2652 | 7.2605e-07 | 0.00072605 | 0.72605 | 66.1987 | 0.0021423 | -0.87871 | -0.027934 | 0.40388 | 0.41089 | 76.1665 | 46.9781
1579 | 2024-02-09 10:30 | 1.0947 | 4.8423 | 4.1433 | 11.64 | 51.3833 | 7.19 | 19.2446 | 32.0922 | 1142.6639 | 1460.8345 | 187.7402 | 120.8635 | 2 | 51 | 0.0976 | -0.00276 | 0.2736 | -0.0102 | -2736.2424 | 277.9923 | -4.7669 | 0.0085066 | 31.8192 | 3.1819e-05 | 4.661e-08 | 46.61 | 7.4762e-07 | 0.00074762 | 0.74762 | 67.9932 | 0.0021369 | -0.88289 | -0.027653 | 0.40231 | 0.40944 | 76.8681 | 49.4862
1580 | 2024-02-09 10:45 | 1.11 | 4.9595 | 4.145 | 11.785 | 46.035 | 7.2 | 19.676 | 32.4746 | 1110.2913 | 1441.2175 | 250.792 | 128.645 | 3 | 52 | 0.0964 | -0.00466 | 0.271 | -0.0174 | -2739.6174 | 278.1095 | -4.7587 | 0.0085765 | 32.1961 | 3.2196e-05 | 4.7162e-08 | 47.1622 | 7.5648e-07 | 0.00075648 | 0.75648 | 68.5686 | 0.0021297 | -0.88796 | -0.027581 | 0.4003 | 0.40757 | 102.2152 | 52.4318
1581 | 2024-02-09 11:00 | 1.1223 | 5.13 | 4.1533 | 11.97 | 46.4133 | 7.2233 | 20.0821 | 32.9911 | 889.4003 | 1488.8515 | 251.2455 | 128.8776 | 3 | 43 | 0.1124 | -0.01834 | 0.3008 | -0.0604 | -2754.9452 | 278.28 | -4.7468 | 0.008679 | 32.7048 | 3.2705e-05 | 4.7907e-08 | 47.9073 | 7.6843e-07 | 0.00076843 | 0.76843 | 69.3115 | 0.0021193 | -0.89531 | -0.027515 | 0.39739 | 0.40486 | 101.7184 | 52.177
1582 | 2024-02-09 11:15 | 1.1425 | 5.559 | 4.31 | 13.54 | 69.97 | 7.52 | 20.4399 | 33.4871 | 763.3414 | 1466.5348 | 276.0885 | 134.7095 | 3 | 52 | 0.1186 | 0.00788 | 0.3122 | 0.0246 | -2759.0568 | 278.709 | -4.717 | 0.0089419 | 33.1876 | 3.3188e-05 | 4.8615e-08 | 48.6146 | 7.7978e-07 | 0.00077978 | 0.77978 | 69.4135 | 0.0020915 | -0.91373 | -0.028241 | 0.38986 | 0.39779 | 109.8256 | 53.5863
1583 | 2024-02-09 11:30 | 1.1697 | 6.4743 | 4.6067 | 15.7233 | 126.77 | 8.46 | 20.7728 | 34.1331 | 397.6294 | 1495.1257 | 187.7402 | 115.7946 | 3 | 32 | 0.1358 | 0.01398 | 0.3438 | 0.0406 | -2747.3834 | 279.6243 | -4.6537 | 0.0095265 | 33.8079 | 3.3808e-05 | 4.9523e-08 | 49.5232 | 7.9435e-07 | 0.00079435 | 0.79435 | 68.7952 | 0.0020349 | -0.9526 | -0.029487 | 0.37453 | 0.38341 | 71.9806 | 44.3963
1584 | 2024-02-09 11:45 | 1.193 | 6.882 | 4.695 | 16.325 | 160.25 | 8.75 | 21.1083 | 34.027 | 224.9315 | 1547.1614 | 221.2753 | 123.5286 | 3 | 45 | 0.1446 | 0.01382 | 0.3608 | 0.0378 | -2735.8614 | 280.032 | -4.6256 | 0.0097975 | 33.6936 | 3.3694e-05 | 4.9356e-08 | 49.3558 | 7.9167e-07 | 0.00079167 | 0.79167 | 67.761 | 0.0020111 | -0.96972 | -0.029742 | 0.36808 | 0.37735 | 83.4983 | 46.6135
1585 | 2024-02-09 12:00 | 1.216 | 7.06 | 4.7033 | 16.3 | 194.4833 | 8.7833 | 21.4047 | 32.9212 | 165.4118 | 1540.2755 | 243.4029 | 128.2475 | 3 | 51 | 0.1764 | 0.03414 | 0.4196 | 0.0814 | -2711.2826 | 280.21 | -4.6134 | 0.0099179 | 32.5947 | 3.2595e-05 | 4.7746e-08 | 47.746 | 7.6585e-07 | 0.00076585 | 0.76585 | 65.2309 | 0.0020013 | -0.97716 | -0.029661 | 0.36538 | 0.37482 | 91.2328 | 48.07
1586 | 2024-02-09 12:15 | 1.2425 | 7.1085 | 4.7 | 16.365 | 212.96 | 8.79 | 21.663 | 31.883 | 144.5148 | 1575.8051 | 276.5942 | 134.9563 | 3 | 46 | 0.581 | 0.16108 | 1.1676 | 0.127 | -2635.2882 | 280.2585 | -4.6101 | 0.009951 | 31.5657 | 3.1566e-05 | 4.6239e-08 | 46.2387 | 7.4167e-07 | 0.00074167 | 0.74167 | 63.09 | 0.0019987 | -0.97918 | -0.029603 | 0.36466 | 0.37415 | 103.4879 | 50.494
1587 | 2024-02-09 12:30 | 1.2643 | 7.239 | 4.71 | 16.3767 | 188.95 | 8.7967 | 21.9709 | 30.7926 | 138.8498 | 1491.1666 | 317.3617 | 141.7671 | 3 | 59 | 0.5622 | 0.19394 | 1.1326 | 0.1688 | -2480.5206 | 280.389 | -4.6011 | 0.01004 | 30.4835 | 3.0483e-05 | 4.4653e-08 | 44.6534 | 7.1624e-07 | 0.00071624 | 0.71624 | 60.708 | 0.0019915 | -0.98462 | -0.029568 | 0.3627 | 0.37231 | 118.1565 | 52.7811
1588 | 2024-02-09 12:45 | 1.29 | 7.406 | 4.705 | 16.045 | 169.41 | 8.77 | 22.332 | 30.5944 | 138.2172 | 1514.5424 | 188.4291 | 116.2196 | 3 | 43 | 1.095 | 0.45302 | 2.119 | 0.2136 | -2163.3774 | 280.556 | -4.5897 | 0.010156 | 30.2836 | 3.0284e-05 | 4.4361e-08 | 44.3607 | 7.1155e-07 | 0.00071155 | 0.71155 | 60.0411 | 0.0019826 | -0.99156 | -0.029412 | 0.36024 | 0.37001 | 69.7211 | 43.0027
1589 | 2024-02-09 13:00 | 1.3107 | 7.4473 | 4.7067 | 15.69 | 142.0633 | 8.7433 | 22.6384 | 30.4835 | 131.011 | 1440.0492 | 295.4747 | 137.7022 | 3 | 56 | 1.119 | 0.49796 | 2.163 | 0.2302 | -1727.1226 | 280.5973 | -4.5869 | 0.010185 | 30.173 | 3.0173e-05 | 4.4199e-08 | 44.1987 | 7.0895e-07 | 0.00070895 | 0.70895 | 59.7546 | 0.0019804 | -0.99327 | -0.029392 | 0.35964 | 0.36944 | 109.1603 | 50.8727
1590 | 2024-02-09 13:15 | 1.3305 | 7.748 | 4.68 | 15.445 | 101.96 | 8.71 | 22.9534 | 30.6146 | 125.8217 | 1455.4005 | 299.2698 | 139.4709 | 3 | 52 | 1.1224 | 0.50272 | 2.1696 | 0.2318 | -1281.2916 | 280.898 | -4.5663 | 0.010396 | 30.2963 | 3.0296e-05 | 4.4379e-08 | 44.3792 | 7.1184e-07 | 0.00071184 | 0.71184 | 59.5278 | 0.0019649 | -1.0057 | -0.029005 | 0.35533 | 0.36541 | 109.3554 | 50.9637
1591 | 2024-02-09 13:30 | 1.3513 | 7.7717 | 4.68 | 15.31 | 81.0433 | 8.7 | 23.2034 | 30.5955 | 121.2966 | 1418.3914 | 306.4182 | 139.7522 | 3 | 54 | 1.1408 | 0.58214 | 2.2034 | 0.264 | -787.891 | 280.9217 | -4.5647 | 0.010413 | 30.2769 | 3.0277e-05 | 4.4351e-08 | 44.3508 | 7.1139e-07 | 0.00071139 | 0.71139 | 59.452 | 0.0019636 | -1.0067 | -0.028987 | 0.35499 | 0.36509 | 111.8696 | 51.0218
1592 | 2024-02-09 13:45 | 1.37 | 7.8235 | 4.68 | 15.135 | 67.045 | 8.68 | 23.431 | 30.2374 | 121.0556 | 1378.0957 | 255.4022 | 131.0098 | 3 | 51 | 1.1442 | 0.63546 | 2.2096 | 0.2874 | -236.3097 | 280.9735 | -4.5612 | 0.01045 | 29.9214 | 2.9921e-05 | 4.383e-08 | 43.8301 | 7.0304e-07 | 0.00070304 | 0.70304 | 58.6728 | 0.0019609 | -1.0088 | -0.02895 | 0.35424 | 0.36439 | 93.0659 | 47.7386
1593 | 2024-02-09 14:00 | 1.385 | 7.855 | 4.6767 | 15.08 | 66.4433 | 8.6767 | 23.6149 | 29.6733 | 123.0656 | 1388.5757 | 277.6111 | 135.4524 | 3 | 54 | 1.1606 | 0.6665 | 2.2398 | 0.2974 | 351.7528 | 281.005 | -4.559 | 0.010472 | 29.3625 | 2.9363e-05 | 4.3011e-08 | 43.0114 | 6.899e-07 | 0.0006899 | 0.6899 | 57.5298 | 0.0019593 | -1.0101 | -0.028906 | 0.3538 | 0.36397 | 101.0432 | 49.3011
1594 | 2024-02-09 14:15 | 1.3975 | 7.8115 | 4.665 | 15.055 | 70.385 | 8.665 | 23.8187 | 29.4979 | 120.9383 | 1373.1299 | 366.4466 | 151.7078 | 3 | 57 | 0.5262 | 0.28034 | 1.0666 | 0.1676 | 832.4187 | 280.9615 | -4.562 | 0.010441 | 29.1899 | 2.919e-05 | 4.2759e-08 | 42.7586 | 6.8585e-07 | 0.00068585 | 0.68585 | 57.2626 | 0.0019617 | -1.0083 | -0.028866 | 0.35445 | 0.36458 | 133.6009 | 55.3104
1595 | 2024-02-09 14:30 | 1.4143 | 7.6487 | 4.6367 | 15.0333 | 77.32 | 8.6567 | 24.2182 | 29.5014 | 118.3894 | 1345.1742 | 422.7459 | 161.1997 | 3 | 58 | 0.0968 | 0.01736 | 0.2716 | 0.0638 | 910.5812 | 280.7987 | -4.5731 | 0.010326 | 29.1967 | 2.9197e-05 | 4.2769e-08 | 42.7686 | 6.8601e-07 | 0.00068601 | 0.68601 | 57.537 | 0.0019707 | -1.0016 | -0.028808 | 0.35686 | 0.36685 | 155.0849 | 59.1363
1596 | 2024-02-09 14:45 | 1.4345 | 7.3845 | 4.61 | 15.03 | 78.4 | 8.66 | 24.5826 | 29.7227 | 115.9962 | 1330.2662 | 361.7912 | 149.7805 | 3 | 68 | 0.0938 | 0.01634 | 0.2664 | 0.0616 | 925.9828 | 280.5345 | -4.5912 | 0.010141 | 29.4212 | 2.9421e-05 | 4.3097e-08 | 43.0974 | 6.9128e-07 | 0.00069128 | 0.69128 | 58.4029 | 0.0019851 | -0.99067 | -0.028834 | 0.36077 | 0.37053 | 134.0539 | 55.4979
1597 | 2024-02-09 15:00 | 1.4547 | 7.3353 | 4.64 | 15.2833 | 75.8833 | 8.7 | 24.9285 | 30.1549 | 112.3666 | 1339.6964 | 356.6534 | 150.3419 | 4 | 64 | 0.0928 | 0.0147 | 0.2646 | 0.0556 | 939.1863 | 280.4853 | -4.5945 | 0.010107 | 29.8502 | 2.985e-05 | 4.3726e-08 | 43.7257 | 7.0136e-07 | 0.00070136 | 0.70136 | 59.3208 | 0.0019873 | -0.98863 | -0.029058 | 0.36143 | 0.37114 | 132.3674 | 55.7975
1598 | 2024-02-09 15:15 | 1.4705 | 7.2755 | 4.665 | 15.51 | 81.64 | 8.735 | 25.0679 | 30.743 | 109.4936 | 1367.6175 | 267.49 | 133.745 | 3 | 53 | 0.096 | 0.01402 | 0.2708 | 0.052 | 952.259 | 280.4255 | -4.5986 | 0.010066 | 30.4335 | 3.0434e-05 | 4.458e-08 | 44.5803 | 7.1507e-07 | 0.00071507 | 0.71507 | 60.5675 | 0.0019902 | -0.98614 | -0.029259 | 0.36226 | 0.37191 | 99.4815 | 49.7408
1599 | 2024-02-09 15:30 | 1.4833 | 7.186 | 4.6933 | 15.6333 | 85.51 | 8.75 | 25.0665 | 31.9822 | 100.3101 | 1372.4724 | 222.9084 | 124.4403 | 3 | 53 | 0.0964 | 0.01738 | 0.2712 | 0.0642 | 967.3293 | 280.336 | -4.6048 | 0.010004 | 31.6623 | 3.1662e-05 | 4.638e-08 | 46.3802 | 7.4394e-07 | 0.00074394 | 0.74394 | 63.1533 | 0.0019946 | -0.98241 | -0.029503 | 0.36352 | 0.37308 | 83.1637 | 46.4268
1600 | 2024-02-09 15:45 | 1.4885 | 7.1395 | 4.705 | 15.7 | 85.155 | 8.765 | 25.0029 | 33.1191 | 95.0411 | 1375.476 | 256.3446 | 133.745 | 4 | 49 | 0.092 | 0.0241 | 0.2626 | 0.0918 | 985.2945 | 280.2895 | -4.608 | 0.0099722 | 32.7889 | 3.2789e-05 | 4.803e-08 | 48.0304 | 7.7041e-07 | 0.00077041 | 0.77041 | 65.4775 | 0.0019969 | -0.98048 | -0.029611 | 0.36419 | 0.37371 | 95.7974 | 49.9813
1601 | 2024-02-09 16:00 | 1.4933 | 7.03 | 4.74 | 15.77 | 81.4233 | 8.77 | 24.8993 | 33.9307 | 93.1066 | 1378.9465 | 211.7629 | 121.9785 | 3 | 55 | 0.0934 | 0.02252 | 0.2654 | 0.085 | 1007.5709 | 280.18 | -4.6155 | 0.0098975 | 33.5949 | 3.3595e-05 | 4.9211e-08 | 49.2112 | 7.8935e-07 | 0.00078935 | 0.78935 | 67.2704 | 0.0020024 | -0.97591 | -0.029915 | 0.36574 | 0.37516 | 79.4442 | 45.761
1602 | 2024-02-09 16:15 | 1.4925 | 7.0325 | 4.755 | 15.745 | 51.74 | 8.77 | 24.7684 | 34.5312 | 92.4408 | 1399.5772 | 267.49 | 133.745 | 3 | 49 | 0.094 | 0.00916 | 0.2668 | 0.0336 | 1021.6492 | 280.1825 | -4.6153 | 0.0098992 | 34.1894 | 3.4189e-05 | 5.0082e-08 | 50.082 | 8.0332e-07 | 0.00080332 | 0.80332 | 68.4491 | 0.0020021 | -0.97601 | -0.030007 | 0.36567 | 0.37509 | 100.3316 | 50.1658
1603 | 2024-02-09 16:30 | 1.4897 | 7.0707 | 4.7367 | 15.6767 | 70.6667 | 8.7667 | 24.6012 | 35.2471 | 92.2781 | 1386.9423 | 267.9845 | 133.9922 | 3 | 45 | 0.0924 | -0.00606 | 0.2634 | -0.0226 | 1022.598 | 280.2207 | -4.6127 | 0.0099252 | 34.8973 | 3.4897e-05 | 5.1119e-08 | 51.119 | 8.1995e-07 | 0.00081995 | 0.81995 | 69.8029 | 0.0020002 | -0.97761 | -0.029863 | 0.36514 | 0.37459 | 100.3853 | 50.1926
1604 | 2024-02-09 16:45 | 1.4835 | 7.114 | 4.715 | 15.615 | 93.03 | 8.755 | 24.4008 | 35.4633 | 92.4062 | 1357.8904 | 212.1544 | 122.204 | 3 | 52 | 0.0922 | -0.01588 | 0.263 | -0.0604 | 1013.0986 | 280.264 | -4.6097 | 0.0099547 | 35.1103 | 3.511e-05 | 5.1431e-08 | 51.431 | 8.2495e-07 | 0.00082495 | 0.82495 | 70.1569 | 0.0019982 | -0.97941 | -0.029694 | 0.36454 | 0.37404 | 79.3539 | 45.709
1605 | 2024-02-09 17:00 | 1.4743 | 7.1557 | 4.7033 | 15.5133 | 78.3833 | 8.75 | 24.1766 | 35.3783 | 93.4045 | 1360.9224 | 357.3126 | 150.6199 | 3 | 63 | 0.0912 | -0.018 | 0.2614 | -0.0688 | 997.8252 | 280.3057 | -4.6069 | 0.0099832 | 35.0251 | 3.5025e-05 | 5.1306e-08 | 51.3062 | 8.2295e-07 | 0.00082295 | 0.82295 | 69.9133 | 0.0019961 | -0.98115 | -0.029589 | 0.36395 | 0.37348 | 133.4506 | 56.2541
1606 | 2024-02-09 17:15 | 1.464 | 7.1515 | 4.7 | 15.53 | 66.875 | 8.75 | 23.9411 | 35.1073 | 94.8025 | 1379.8778 | 216.5167 | 120.8721 | 3 | 58 | 0.094 | -0.02628 | 0.267 | -0.0986 | 978.2069 | 280.3015 | -4.6071 | 0.0099804 | 34.7569 | 3.4757e-05 | 5.0913e-08 | 50.9133 | 8.1665e-07 | 0.00081665 | 0.81665 | 69.3873 | 0.0019964 | -0.98098 | -0.029571 | 0.36402 | 0.37355 | 80.8798 | 45.1518
1607 | 2024-02-09 17:30 | 1.446 | 7.1787 | 4.6867 | 15.3667 | 90.1167 | 8.7267 | 23.7099 | 34.6291 | 97.3448 | 1346.6836 | 234.9206 | 127.3139 | 3 | 46 | 0.0918 | -0.03592 | 0.2628 | -0.1368 | 950.5086 | 280.3287 | -4.6053 | 0.009999 | 34.2828 | 3.4283e-05 | 5.0219e-08 | 50.2188 | 8.0551e-07 | 0.00080551 | 0.80551 | 68.3968 | 0.0019951 | -0.98211 | -0.029467 | 0.36365 | 0.3732 | 87.673 | 47.5139
1608 | 2024-02-09 17:45 | 1.426 | 7.2465 | 4.675 | 14.99 | 92.73 | 8.675 | 23.4678 | 33.8819 | 101.4639 | 1358.6914 | 324.4142 | 144.9175 | 3 | 60 | 0.0922 | -0.05026 | 0.2634 | -0.1906 | 910.3993 | 280.3965 | -4.6006 | 0.010046 | 33.5416 | 3.3542e-05 | 4.9133e-08 | 49.133 | 7.8809e-07 | 0.00078809 | 0.78809 | 66.8007 | 0.0019916 | -0.98493 | -0.029343 | 0.36267 | 0.37229 | 120.775 | 53.9508
1609 | 2024-02-09 18:00 | 1.4067 | 7.3397 | 4.66 | 14.6133 | 98.5467 | 8.6033 | 23.2021 | 32.8715 | 107.5697 | 1371.0577 | 264.5613 | 132.2807 | 3 | 60 | 0.093 | -0.04978 | 0.2648 | -0.1878 | 864.6901 | 280.4897 | -4.5942 | 0.01011 | 32.5391 | 3.2539e-05 | 4.7665e-08 | 47.6646 | 7.6454e-07 | 0.00076454 | 0.76454 | 64.6482 | 0.0019868 | -0.98881 | -0.02918 | 0.36132 | 0.37103 | 98.1605 | 49.0802
1610 | 2024-02-09 18:15 | 1.3895 | 7.4115 | 4.65 | 14.215 | 95.92 | 8.53 | 22.9345 | 31.6536 | 114.7148 | 1318.7003 | 352.8264 | 146.0691 | 3 | 65 | 0.0958 | -0.05646 | 0.2702 | -0.2084 | 816.3035 | 280.5615 | -4.5893 | 0.01016 | 31.332 | 3.1332e-05 | 4.5896e-08 | 45.8963 | 7.3618e-07 | 0.00073618 | 0.73618 | 62.1337 | 0.0019831 | -0.99179 | -0.029065 | 0.36029 | 0.37006 | 130.5683 | 54.0549
1611 | 2024-02-09 18:30 | 1.3747 | 7.4563 | 4.6367 | 13.91 | 98.1533 | 8.46 | 22.6946 | 29.7978 | 126.1457 | 1345.1237 | 267.2928 | 130.4179 | 3 | 47 | 0.0954 | -0.0523 | 0.269 | -0.194 | 768.2288 | 280.6063 | -4.5863 | 0.010191 | 29.4941 | 2.9494e-05 | 4.3204e-08 | 43.2042 | 6.9299e-07 | 0.00069299 | 0.69299 | 58.4239 | 0.0019809 | -0.99365 | -0.028948 | 0.35966 | 0.36948 | 98.7589 | 48.1866
1612 | 2024-02-09 18:45 | 1.355 | 7.4955 | 4.63 | 13.6 | 94.115 | 8.38 | 22.4183 | 28.302 | 137.5356 | 1312.5352 | 235.2176 | 126.1404 | 3 | 59 | 0.0974 | -0.05978 | 0.2732 | -0.219 | 716.8126 | 280.6455 | -4.5836 | 0.010218 | 28.0128 | 2.8013e-05 | 4.1034e-08 | 41.0342 | 6.5819e-07 | 0.00065819 | 0.65819 | 55.4336 | 0.0019789 | -0.99527 | -0.028878 | 0.3591 | 0.36896 | 86.785 | 46.5403
1613 | 2024-02-09 19:00 | 1.3343 | 7.5113 | 4.6267 | 13.3 | 97.3667 | 8.3 | 22.1552 | 26.8331 | 147.073 | 1284.9651 | 171.3707 | 109.7438 | 3 | 48 | 0.0904 | -0.0519 | 0.2598 | -0.1912 | 663.2215 | 280.6613 | -4.5825 | 0.010229 | 26.5587 | 2.6559e-05 | 3.8904e-08 | 38.9042 | 6.2402e-07 | 0.00062402 | 0.62402 | 52.535 | 0.0019781 | -0.99593 | -0.028846 | 0.35888 | 0.36875 | 63.1925 | 40.4677
1614 | 2024-02-09 19:15 | 1.3105 | 7.518 | 4.63 | 12.97 | 100.005 | 8.2 | 21.9236 | 25.3733 | 161.4024 | 1326.0683 | 160.66 | 107.1067 | 3 | 36 | 0.0528 | 0 | 0.1902 | 0 | 646.3972 | 280.668 | -4.582 | 0.010234 | 25.1136 | 2.5114e-05 | 3.6787e-08 | 36.7874 | 5.9007e-07 | 0.00059007 | 0.59007 | 49.6666 | 0.0019777 | -0.9962 | -0.028862 | 0.35877 | 0.36865 | 59.227 | 39.4847
1615 | 2024-02-09 19:30 | 1.2883 | 7.5247 | 4.6367 | 12.7467 | 97.0667 | 8.1133 | 21.6575 | 23.9284 | 180.7631 | 1289.5657 | 299.8987 | 136.7788 | 3 | 52 | 0.0082 | 0 | 0.0338 | 0 | 646.3972 | 280.6747 | -4.5816 | 0.010239 | 23.6834 | 2.3683e-05 | 3.4692e-08 | 34.6924 | 5.5647e-07 | 0.00055647 | 0.55647 | 46.8275 | 0.0019772 | -0.99648 | -0.028899 | 0.35866 | 0.36854 | 110.5252 | 50.4087
1616 | 2024-02-09 19:45 | 1.274 | 7.5135 | 4.64 | 12.54 | 98.145 | 8.025 | 21.4005 | 22.5709 | 206.6046 | 1260.0229 | 203.5027 | 117.2205 | 3 | 48 | 0 | 0 | 0 | 0 | 646.3972 | 280.6635 | -4.5824 | 0.010231 | 22.3399 | 2.234e-05 | 3.2724e-08 | 32.7244 | 5.249e-07 | 0.0005249 | 0.5249 | 44.1834 | 0.0019778 | -0.99602 | -0.028927 | 0.35882 | 0.36869 | 75.0288 | 43.2177
1617 | 2024-02-09 20:00 | 1.2603 | 7.4687 | 4.65 | 12.3267 | 101.5767 | 7.9433 | 21.1589 | 21.2871 | 236.172 | 1235.2722 | 203.5027 | 117.2205 | 3 | 38 | 0.2176 | -0.1399 | 0.421 | -0.0664 | 617.0151 | 280.6187 | -4.5854 | 0.010199 | 21.07 | 2.107e-05 | 3.0864e-08 | 30.8642 | 4.9506e-07 | 0.00049506 | 0.49506 | 41.7192 | 0.00198 | -0.99416 | -0.029023 | 0.35945 | 0.36928 | 75.1491 | 43.287
1618 | 2024-02-09 20:15 | 1.245 | 7.412 | 4.65 | 12.06 | 98.025 | 7.85 | 20.9326 | 20.1217 | 275.0531 | 1176.4034 | 214.5938 | 119.7986 | 3 | 39 | 0.7926 | -0.58544 | 1.5592 | -0.3538 | 269.6446 | 280.562 | -4.5893 | 0.01016 | 19.9172 | 1.9917e-05 | 2.9176e-08 | 29.1756 | 4.6798e-07 | 0.00046798 | 0.46798 | 39.4969 | 0.001983 | -0.99181 | -0.029064 | 0.36028 | 0.37006 | 79.4119 | 44.3323
1619 | 2024-02-09 20:30 | 1.2253 | 7.3543 | 4.64 | 11.9033 | 99.01 | 7.77 | 20.7189 | 19.0656 | 327.098 | 1144.9495 | 171.3707 | 109.7438 | 3 | 35 | 0.9374 | -0.56748 | 1.8268 | -0.306 | -228.0847 | 280.5043 | -4.5932 | 0.01012 | 18.8726 | 1.8873e-05 | 2.7645e-08 | 27.6454 | 4.4343e-07 | 0.00044343 | 0.44343 | 37.4861 | 0.0019863 | -0.98941 | -0.029044 | 0.36115 | 0.37087 | 63.5571 | 40.7012
1620 | 2024-02-09 20:45 | 1.202 | 7.288 | 4.635 | 11.645 | 101.45 | 7.69 | 20.5131 | 18.1167 | 395.7432 | 1167.3184 | 289.7017 | 135.0118 | 3 | 50 | 1.0404 | -0.54884 | 2.017 | -0.2718 | -753.9265 | 280.438 | -4.5978 | 0.010074 | 17.9342 | 1.7934e-05 | 2.6271e-08 | 26.2707 | 4.2138e-07 | 0.00042138 | 0.42138 | 35.6871 | 0.0019899 | -0.98666 | -0.029061 | 0.36214 | 0.3718 | 107.7123 | 50.1979
1621 | 2024-02-09 21:00 | 1.1813 | 7.1577 | 4.6267 | 11.5133 | 102.2433 | 7.63 | 20.3083 | 17.3265 | 478.5427 | 1129.737 | 193.4781 | 115.2033 | 3 | 46 | 1.0082 | -0.46386 | 1.9578 | -0.2364 | -1208.9603 | 280.3077 | -4.6067 | 0.0099846 | 17.1535 | 1.7153e-05 | 2.5127e-08 | 25.1271 | 4.0304e-07 | 0.00040304 | 0.40304 | 34.256 | 0.001997 | -0.98123 | -0.029105 | 0.3641 | 0.37364 | 72.2904 | 43.0441
1622 | 2024-02-09 21:15 | 1.161 | 7.1055 | 4.615 | 11.315 | 106.09 | 7.555 | 20.1251 | 16.6232 | 564.7342 | 1079.118 | 214.2134 | 119.5862 | 3 | 42 | 0.99 | -0.37922 | 1.9244 | -0.1972 | -1576.0172 | 280.2555 | -4.6103 | 0.0099489 | 16.4578 | 1.6458e-05 | 2.4108e-08 | 24.108 | 3.8669e-07 | 0.00038669 | 0.38669 | 32.9158 | 0.002 | -0.97906 | -0.02907 | 0.3649 | 0.37439 | 80.2 | 44.7722
1623 | 2024-02-09 21:30 | 1.1447 | 7.015 | 4.5967 | 11.1267 | 105.45 | 7.4867 | 19.9395 | 15.9989 | 650.339 | 1120.34 | 247.222 | 126.8137 | 3 | 44 | 0.9846 | -0.33272 | 1.9144 | -0.174 | -1896.696 | 280.165 | -4.6165 | 0.0098874 | 15.8407 | 1.5841e-05 | 2.3204e-08 | 23.2041 | 3.7219e-07 | 0.00037219 | 0.37219 | 31.7635 | 0.0020052 | -0.97528 | -0.029021 | 0.3663 | 0.37571 | 92.883 | 47.6448
1624 | 2024-02-09 21:45 | 1.1325 | 6.894 | 4.57 | 10.93 | 110.81 | 7.435 | 19.7642 | 15.4728 | 729.7933 | 1104.1157 | 96.7391 | 89.4788 | 3 | 38 | 0.969 | -0.28282 | 1.8862 | -0.15 | -2169.2578 | 280.044 | -4.6248 | 0.0098056 | 15.3211 | 1.5321e-05 | 2.2443e-08 | 22.4429 | 3.5998e-07 | 0.00035998 | 0.35998 | 30.8284 | 0.0020122 | -0.97022 | -0.028941 | 0.36819 | 0.37748 | 36.517 | 33.7764
1625 | 2024-02-09 22:00 | 1.1207 | 6.7783 | 4.56 | 10.8133 | 100.4767 | 7.3867 | 19.6055 | 15.1195 | 798.2394 | 1049.0326 | 215.3589 | 120.2257 | 3 | 48 | 0.9554 | -0.26232 | 1.8608 | -0.1412 | -2411.099 | 279.9283 | -4.6328 | 0.0097279 | 14.9724 | 1.4972e-05 | 2.1932e-08 | 21.9322 | 3.5179e-07 | 0.00035179 | 0.35179 | 30.2242 | 0.0020187 | -0.96538 | -0.028963 | 0.36997 | 0.37915 | 81.6528 | 45.5833
1626 | 2024-02-09 22:15 | 1.1115 | 6.71 | 4.525 | 10.515 | 106.87 | 7.345 | 19.4516 | 14.8696 | 861.2483 | 1040.4175 | 226.1268 | 122.5482 | 3 | 40 | 0.945 | -0.25596 | 1.8414 | -0.1388 | -2645.3834 | 279.86 | -4.6375 | 0.0096823 | 14.7256 | 1.4726e-05 | 2.1571e-08 | 21.5707 | 3.4599e-07 | 0.00034599 | 0.34599 | 29.7887 | 0.0020229 | -0.96251 | -0.028791 | 0.37109 | 0.38021 | 85.9753 | 46.5939
1627 | 2024-02-09 22:30 | 1.1057 | 6.6323 | 4.5167 | 10.48 | 105.47 | 7.3133 | 19.3157 | 14.9388 | 921.256 | 1058.8576 | 183.0551 | 112.9049 | 3 | 32 | 0.9396 | -0.23814 | 1.8312 | -0.13 | -2865.907 | 279.7823 | -4.6428 | 0.0096307 | 14.7949 | 1.4795e-05 | 2.1672e-08 | 21.6722 | 3.4762e-07 | 0.00034762 | 0.34762 | 29.9943 | 0.0020273 | -0.95925 | -0.028795 | 0.3723 | 0.38134 | 69.8069 | 43.0556
1628 | 2024-02-09 22:45 | 1.1 | 6.5675 | 4.5 | 10.3 | 98.15 | 7.28 | 19.1598 | 15.1108 | 975.9057 | 1072.0702 | 279.9665 | 133.4396 | 3 | 37 | 0.9338 | -0.21232 | 1.8204 | -0.1166 | -3068.7254 | 279.7175 | -4.6473 | 0.0095878 | 14.966 | 1.4966e-05 | 2.1923e-08 | 21.9227 | 3.5164e-07 | 0.00035164 | 0.35164 | 30.3985 | 0.0020312 | -0.95652 | -0.028736 | 0.37334 | 0.38232 | 107.0364 | 51.0164
1629 | 2024-02-09 23:00 | 1.099 | 6.4587 | 4.4767 | 10.27 | 100.38 | 7.2567 | 19.0038 | 15.4862 | 1024.6605 | 1100.6355 | 204.9563 | 118.0577 | 3 | 37 | 0.767 | -0.12542 | 1.5116 | -0.0844 | -3221.768 | 279.6087 | -4.6548 | 0.0095162 | 15.3388 | 1.5339e-05 | 2.2469e-08 | 22.4689 | 3.604e-07 | 0.0003604 | 0.3604 | 31.254 | 0.0020376 | -0.95194 | -0.028666 | 0.37508 | 0.38395 | 78.6934 | 45.3285
1630 | 2024-02-09 23:15 | 1.1015 | 6.358 | 4.445 | 10.28 | 102.875 | 7.235 | 18.8614 | 15.9144 | 1069.6793 | 1080.5231 | 237.3178 | 125.0413 | 3 | 47 | 0.228 | -0.04106 | 0.5148 | -0.0872 | -3291.079 | 279.508 | -4.6617 | 0.0094503 | 15.764 | 1.5764e-05 | 2.3092e-08 | 23.0917 | 3.7039e-07 | 0.00037039 | 0.37039 | 32.2165 | 0.0020437 | -0.94769 | -0.028536 | 0.37673 | 0.3855 | 91.4854 | 48.2031
1631 | 2024-02-09 23:30 | 1.105 | 6.249 | 4.44 | 10.18 | 86.9033 | 7.2167 | 18.7081 | 16.1688 | 1108.2142 | 1074.2132 | 204.9563 | 118.0577 | 3 | 38 | 0.2204 | -0.03576 | 0.5 | -0.071 | -3327.5582 | 279.399 | -4.6692 | 0.0093795 | 16.0171 | 1.6017e-05 | 2.3463e-08 | 23.4625 | 3.7634e-07 | 0.00037634 | 0.37634 | 32.8336 | 0.0020499 | -0.94309 | -0.028584 | 0.37845 | 0.38711 | 79.3402 | 45.7011
1632 | 2024-02-09 23:45 | 1.112 | 6.2045 | 4.415 | 10.105 | 85.875 | 7.2 | 18.5675 | 16.2777 | 1137.0544 | 1092.7808 | 204.9563 | 118.0577 | 3 | 43 | 0.2062 | -0.02764 | 0.4742 | -0.0478 | -3363.15 | 279.3545 | -4.6723 | 0.0093507 | 16.1255 | 1.6125e-05 | 2.3621e-08 | 23.6212 | 3.7888e-07 | 0.00037888 | 0.37888 | 33.1021 | 0.0020528 | -0.9412 | -0.028455 | 0.37921 | 0.38783 | 79.4873 | 45.7858
1633 | 2024-02-10 | 1.1243 | 6.1383 | 4.3867 | 10.1233 | 103.55 | 7.1967 | 18.4213 | 16.3807 | 1165.6168 | 1123.1534 | 75.6453 | 86.4518 | 2 | 29 | 0.0982 | -0.00712 | 0.2748 | -0.0258 | -3373.4078 | 279.2883 | -4.6769 | 0.0093081 | 16.2282 | 1.6228e-05 | 2.3772e-08 | 23.7717 | 3.813e-07 | 0.0003813 | 0.3813 | 33.3805 | 0.0020569 | -0.9384 | -0.02832 | 0.38033 | 0.38887 | 29.4165 | 33.6189
1634 | 2024-02-10 00:15 | 1.141 | 6.0815 | 4.365 | 10.02 | 134.29 | 7.195 | 18.2868 | 16.8666 | 1205.6774 | 1116.4715 | 194.5165 | 115.8216 | 2 | 47 | 0.1254 | -0.0062 | 0.3254 | -0.0216 | -3379.147 | 279.2315 | -4.6808 | 0.0092716 | 16.7102 | 1.671e-05 | 2.4478e-08 | 24.4778 | 3.9262e-07 | 0.00039262 | 0.39262 | 34.4314 | 0.0020605 | -0.93599 | -0.028221 | 0.38128 | 0.38977 | 75.817 | 45.144
1635 | 2024-02-10 00:30 | 1.1593 | 6.14 | 4.3967 | 10.08 | 73.7367 | 7.1967 | 18.151 | 17.4613 | 1248.0512 | 1110.5429 | 226.9359 | 122.9866 | 2 | 46 | 0.0974 | 0.00094 | 0.2732 | 0.0034 | -3380.4668 | 279.29 | -4.6768 | 0.0093092 | 17.2988 | 1.7299e-05 | 2.534e-08 | 25.3399 | 4.0645e-07 | 0.00040645 | 0.40645 | 35.5785 | 0.0020567 | -0.93847 | -0.028383 | 0.38028 | 0.38882 | 88.2382 | 47.8202
1636 | 2024-02-10 00:45 | 1.179 | 6.16 | 4.405 | 10.195 | 82.535 | 7.22 | 18.0263 | 17.6113 | 1221.6622 | 1108.5689 | 150.7512 | 107.6794 | 2 | 38 | 0.1016 | -0.0021 | 0.2804 | -0.0074 | -3383.4538 | 279.31 | -4.6754 | 0.009322 | 17.4471 | 1.7447e-05 | 2.5557e-08 | 25.5572 | 4.0994e-07 | 0.00040994 | 0.40994 | 35.8617 | 0.0020555 | -0.93932 | -0.028423 | 0.37994 | 0.38851 | 58.568 | 41.8343
1637 | 2024-02-10 01:00 | 1.1977 | 6.49 | 4.11 | 11.87 | 91.8133 | 7.6467 | 17.9124 | 17.982 | 1202.8846 | 1120.5728 | 184.0392 | 116.0291 | 2 | 41 | 0.1186 | 0.0146 | 0.3122 | 0.0454 | -3378.3638 | 279.64 | -4.6526 | 0.0095367 | 17.8105 | 1.781e-05 | 2.6089e-08 | 26.0895 | 4.1848e-07 | 0.00041848 | 0.41848 | 36.3506 | 0.002041 | -0.95326 | -0.026297 | 0.37548 | 0.3844 | 70.7443 | 44.6014
1638 | 2024-02-10 01:15 | 1.203 | 6.4905 | 4.125 | 11.485 | 106.78 | 7.485 | 17.8121 | 19.2157 | 1065.3831 | 1135.4041 | 292.2975 | 136.2216 | 3 | 47 | 0.1274 | 0.00382 | 0.3286 | 0.0132 | -3368.787 | 279.6405 | -4.6526 | 0.0095371 | 19.0325 | 1.9032e-05 | 2.788e-08 | 27.8795 | 4.4719e-07 | 0.00044719 | 0.44719 | 38.8401 | 0.0020407 | -0.95328 | -0.026393 | 0.37543 | 0.38435 | 112.3457 | 52.3573
1639 | 2024-02-10 01:30 | 1.218 | 6.8807 | 3.9233 | 12.7733 | 104.9333 | 7.89 | 17.729 | 20.3961 | 922.8995 | 1155.5353 | 205.6909 | 118.4809 | 2 | 45 | 0.1296 | 0.01834 | 0.3332 | 0.0544 | -3360.0058 | 280.0307 | -4.6257 | 0.0097966 | 20.1963 | 2.0196e-05 | 2.9584e-08 | 29.5844 | 4.7453e-07 | 0.00047453 | 0.47453 | 40.8337 | 0.0020218 | -0.96967 | -0.024855 | 0.3699 | 0.37922 | 78.0018 | 44.9301
1640 | 2024-02-10 01:45 | 1.232 | 7.0385 | 4.025 | 12.91 | 102.63 | 7.98 | 17.6496 | 21.6229 | 821.2827 | 1156.5663 | 64.955 | 78.9366 | 2 | 27 | 0.151 | 0.03014 | 0.3716 | 0.0812 | -3336.402 | 280.1885 | -4.6149 | 0.0099033 | 21.4087 | 2.1409e-05 | 3.136e-08 | 31.3604 | 5.0302e-07 | 0.00050302 | 0.50302 | 43.0694 | 0.0020118 | -0.97626 | -0.025397 | 0.36727 | 0.37673 | 24.4707 | 29.738
1641 | 2024-02-10 02:00 | 1.2517 | 6.8553 | 4.16 | 11.9933 | 88.15 | 7.75 | 17.5768 | 23.1223 | 704.2379 | 1169.1928 | 130.1433 | 102.8491 | 2 | 29 | 0.1694 | 0.03234 | 0.4068 | 0.079 | -3310.773 | 280.0053 | -4.6275 | 0.0097795 | 22.8962 | 2.2896e-05 | 3.3539e-08 | 33.5392 | 5.3797e-07 | 0.00053797 | 0.53797 | 46.2492 | 0.00202 | -0.96861 | -0.026371 | 0.36973 | 0.37901 | 49.3258 | 38.981
1642 | 2024-02-10 02:15 | 1.2655 | 6.7325 | 4.305 | 11.2 | 98.23 | 7.475 | 17.5096 | 24.4446 | 540.4 | 1200.3728 | 151.8338 | 108.4527 | 2 | 27 | 0.1846 | 0.0482 | 0.4344 | 0.1104 | -3274.3224 | 279.8825 | -4.6359 | 0.0096973 | 24.2076 | 2.4208e-05 | 3.546e-08 | 35.4602 | 5.6878e-07 | 0.00056878 | 0.56878 | 49.0137 | 0.0020247 | -0.96346 | -0.027375 | 0.37127 | 0.38042 | 57.7604 | 41.2574
1643 | 2024-02-10 02:30 | 1.2803 | 6.8333 | 4.43 | 11.5167 | 80.72 | 7.6167 | 17.4452 | 24.8777 | 579.3115 | 1212.1908 | 227.7507 | 123.4282 | 2 | 47 | 0.1988 | 0.06984 | 0.461 | 0.1514 | -3220.5716 | 279.9833 | -4.629 | 0.0097648 | 24.6348 | 2.4635e-05 | 3.6086e-08 | 36.086 | 5.7882e-07 | 0.00057882 | 0.57882 | 49.6989 | 0.0020174 | -0.96768 | -0.028098 | 0.36943 | 0.37868 | 86.2438 | 46.7393
1644 | 2024-02-10 02:45 | 1.2895 | 6.8945 | 4.51 | 11.815 | 73.785 | 7.725 | 17.3997 | 24.9224 | 631.8487 | 1213.6618 | 237.3178 | 125.0413 | 2 | 40 | 0.2076 | 0.06172 | 0.477 | 0.1298 | -3162.9782 | 280.0445 | -4.6248 | 0.0098059 | 24.678 | 2.4678e-05 | 3.6149e-08 | 36.1494 | 5.7984e-07 | 0.00057984 | 0.57984 | 49.6759 | 0.002013 | -0.97025 | -0.028561 | 0.36832 | 0.37762 | 89.6148 | 47.2175
1645 | 2024-02-10 03:00 | 1.2977 | 7.0307 | 4.4867 | 12.3933 | 65.8967 | 7.9667 | 17.3608 | 24.9366 | 541.6949 | 1205.695 | 141.2421 | 103.0341 | 2 | 30 | 0.2172 | 0.06416 | 0.4944 | 0.13 | -3105.5096 | 280.1807 | -4.6154 | 0.009898 | 24.6897 | 2.469e-05 | 3.6167e-08 | 36.1665 | 5.8011e-07 | 0.00058011 | 0.58011 | 49.5237 | 0.0020058 | -0.97594 | -0.028315 | 0.36632 | 0.37575 | 53.0713 | 38.7148
1646 | 2024-02-10 03:15 | 1.301 | 7.1025 | 4.52 | 12.64 | 70.67 | 8.07 | 17.3275 | 24.7683 | 354.2935 | 1196.4463 | 293.349 | 136.7116 | 2 | 43 | 0.2194 | 0.04738 | 0.499 | 0.095 | -3057.1304 | 280.2525 | -4.6105 | 0.0099469 | 24.5219 | 2.4522e-05 | 3.5921e-08 | 35.9207 | 5.7617e-07 | 0.00057617 | 0.57617 | 49.0801 | 0.0020015 | -0.97893 | -0.028474 | 0.36516 | 0.37466 | 109.9059 | 51.2203
1647 | 2024-02-10 03:30 | 1.304 | 7.0747 | 4.5567 | 12.49 | 72.34 | 8.0133 | 17.2909 | 24.3603 | 321.1843 | 1176.9737 | 206.4308 | 118.9071 | 2 | 38 | 0.1994 | 0.04292 | 0.4618 | 0.0926 | -3016.9002 | 280.2247 | -4.6124 | 0.0099279 | 24.1184 | 2.4118e-05 | 3.533e-08 | 35.3297 | 5.6669e-07 | 0.00056669 | 0.56669 | 48.2969 | 0.0020025 | -0.97777 | -0.028725 | 0.3655 | 0.37496 | 77.4039 | 44.5858
1648 | 2024-02-10 03:45 | 1.3075 | 7.0385 | 4.63 | 12.305 | 61.46 | 7.97 | 17.2504 | 23.9342 | 345.7218 | 1155.6798 | 183.71 | 113.3089 | 2 | 31 | 0.1102 | 0.0252 | 0.2976 | 0.0856 | -2988.1942 | 280.1885 | -4.6149 | 0.0099033 | 23.6972 | 2.3697e-05 | 3.4713e-08 | 34.7126 | 5.5679e-07 | 0.00055679 | 0.55679 | 47.4761 | 0.0020034 | -0.97626 | -0.029214 | 0.36587 | 0.3753 | 68.9459 | 42.5245
1649 | 2024-02-10 04:00 | 1.304 | 7.061 | 4.64 | 12.4167 | 57.79 | 8.0067 | 17.202 | 23.6079 | 356.5807 | 1140.0082 | 97.9592 | 90.6074 | 2 | 35 | 0.1096 | 0.01568 | 0.296 | 0.0516 | -2969.656 | 280.211 | -4.6133 | 0.0099186 | 23.3737 | 2.3374e-05 | 3.4239e-08 | 34.2388 | 5.4919e-07 | 0.00054919 | 0.54919 | 46.7963 | 0.0020021 | -0.9772 | -0.029261 | 0.36551 | 0.37496 | 36.7305 | 33.9739
1650 | 2024-02-10 04:15 | 1.3 | 7.072 | 4.65 | 12.525 | 68.29 | 8.045 | 17.154 | 23.437 | 348.0407 | 1132.7238 | 174.1497 | 111.5234 | 2 | 36 | 0.0968 | 0.01596 | 0.272 | 0.0586 | -2956.147 | 280.222 | -4.6126 | 0.0099261 | 23.2043 | 2.3204e-05 | 3.3991e-08 | 33.9906 | 5.4521e-07 | 0.00054521 | 0.54521 | 46.44 | 0.0020014 | -0.97766 | -0.029315 | 0.36532 | 0.37478 | 65.2678 | 41.7967
1651 | 2024-02-10 04:30 | 1.2993 | 7.079 | 4.64 | 12.5633 | 56.1933 | 8.0467 | 17.1069 | 23.3026 | 323.0569 | 1126.912 | 174.1497 | 111.5234 | 2 | 36 | 0.0944 | 0.00768 | 0.2674 | 0.0288 | -2945.5728 | 280.229 | -4.6121 | 0.0099309 | 23.0712 | 2.3071e-05 | 3.3796e-08 | 33.7956 | 5.4208e-07 | 0.00054208 | 0.54208 | 46.168 | 0.0020011 | -0.97795 | -0.029247 | 0.36524 | 0.37471 | 65.2548 | 41.7884
1652 | 2024-02-10 04:45 | 1.3 | 7.0865 | 4.625 | 12.48 | 62.265 | 8.035 | 17.0595 | 23.129 | 312.8751 | 1117.4064 | 272.6001 | 133.0074 | 2 | 49 | 0.0968 | 0.0066 | 0.2718 | 0.0244 | -2938.8942 | 280.2365 | -4.6116 | 0.009936 | 22.8991 | 2.2899e-05 | 3.3544e-08 | 33.5436 | 5.3804e-07 | 0.00053804 | 0.53804 | 45.8191 | 0.0020009 | -0.97827 | -0.029147 | 0.36516 | 0.37464 | 102.1257 | 49.8293
1653 | 2024-02-10 05:00 | 1.2923 | 7.0923 | 4.5433 | 12.4567 | 62.25 | 8 | 17.0277 | 23.2267 | 299.6452 | 1105.7594 | NA | NA | NA | NA | 0.0962 | -0.00838 | 0.271 | -0.0316 | -2939.0618 | 280.2423 | -4.6112 | 0.00994 | 22.9959 | 2.2996e-05 | 3.3685e-08 | 33.6853 | 5.4031e-07 | 0.00054031 | 0.54031 | 46.0311 | 0.0020017 | -0.97851 | -0.028628 | 0.36526 | 0.37475 | NA | NA
1654 | 2024-02-10 05:15 | 1.277 | 6.923 | 3.905 | 12.655 | 58.315 | 7.915 | 16.9909 | 23.719 | 320.0665 | 1112.9078 | 236.4733 | 128.9854 | 2 | 50 | 0.0802 | -0.01806 | 0.2414 | -0.0742 | -2953.6216 | 280.073 | -4.6228 | 0.0098251 | 23.486 | 2.3486e-05 | 3.4403e-08 | 34.4032 | 5.5183e-07 | 0.00055183 | 0.55183 | 47.436 | 0.0020198 | -0.97144 | -0.024712 | 0.3693 | 0.37866 | 89.5426 | 48.8414
1655 | 2024-02-10 05:30 | 1.2597 | 6.87 | 3.9833 | 12.4667 | 66.5167 | 7.87 | 16.9597 | 24.5943 | 319.2469 | 1124.6988 | 239.8881 | 128.645 | 2 | 38 | 0.0738 | -0.01168 | 0.23 | -0.0412 | -2962.0444 | 280.02 | -4.6265 | 0.0097894 | 24.3535 | 2.4354e-05 | 3.5674e-08 | 35.674 | 5.7221e-07 | 0.00057221 | 0.57221 | 49.233 | 0.0020216 | -0.96922 | -0.025242 | 0.36992 | 0.37923 | 90.9719 | 48.7856
1656 | 2024-02-10 05:45 | 1.24 | 6.7695 | 4.02 | 12.21 | 65.965 | 7.795 | 16.9367 | 25.0131 | 341.2997 | 1130.2759 | 273.093 | 133.2479 | 2 | 53 | 0.0824 | -0.0326 | 0.2458 | -0.1188 | -2983.6122 | 279.9195 | -4.6334 | 0.009722 | 24.7699 | 2.477e-05 | 3.6284e-08 | 36.284 | 5.82e-07 | 0.000582 | 0.582 | 50.1997 | 0.0020266 | -0.96501 | -0.025539 | 0.37137 | 0.38058 | 103.9329 | 50.7111
1657 | 2024-02-10 06:00 | 1.214 | 6.5953 | 3.98 | 11.8567 | 68.5833 | 7.6533 | 16.9202 | 24.7876 | 392.3928 | 1118.4255 | 152.9321 | 106.4622 | 2 | 35 | 0.022 | 0 | 0.0778 | 0 | -2992.836 | 279.7453 | -4.6453 | 0.0096062 | 24.5495 | 2.455e-05 | 3.5961e-08 | 35.9611 | 5.7682e-07 | 0.00057682 | 0.57682 | 50.0047 | 0.0020369 | -0.9577 | -0.025397 | 0.37415 | 0.38319 | 58.6015 | 40.7949
1658 | 2024-02-10 06:15 | 1.1935 | 6.393 | 3.975 | 11.44 | 72.51 | 7.51 | 16.9025 | 24.6973 | 483.8536 | 1105.2316 | 284.0167 | 135.3701 | 2 | 47 | 0 | 0 | 0 | 0 | -2992.836 | 279.543 | -4.6593 | 0.0094732 | 24.4633 | 2.4463e-05 | 3.5835e-08 | 35.8348 | 5.7479e-07 | 0.00057479 | 0.57479 | 50.1089 | 0.0020483 | -0.94917 | -0.025496 | 0.37732 | 0.38615 | 109.6727 | 52.273
1659 | 2024-02-10 06:30 | 1.1767 | 6.181 | 4.0033 | 11.0367 | 73.2967 | 7.4133 | 16.8918 | 24.099 | 609.1697 | 1084.3694 | 152.9321 | 106.4622 | 2 | 32 | 0 | 0 | 0 | 0 | -2992.836 | 279.331 | -4.6739 | 0.0093356 | 23.874 | 2.3874e-05 | 3.4972e-08 | 34.9717 | 5.6095e-07 | 0.00056095 | 0.56095 | 49.1795 | 0.00206 | -0.94021 | -0.025817 | 0.38059 | 0.3892 | 59.5218 | 41.4355
1660 | 2024-02-10 06:45 | 1.165 | 6.0065 | 4 | 10.775 | 76.875 | 7.35 | 16.8789 | 23.1938 | 744.0543 | 1055.6553 | 206.0602 | 121.0891 | 2 | 45 | 0.0588 | -0.01856 | 0.164 | -0.0672 | -2999.5218 | 279.1565 | -4.686 | 0.0092236 | 22.9799 | 2.298e-05 | 3.3662e-08 | 33.6618 | 5.3994e-07 | 0.00053994 | 0.53994 | 47.5684 | 0.00207 | -0.93281 | -0.025911 | 0.38338 | 0.39181 | 80.7372 | 47.4443
1661 | 2024-02-10 07:00 | 1.1403 | 5.8723 | 3.9967 | 10.5633 | 79.19 | 7.2933 | 16.8629 | 22.131 | 868.1014 | 1023.5301 | 273.093 | 133.2479 | 2 | 45 | 0 | 0 | 0 | 0 | -3006.765 | 279.0223 | -4.6953 | 0.0091383 | 21.9288 | 2.1929e-05 | 3.2122e-08 | 32.1221 | 5.1524e-07 | 0.00051524 | 0.51524 | 45.5635 | 0.0020778 | -0.92711 | -0.025978 | 0.38555 | 0.39384 | 107.5547 | 52.4782
1662 | 2024-02-10 07:15 | 1.12 | 5.751 | 4 | 10.365 | 85.95 | 7.25 | 16.8509 | 21.04 | 988.0625 | 986.894 | 207.5506 | 121.965 | 2 | 41 | 0 | 0 | 0 | 0 | -3006.765 | 278.901 | -4.7037 | 0.0090618 | 20.8494 | 2.0849e-05 | 3.0541e-08 | 30.541 | 4.8988e-07 | 0.00048988 | 0.48988 | 43.4668 | 0.0020848 | -0.92194 | -0.026081 | 0.38751 | 0.39567 | 82.121 | 48.2576
1663 | 2024-02-10 07:30 | 1.0983 | 5.63 | 4.0067 | 10.1733 | 91.9567 | 7.2133 | 16.8485 | 20.1193 | 1099.4376 | 952.8875 | 186.0397 | 114.7458 | 2 | 40 | 0.0384 | 0 | 0.108 | 0 | -3006.765 | 278.78 | -4.7121 | 0.0089861 | 19.9385 | 1.9939e-05 | 2.9207e-08 | 29.2067 | 4.6848e-07 | 0.00046848 | 0.46848 | 41.7069 | 0.0020918 | -0.91677 | -0.026205 | 0.38947 | 0.39749 | 73.9498 | 45.6109
1664 | 2024-02-10 07:45 | 1.077 | 5.5105 | 4.01 | 9.995 | 91.585 | 7.18 | 16.8633 | 19.5019 | 1196.5135 | 934.2539 | 196.9831 | 122.1859 | 2 | 40 | 0.0188 | 0 | 0.0536 | 0 | -3006.765 | 278.6605 | -4.7204 | 0.0089119 | 19.3281 | 1.9328e-05 | 2.8313e-08 | 28.3126 | 4.5413e-07 | 0.00045413 | 0.45413 | 40.565 | 0.0020988 | -0.91166 | -0.026308 | 0.39142 | 0.39932 | 78.6593 | 48.7913
1665 | 2024-02-10 08:00 | 1.0547 | 5.438 | 4.0367 | 9.88 | 80.69 | 7.1433 | 16.9008 | 19.3709 | 1279.1789 | 931.1298 | 240.7572 | 126.8535 | 2 | 45 | 0 | 0 | 0 | 0 | -3006.765 | 278.588 | -4.7254 | 0.0088671 | 19.1991 | 1.9199e-05 | 2.8124e-08 | 28.1236 | 4.511e-07 | 0.0004511 | 0.4511 | 40.3691 | 0.0021027 | -0.90855 | -0.026532 | 0.39255 | 0.40037 | 96.3915 | 50.7881
1666 | 2024-02-10 08:15 | 1.039 | 5.374 | 4.065 | 9.805 | 92.12 | 7.12 | 16.9588 | 19.7863 | 1348.5211 | 946.8545 | 251.7007 | 129.1111 | 2 | 45 | 0 | 0 | 0 | 0 | -3006.765 | 278.524 | -4.7299 | 0.0088277 | 19.6117 | 1.9612e-05 | 2.8728e-08 | 28.7279 | 4.608e-07 | 0.0004608 | 0.4608 | 41.3028 | 0.002106 | -0.90581 | -0.026762 | 0.39354 | 0.40128 | 101.0035 | 51.8102
1667 | 2024-02-10 08:30 | 1.0183 | 5.35 | 4.09 | 9.7733 | 82.2567 | 7.1 | 17.0592 | 21.1593 | 1405.8496 | 1005.5583 | 206.0602 | 118.6936 | 2 | 44 | 0 | 0 | 0 | 0 | -3006.765 | 278.5 | -4.7315 | 0.008813 | 20.9728 | 2.0973e-05 | 3.0722e-08 | 30.7218 | 4.9278e-07 | 0.00049278 | 0.49278 | 44.1917 | 0.0021071 | -0.90478 | -0.026943 | 0.39388 | 0.40159 | 82.7518 | 47.6662
1668 | 2024-02-10 08:45 | 1.0055 | 5.3635 | 4.115 | 9.735 | 83.78 | 7.08 | 17.18 | 23.6624 | 1473.5439 | 1106.5117 | 207.9266 | 119.7688 | 2 | 43 | 0.0572 | 0 | 0.1618 | 0 | -3006.765 | 278.5135 | -4.7306 | 0.0088213 | 23.4537 | 2.3454e-05 | 3.4356e-08 | 34.3559 | 5.5107e-07 | 0.00055107 | 0.55107 | 49.3918 | 0.0021059 | -0.90536 | -0.027098 | 0.39359 | 0.40131 | 83.444 | 48.065
1669 | 2024-02-10 09:00 | 0.989 | 5.388 | 4.1267 | 9.7067 | 71.4267 | 7.0667 | 17.3222 | 27.2107 | 1540.4715 | 1209.9406 | 262.6442 | 131.3221 | 2 | 44 | 0.0612 | -0.006 | 0.169 | -0.0212 | -3008.9374 | 278.538 | -4.7289 | 0.0088363 | 26.9702 | 2.697e-05 | 3.9507e-08 | 39.5071 | 6.3369e-07 | 0.00063369 | 0.63369 | 56.7535 | 0.0021043 | -0.90641 | -0.027158 | 0.39315 | 0.4009 | 105.2952 | 52.6476
1670 | 2024-02-10 09:15 | 0.967 | 5.4415 | 4.15 | 9.745 | 71.22 | 7.055 | 17.4985 | 31.5426 | 1602.8181 | 1287.6173 | 306.9743 | 140.0059 | 2 | 49 | 0 | 0 | 0 | 0 | -3011.291 | 278.5915 | -4.7252 | 0.0088692 | 31.2629 | 3.1263e-05 | 4.5795e-08 | 45.7951 | 7.3455e-07 | 0.00073455 | 0.73455 | 65.6768 | 0.0021008 | -0.9087 | -0.027274 | 0.3922 | 0.40002 | 122.7946 | 56.0046
1671 | 2024-02-10 09:30 | 0.946 | 5.473 | 4.17 | 9.8133 | 63.0833 | 7.0433 | 17.7386 | 37.108 | 1651.1313 | 1354.7801 | 361.7912 | 149.7805 | 2 | 59 | 0.481 | -0.09328 | 0.9454 | -0.0592 | -3038.8286 | 278.623 | -4.723 | 0.0088887 | 36.7782 | 3.6778e-05 | 5.3874e-08 | 53.8741 | 8.6414e-07 | 0.00086414 | 0.86414 | 77.1842 | 0.0020986 | -0.91005 | -0.027384 | 0.39163 | 0.39948 | 144.5276 | 59.834
1672 | 2024-02-10 09:45 | 0.9325 | 5.5375 | 4.19 | 9.88 | 64.74 | 7.035 | 18.0024 | 44.0375 | 1708.9343 | 1453.385 | 219.2674 | 122.4077 | 2 | 54 | 0.791 | -0.16578 | 1.5562 | -0.1064 | -3173.7856 | 278.6875 | -4.7185 | 0.0089286 | 43.6443 | 4.3644e-05 | 6.3932e-08 | 63.932 | 1.0255e-06 | 0.0010255 | 1.0255 | 91.4153 | 0.0020946 | -0.91281 | -0.027469 | 0.39052 | 0.39843 | 87.3636 | 48.7714
1673 | 2024-02-10 10:00 | 0.921 | 5.601 | 4.2067 | 9.98 | 60.75 | 7.0267 | 18.2589 | 51.6375 | 1758.6009 | 1507.3117 | 263.1209 | 131.5604 | 2 | 48 | 0.6598 | -0.10566 | 1.3136 | -0.0804 | -3285.5252 | 278.751 | -4.7141 | 0.008968 | 51.1744 | 5.1174e-05 | 7.4962e-08 | 74.9623 | 1.2024e-06 | 0.0012024 | 1.2024 | 106.9842 | 0.0020906 | -0.91553 | -0.027534 | 0.38943 | 0.39742 | 104.569 | 52.2845
1674 | 2024-02-10 10:15 | 0.9055 | 5.6615 | 4.215 | 10.085 | 59.195 | 7.02 | 18.5514 | 59.685 | 1794.183 | 1541.6654 | 230.2308 | 127.0837 | 2 | 61 | 0.6974 | -0.09966 | 1.3834 | -0.071 | -3383.425 | 278.8115 | -4.7099 | 0.0090058 | 59.1475 | 5.9147e-05 | 8.6642e-08 | 86.6416 | 1.3897e-06 | 0.0013897 | 1.3897 | 123.436 | 0.0020869 | -0.91812 | -0.027546 | 0.38842 | 0.39647 | 91.2803 | 50.3853
1675 | 2024-02-10 10:30 | 0.90033 | 5.7423 | 4.2333 | 10.13 | 55.4967 | 7.02 | 18.8972 | 67.4337 | 1824.4009 | 1538.493 | 228.1603 | 123.6502 | 3 | 54 | 0.6972 | -0.09764 | 1.383 | -0.0702 | -3468.5184 | 278.8923 | -4.7043 | 0.0090564 | 66.823 | 6.6823e-05 | 9.7885e-08 | 97.885 | 1.5701e-06 | 0.0015701 | 1.5701 | 139.1215 | 0.0020819 | -0.92157 | -0.027608 | 0.38706 | 0.3952 | 90.1684 | 48.8662
1676 | 2024-02-10 10:45 | 0.902 | 5.7985 | 4.235 | 10.205 | 52.17 | 7.015 | 19.2491 | 75.0257 | 1837.6557 | 1449.7014 | 296.011 | 137.9521 | 2 | 59 | 0.6746 | -0.0694 | 1.3408 | -0.052 | -3542.136 | 278.9485 | -4.7004 | 0.0090917 | 74.3436 | 7.4344e-05 | 1.089e-07 | 108.9015 | 1.7468e-06 | 0.0017468 | 1.7468 | 154.5345 | 0.0020787 | -0.92396 | -0.027579 | 0.38615 | 0.39434 | 116.7298 | 54.4004
1677 | 2024-02-10 11:00 | 0.91533 | 5.8797 | 4.2367 | 10.3333 | 52.8633 | 7.0133 | 19.6017 | 81.6824 | 1848.364 | 1365.8979 | 286.6081 | 136.6052 | 2 | 46 | 0.6852 | -0.06838 | 1.3608 | -0.0502 | -3602.5172 | 279.0297 | -4.6948 | 0.009143 | 80.9355 | 8.0936e-05 | 1.1856e-07 | 118.5576 | 1.9017e-06 | 0.0019017 | 1.9017 | 167.8545 | 0.0020739 | -0.92742 | -0.027533 | 0.38483 | 0.39311 | 112.6699 | 53.7015
1678 | 2024-02-10 11:15 | 0.925 | 5.9615 | 4.23 | 10.45 | 49.12 | 7.02 | 19.9535 | 86.0569 | 1821.2086 | 1295.4173 | 348.928 | 147.0854 | 3 | 54 | 0.694 | -0.05728 | 1.3768 | -0.0418 | -3661.223 | 279.1115 | -4.6891 | 0.0091949 | 85.2656 | 8.5266e-05 | 1.249e-07 | 124.9005 | 2.0034e-06 | 0.0020034 | 2.0034 | 176.4405 | 0.0020693 | -0.9309 | -0.027432 | 0.38353 | 0.3919 | 136.746 | 57.6433
1679 | 2024-02-10 11:30 | 0.94267 | 6.05 | 4.23 | 10.5333 | 48.9367 | 7.0233 | 20.3157 | 90.2566 | 1792.025 | 1249.3183 | 209.8273 | 120.8635 | 3 | 47 | 0.7102 | -0.04482 | 1.4072 | -0.032 | -3705.039 | 279.2 | -4.683 | 0.0092514 | 89.4216 | 8.9422e-05 | 1.3099e-07 | 130.9884 | 2.1011e-06 | 0.0021011 | 2.1011 | 184.5861 | 0.0020642 | -0.93466 | -0.02737 | 0.38212 | 0.39058 | 81.9546 | 47.207
1680 | 2024-02-10 11:45 | 0.963 | 6.1585 | 4.22 | 10.705 | 69.745 | 7.03 | 20.7041 | 92.0536 | 1768.44 | 1242.804 | 209.8273 | 120.8635 | 3 | 47 | 0.5114 | -0.03194 | 1.0388 | -0.0284 | -3735.7134 | 279.3085 | -4.6755 | 0.0093211 | 91.1955 | 9.1196e-05 | 1.3359e-07 | 133.5869 | 2.1427e-06 | 0.0021427 | 2.1427 | 187.6954 | 0.0020582 | -0.93926 | -0.02723 | 0.38042 | 0.38899 | 81.6216 | 47.0152
1681 | 2024-02-10 12:00 | 0.97633 | 6.2823 | 4.2067 | 10.8833 | 40.7367 | 7.0467 | 21.102 | 91.8905 | 1703.0835 | 1289.7499 | 294.9404 | 137.4532 | 3 | 61 | 0.3648 | -0.0221 | 0.7676 | -0.0274 | -3763.22 | 279.4323 | -4.6669 | 0.0094011 | 91.0266 | 9.1027e-05 | 1.3334e-07 | 133.3394 | 2.1388e-06 | 0.0021388 | 2.1388 | 186.7243 | 0.0020513 | -0.9445 | -0.027058 | 0.37849 | 0.3872 | 114.2006 | 53.2217
1682 | 2024-02-10 12:15 | 1.0045 | 6.3865 | 4.205 | 11.06 | 51.585 | 7.05 | 21.4836 | 90.9217 | 1639.1073 | 1345.9345 | 265.5304 | 132.7652 | 3 | 57 | 0.3562 | -0.00748 | 0.7522 | -0.0096 | -3773.4938 | 279.5365 | -4.6597 | 0.0094689 | 90.0607 | 9.0061e-05 | 1.3192e-07 | 131.9246 | 2.1161e-06 | 0.0021161 | 2.1161 | 184.2149 | 0.0020455 | -0.9489 | -0.026976 | 0.37686 | 0.38567 | 102.4083 | 51.2042
1683 | 2024-02-10 12:30 | 1.023 | 6.477 | 4.1967 | 11.2167 | 53.1933 | 7.0667 | 21.8542 | 90.9791 | 1598.8392 | 1377.3613 | 309.7855 | 141.2879 | 3 | 55 | 0.2726 | -0.00636 | 0.5974 | -0.0072 | -3783.1408 | 279.627 | -4.6535 | 0.0095282 | 90.1123 | 9.0112e-05 | 1.32e-07 | 132.0001 | 2.1173e-06 | 0.0021173 | 2.1173 | 183.8723 | 0.0020405 | -0.95271 | -0.02686 | 0.37547 | 0.38437 | 119.0735 | 54.3074
1684 | 2024-02-10 12:45 | 1.0495 | 6.464 | 4.2 | 11.15 | 41.07 | 7.065 | 22.1487 | 93.2365 | 1596.9627 | 1334.4057 | 287.658 | 137.1056 | 3 | 67 | 0.2722 | 0.00214 | 0.5968 | 0.0046 | -3783.197 | 279.614 | -4.6544 | 0.0095197 | 92.349 | 9.2349e-05 | 1.3528e-07 | 135.2765 | 2.1698e-06 | 0.0021698 | 2.1698 | 188.4993 | 0.0020412 | -0.95217 | -0.026891 | 0.37567 | 0.38456 | 110.6204 | 52.7247
1685 | 2024-02-10 13:00 | 1.0727 | 6.4273 | 4.21 | 11.12 | 29.1267 | 7.0533 | 22.3948 | 97.0409 | 1641.8653 | 1345.418 | 328.3052 | 143.7488 | 3 | 68 | 0.3208 | 0.0158 | 0.6868 | 0.0228 | -3777.6242 | 279.5773 | -4.6569 | 0.0094956 | 96.1194 | 9.6119e-05 | 1.408e-07 | 140.7995 | 2.2584e-06 | 0.0022584 | 2.2584 | 196.3799 | 0.0020431 | -0.95062 | -0.02698 | 0.37621 | 0.38507 | 126.419 | 55.3527
1686 | 2024-02-10 13:15 | 1.0975 | 6.536 | 4.195 | 11.38 | 34.955 | 7.08 | 22.6584 | 100.0458 | 1607.042 | 1333.3915 | 354.6901 | 149.5144 | 3 | 75 | 0.262 | 0.01728 | 0.5774 | 0.0286 | -3761.906 | 279.686 | -4.6494 | 0.009567 | 99.0886 | 9.9089e-05 | 1.4515e-07 | 145.149 | 2.3282e-06 | 0.0023282 | 2.3282 | 201.8631 | 0.0020372 | -0.9552 | -0.026809 | 0.37456 | 0.38352 | 136.031 | 57.3419
1687 | 2024-02-10 13:30 | 1.114 | 6.868 | 3.84 | 12.33 | 49.1367 | 7.2067 | 22.9817 | 101.6937 | 1446.5073 | 1319.6241 | 487.6989 | 174.1452 | 3 | 87 | 0.4434 | 0.04626 | 0.913 | 0.0446 | -3739.5442 | 280.018 | -4.6266 | 0.0097881 | 100.6983 | 0.0001007 | 1.4751e-07 | 147.507 | 2.366e-06 | 0.002366 | 2.366 | 203.7826 | 0.0020237 | -0.96914 | -0.024334 | 0.37029 | 0.3796 | 185.1303 | 66.1055
1688 | 2024-02-10 13:45 | 1.1365 | 7.0475 | 3.88 | 12.655 | 66.74 | 7.365 | 23.2905 | 100.9551 | 1178.8273 | 1348.0285 | 415.8533 | 158.5714 | 3 | 74 | 0.7076 | 0.12114 | 1.4018 | 0.0838 | -3662.4476 | 280.1975 | -4.6143 | 0.0099094 | 99.9546 | 9.9955e-05 | 1.4642e-07 | 146.4176 | 2.3485e-06 | 0.0023485 | 2.3485 | 201.2361 | 0.0020133 | -0.97664 | -0.024476 | 0.36747 | 0.37695 | 156.7559 | 59.7735
1689 | 2024-02-10 14:00 | 1.1553 | 7.131 | 4.19 | 12.7467 | 47.0667 | 7.4667 | 23.5901 | 100.2633 | 967.2275 | 1295.7309 | 415.8533 | 158.5714 | 3 | 73 | 0.7296 | 0.15764 | 1.443 | 0.1082 | -3531.7386 | 280.281 | -4.6085 | 0.0099663 | 99.2641 | 9.9264e-05 | 1.4541e-07 | 145.406 | 2.3323e-06 | 0.0023323 | 2.3323 | 198.9705 | 0.0020045 | -0.98012 | -0.026376 | 0.3655 | 0.37504 | 155.9609 | 59.4703
1690 | 2024-02-10 14:15 | 1.176 | 7.709 | 4.505 | 15.235 | 56.265 | 8.63 | 23.8866 | 97.0158 | 749.3244 | 1302.4975 | 310.9244 | 141.8074 | 3 | 63 | 0.847 | 0.19384 | 1.66 | 0.1158 | -3384.077 | 280.859 | -4.569 | 0.010368 | 96.0099 | 9.601e-05 | 1.4064e-07 | 140.6392 | 2.2559e-06 | 0.0022559 | 2.2559 | 189.0676 | 0.0019693 | -1.0041 | -0.027948 | 0.35628 | 0.36633 | 113.9016 | 51.9486
1691 | 2024-02-10 14:30 | 1.1673 | 7.703 | 4.3367 | 14.98 | 48.58 | 8.5433 | 24.1488 | 89.0779 | 350.9018 | 1356.7974 | 466.3867 | 167.8423 | 3 | 79 | 0.6344 | -0.01514 | 1.2662 | -0.0246 | -3298.1784 | 280.853 | -4.5694 | 0.010364 | 88.1547 | 8.8155e-05 | 1.2913e-07 | 129.1325 | 2.0713e-06 | 0.0020713 | 2.0713 | 173.8258 | 0.0019718 | -1.0039 | -0.026907 | 0.35674 | 0.3668 | 171.0689 | 61.5639
1692 | 2024-02-10 14:45 | 1.1835 | 7.7885 | 4.53 | 15.455 | 62.925 | 8.665 | 24.4237 | 82.9864 | 208.6061 | 1374.3149 | 388.6555 | 155.4622 | 3 | 83 | 0.6872 | 0.2657 | 1.3644 | 0.1226 | -3234.3502 | 280.9385 | -4.5636 | 0.010425 | 82.1213 | 8.2121e-05 | 1.2029e-07 | 120.2945 | 1.9295e-06 | 0.0019295 | 1.9295 | 161.3466 | 0.0019647 | -1.0074 | -0.028046 | 0.35508 | 0.3652 | 141.9369 | 56.7748
1693 | 2024-02-10 15:00 | 1.2307 | 7.84 | 4.6533 | 15.7033 | 76.14 | 8.75 | 24.6367 | 77.3049 | 145.9152 | 1417.5477 | 344.8717 | 150.0651 | 3 | 61 | 0.8492 | 0.45386 | 1.6638 | 0.2732 | -2883.16 | 280.99 | -4.5601 | 0.010461 | 76.4962 | 7.6496e-05 | 1.1205e-07 | 112.0547 | 1.7974e-06 | 0.0017974 | 1.7974 | 149.9623 | 0.0019604 | -1.0095 | -0.028773 | 0.35407 | 0.36423 | 125.6119 | 54.6579
1694 | 2024-02-10 15:15 | 1.2795 | 7.868 | 4.695 | 15.495 | 98.61 | 8.75 | 24.8309 | 72.7204 | 119.2298 | 1423.6718 | 344.8717 | 150.0651 | 3 | 61 | 0.3876 | 0.21448 | 0.8102 | 0.1928 | -2550.3544 | 281.018 | -4.5582 | 0.010481 | 71.9582 | 7.1958e-05 | 1.0541e-07 | 105.4073 | 1.6907e-06 | 0.0016907 | 1.6907 | 140.9208 | 0.0019584 | -1.0107 | -0.02901 | 0.35357 | 0.36376 | 125.4499 | 54.5874
1695 | 2024-02-10 15:30 | 1.311 | 7.771 | 4.74 | 15.0633 | 89.5233 | 8.7133 | 25.0357 | 68.642 | 111.5998 | 1451.9478 | 538.1818 | 177.2939 | 3 | 90 | 0.237 | 0.09156 | 0.5312 | 0.1418 | -2460.2428 | 280.921 | -4.5648 | 0.010412 | 67.9273 | 6.7927e-05 | 9.9503e-08 | 99.5027 | 1.596e-06 | 0.001596 | 1.596 | 133.3307 | 0.0019628 | -1.0067 | -0.02936 | 0.35487 | 0.36496 | 196.4155 | 64.7054
1696 | 2024-02-10 15:45 | 1.334 | 7.685 | 4.755 | 14.865 | 81.605 | 8.685 | 25.2058 | 65.0618 | 109.4771 | 1487.4862 | 300.3721 | 139.9846 | 3 | 71 | 0.099 | 0.02162 | 0.2758 | 0.0786 | -2414.1094 | 280.835 | -4.5706 | 0.010351 | 64.3883 | 6.4388e-05 | 9.4319e-08 | 94.3186 | 1.5129e-06 | 0.0015129 | 1.5129 | 126.6621 | 0.0019672 | -1.0031 | -0.029516 | 0.35607 | 0.36609 | 109.963 | 51.2468
1697 | 2024-02-10 16:00 | 1.3357 | 7.6977 | 4.75 | 14.8467 | 78.7567 | 8.68 | 25.3617 | 62.2676 | 107.5603 | 1491.5921 | 300.3721 | 139.9846 | 3 | 71 | 0.0958 | 0.0116 | 0.2702 | 0.0426 | -2399.127 | 280.8477 | -4.5698 | 0.01036 | 61.6225 | 6.1623e-05 | 9.0267e-08 | 90.2671 | 1.4479e-06 | 0.0014479 | 1.4479 | 121.1845 | 0.0019666 | -1.0036 | -0.029476 | 0.3559 | 0.36593 | 109.9149 | 51.2244
1698 | 2024-02-10 16:15 | 1.331 | 7.6955 | 4.745 | 14.805 | 81.465 | 8.675 | 25.4515 | 60.0091 | 104.7525 | 1486.3444 | 373.4322 | 153.7662 | 3 | 87 | 0.0956 | 0.0124 | 0.27 | 0.0458 | -2390.078 | 280.8455 | -4.5699 | 0.010359 | 59.3875 | 5.9387e-05 | 8.6993e-08 | 86.9931 | 1.3954e-06 | 0.0013954 | 1.3954 | 116.7998 | 0.0019667 | -1.0035 | -0.029447 | 0.35594 | 0.36597 | 136.6649 | 56.2738
1699 | 2024-02-10 16:30 | 1.339 | 7.7587 | 4.7167 | 14.86 | 78.0467 | 8.68 | 25.4959 | 58.2205 | 102.8852 | 1472.845 | 367.7988 | 152.2676 | 3 | 80 | 0.0954 | 0.02582 | 0.2696 | 0.0952 | -2372.0218 | 280.9087 | -4.5656 | 0.010403 | 57.6148 | 5.7615e-05 | 8.4396e-08 | 84.3965 | 1.3537e-06 | 0.0013537 | 1.3537 | 113.1441 | 0.0019638 | -1.0061 | -0.029224 | 0.35509 | 0.36518 | 134.3129 | 55.6051
1700 | 2024-02-10 16:45 | 1.352 | 7.743 | 4.71 | 14.79 | 85.325 | 8.675 | 25.5435 | 56.2928 | 102.2563 | 1492.8838 | 412.3805 | 159.7008 | 3 | 68 | 0.0952 | 0.052 | 0.2694 | 0.193 | -2334.7146 | 280.893 | -4.5667 | 0.010392 | 55.7077 | 5.5708e-05 | 8.1603e-08 | 81.6029 | 1.3089e-06 | 0.0013089 | 1.3089 | 109.4498 | 0.0019647 | -1.0055 | -0.029194 | 0.35533 | 0.36541 | 150.6867 | 58.3558
1701 | 2024-02-10 17:00 | 1.3673 | 7.752 | 4.71 | 14.7367 | 90.93 | 8.6733 | 25.5988 | 54.598 | 103.6143 | 1503.3103 | 424.3088 | 161.7956 | 3 | 90 | 0.095 | 0.04782 | 0.2686 | 0.1778 | -2288.4744 | 280.902 | -4.5661 | 0.010399 | 54.0303 | 5.403e-05 | 7.9146e-08 | 79.1457 | 1.2695e-06 | 0.0012695 | 1.2695 | 106.1285 | 0.0019642 | -1.0059 | -0.029188 | 0.3552 | 0.36529 | 154.9938 | 59.1016
1702 | 2024-02-10 17:15 | 1.38 | 7.7305 | 4.715 | 14.75 | 82.2 | 8.665 | 25.6767 | 53.9125 | 102.44 | 1507.8191 | 424.3088 | 161.7956 | 3 | 90 | 0.0932 | 0.03682 | 0.2656 | 0.1382 | -2249.4806 | 280.8805 | -4.5675 | 0.010384 | 53.3527 | 5.3353e-05 | 7.8153e-08 | 78.1532 | 1.2536e-06 | 0.0012536 | 1.2536 | 104.8543 | 0.0019653 | -1.005 | -0.029235 | 0.3555 | 0.36556 | 155.1122 | 59.1467
1703 | 2024-02-10 17:30 | 1.3763 | 7.6657 | 4.75 | 14.6067 | 77.3733 | 8.6533 | 25.7197 | 53.4014 | 101.2151 | 1498.4081 | 319.096 | 142.5418 | 3 | 73 | 0.0934 | 0.00802 | 0.2656 | 0.0302 | -2232.9046 | 280.8157 | -4.572 | 0.010338 | 52.8493 | 5.2849e-05 | 7.7416e-08 | 77.4158 | 1.2417e-06 | 0.0012417 | 1.2417 | 104.0205 | 0.0019682 | -1.0023 | -0.0295 | 0.35636 | 0.36636 | 116.9048 | 52.222
1704 | 2024-02-10 17:45 | 1.3635 | 7.7115 | 4.73 | 14.585 | 78.41 | 8.65 | 25.778 | 52.9667 | 100.979 | 1499.0284 | 570.5215 | 183.7102 | 3 | 98 | 0.0934 | -0.0145 | 0.2662 | -0.0544 | -2236.0964 | 280.8615 | -4.5688 | 0.01037 | 52.4175 | 5.2417e-05 | 7.6783e-08 | 76.7832 | 1.2316e-06 | 0.0012316 | 1.2316 | 103.058 | 0.0019661 | -1.0042 | -0.029342 | 0.35574 | 0.36579 | 208.6895 | 67.1989
1705 | 2024-02-10 18:00 | 1.3373 | 7.8443 | 4.6733 | 14.54 | 77.7867 | 8.6367 | 25.785 | 52.1252 | 104.5491 | 1502.4266 | 335.6009 | 146.9432 | 3 | 87 | 0.0926 | -0.04844 | 0.264 | -0.1832 | -2267.9026 | 280.9943 | -4.5598 | 0.010464 | 51.5797 | 5.158e-05 | 7.5556e-08 | 75.5561 | 1.2119e-06 | 0.0012119 | 1.2119 | 101.0909 | 0.0019599 | -1.0097 | -0.028893 | 0.35396 | 0.36412 | 122.2005 | 53.5056
1706 | 2024-02-10 18:15 | 1.318 | 7.9295 | 4.615 | 14.425 | 78.395 | 8.625 | 25.7866 | 51.2011 | 108.3129 | 1506.1226 | 380.3477 | 154.7362 | 3 | 78 | 0.0828 | -0.0355 | 0.2456 | -0.132 | -2302.9262 | 281.0795 | -4.554 | 0.010525 | 50.6621 | 5.0662e-05 | 7.4212e-08 | 74.2119 | 1.1904e-06 | 0.0011904 | 1.1904 | 99.1067 | 0.0019562 | -1.0132 | -0.028472 | 0.35287 | 0.36311 | 138.1094 | 56.1868
1707 | 2024-02-10 18:30 | 1.3097 | 7.9777 | 4.59 | 14.2267 | 75.6133 | 8.58 | 25.7991 | 50.1876 | 111.2604 | 1501.9382 | 369.161 | 154.7362 | 3 | 85 | 0.0592 | 0 | 0.2028 | 0 | -2313.085 | 281.1277 | -4.5507 | 0.01056 | 49.6576 | 4.9658e-05 | 7.274e-08 | 72.7405 | 1.1668e-06 | 0.0011668 | 1.1668 | 97.0337 | 0.0019541 | -1.0152 | -0.028283 | 0.35224 | 0.36253 | 133.8303 | 56.0958
1708 | 2024-02-10 18:45 | 1.308 | 8.015 | 4.57 | 14 | 69.755 | 8.54 | 25.7877 | 49.1281 | 116.0989 | 1497.4723 | 437.0907 | 164.1792 | 3 | 78 | 0.0916 | -0.02574 | 0.262 | -0.0926 | -2327.8942 | 281.165 | -4.5481 | 0.010587 | 48.608 | 4.8608e-05 | 7.1203e-08 | 71.203 | 1.1421e-06 | 0.0011421 | 1.1421 | 94.9014 | 0.0019524 | -1.0167 | -0.028133 | 0.35175 | 0.36207 | 158.2584 | 59.4447
1709 | 2024-02-10 19:00 | 1.3053 | 8.035 | 4.5633 | 13.7233 | 71.69 | 8.49 | 25.786 | 48.0685 | 122.286 | 1494.0265 | 416.9767 | 156.624 | 3 | 78 | 0.099 | -0.0286 | 0.276 | -0.1036 | -2354.1032 | 281.185 | -4.5468 | 0.010601 | 47.5589 | 4.7559e-05 | 6.9666e-08 | 69.6661 | 1.1174e-06 | 0.0011174 | 1.1174 | 92.8079 | 0.0019514 | -1.0175 | -0.028078 | 0.35148 | 0.36182 | 150.8708 | 56.6698
1710 | 2024-02-10 19:15 | 1.2975 | 8.038 | 4.565 | 13.445 | 70.315 | 8.42 | 25.7801 | 47.0909 | 129.6616 | 1489.8722 | 416.9767 | 158.3041 | 3 | 87 | 0.0984 | -0.036 | 0.2748 | -0.131 | -2383.1376 | 281.188 | -4.5466 | 0.010603 | 46.5916 | 4.6592e-05 | 6.8249e-08 | 68.2492 | 1.0947e-06 | 0.0010947 | 1.0947 | 90.912 | 0.0019513 | -1.0176 | -0.028086 | 0.35144 | 0.36178 | 150.8526 | 57.2708
1711 | 2024-02-10 19:30 | 1.2807 | 8.0403 | 4.5767 | 13.0867 | 70.6567 | 8.3333 | 25.744 | 46.1475 | 139.99 | 1485.2351 | 460.5588 | 163.5144 | 3 | 90 | 0.083 | -0.0347 | 0.246 | -0.1378 | -2417.5902 | 281.1903 | -4.5464 | 0.010605 | 45.6581 | 4.5658e-05 | 6.6882e-08 | 66.8818 | 1.0728e-06 | 0.0010728 | 1.0728 | 89.0779 | 0.001951 | -1.0177 | -0.028156 | 0.35138 | 0.36172 | 166.5933 | 59.1464
1712 | 2024-02-10 19:45 | 1.25 | 8.0405 | 4.59 | 12.715 | 72.79 | 8.235 | 25.6769 | 45.1326 | 159.8957 | 1483.6412 | 407.0054 | 155.1975 | 3 | 75 | 0.3342 | -0.2392 | 0.7112 | -0.2596 | -2635.4216 | 281.1905 | -4.5464 | 0.010605 | 44.654 | 4.4654e-05 | 6.5411e-08 | 65.411 | 1.0492e-06 | 0.0010492 | 1.0492 | 87.1107 | 0.0019508 | -1.0177 | -0.028238 | 0.35135 | 0.36169 | 147.209 | 56.1331
1713 | 2024-02-10 20:00 | 1.2217 | 8.088 | 4.5567 | 12.2567 | 75.3733 | 8.0867 | 25.597 | 43.8522 | 196.8563 | 1467.0273 | 407.0054 | 155.1975 | 3 | 80 | 0.2384 | -0.1889 | 0.534 | -0.3542 | -2836.5212 | 281.238 | -4.5432 | 0.01064 | 43.3857 | 4.3386e-05 | 6.3553e-08 | 63.5531 | 1.0194e-06 | 0.0010194 | 1.0194 | 84.549 | 0.0019488 | -1.0197 | -0.028 | 0.35075 | 0.36113 | 146.9822 | 56.0466
1714 | 2024-02-10 20:15 | 1.1925 | 8.1695 | 4.505 | 11.76 | 69.185 | 7.895 | 25.5072 | 42.2636 | 258.5093 | 1449.2158 | 342.7414 | 144.4776 | 3 | 76 | 0.209 | -0.18332 | 0.4794 | -0.3822 | -3004.5912 | 281.3195 | -4.5376 | 0.010699 | 41.8114 | 4.1811e-05 | 6.1247e-08 | 61.247 | 9.824e-07 | 0.0009824 | 0.9824 | 81.3337 | 0.0019453 | -1.023 | -0.027626 | 0.34971 | 0.36017 | 123.4436 | 52.0358
1715 | 2024-02-10 20:30 | 1.1733 | 8.1967 | 4.4867 | 11.4267 | 68.3733 | 7.7433 | 25.4349 | 40.5087 | 350.2397 | 1426.8817 | 375.5392 | 150.2157 | 3 | 81 | 0.1862 | -0.15194 | 0.4378 | -0.3462 | -3155.224 | 281.3467 | -4.5358 | 0.010718 | 40.0745 | 4.0075e-05 | 5.8703e-08 | 58.7027 | 9.4159e-07 | 0.00094159 | 0.94159 | 77.9086 | 0.0019441 | -1.0241 | -0.027495 | 0.34936 | 0.35985 | 135.1366 | 54.0546
1716 | 2024-02-10 20:45 | 1.164 | 8.1035 | 4.56 | 11.27 | 81.75 | 7.66 | 25.3569 | 38.7186 | 457.9238 | 1405.7111 | 375.5392 | 150.2157 | 3 | 85 | 0.1764 | -0.11976 | 0.4198 | -0.2848 | -3274.9666 | 281.2535 | -4.5421 | 0.010651 | 38.3062 | 3.8306e-05 | 5.6113e-08 | 56.1125 | 9.0004e-07 | 0.00090004 | 0.90004 | 74.6179 | 0.0019479 | -1.0203 | -0.028009 | 0.35052 | 0.36092 | 135.5388 | 54.2155
1717 | 2024-02-10 21:00 | 1.1527 | 8.0693 | 4.5567 | 11.09 | 79.9367 | 7.58 | 25.2734 | 37.0056 | 560.3901 | 1389.4426 | 407.7283 | 155.4732 | 3 | 82 | 0.168 | -0.10196 | 0.404 | -0.2522 | -3371.7662 | 281.2193 | -4.5444 | 0.010626 | 36.6124 | 3.6612e-05 | 5.3631e-08 | 53.6312 | 8.6025e-07 | 0.00086025 | 0.86025 | 71.3847 | 0.0019497 | -1.0189 | -0.028013 | 0.35101 | 0.36138 | 147.3444 | 56.1847
1718 | 2024-02-10 21:15 | 1.142 | 8.068 | 4.525 | 10.89 | 78.485 | 7.51 | 25.1834 | 35.3222 | 659.9955 | 1385.208 | 311.161 | 142.852 | 3 | 83 | 0.156 | -0.08774 | 0.3812 | -0.23 | -3456.6064 | 281.218 | -4.5445 | 0.010625 | 34.9469 | 3.4947e-05 | 5.1192e-08 | 51.1916 | 8.2111e-07 | 0.00082111 | 0.82111 | 68.1545 | 0.0019502 | -1.0189 | -0.027819 | 0.3511 | 0.36147 | 112.4744 | 51.6363
1719 | 2024-02-10 21:30 | 1.127 | 8.088 | 4.4933 | 10.6367 | 78.4867 | 7.4533 | 25.0973 | 33.7026 | 764.8223 | 1371.6538 | 408.4538 | 155.7498 | 3 | 73 | 0.531 | -0.33428 | 1.076 | -0.2746 | -3620.7214 | 281.238 | -4.5432 | 0.01064 | 33.344 | 3.3344e-05 | 4.8844e-08 | 48.8436 | 7.8345e-07 | 0.00078345 | 0.78345 | 65.008 | 0.0019496 | -1.0197 | -0.027611 | 0.35088 | 0.36127 | 147.5627 | 56.268
1720 | 2024-02-10 21:45 | 1.102 | 8.059 | 4.465 | 10.435 | 80.685 | 7.39 | 24.9867 | 32.1887 | 870.9992 | 1339.7149 | 397.705 | 154.0175 | 3 | 82 | 0.8522 | -0.36618 | 1.6694 | -0.2212 | -3953.7302 | 281.209 | -4.5452 | 0.010619 | 31.8469 | 3.1847e-05 | 4.6651e-08 | 46.6507 | 7.4828e-07 | 0.00074828 | 0.74828 | 62.149 | 0.0019515 | -1.0185 | -0.027457 | 0.35135 | 0.36172 | 143.8579 | 55.7112
1721 | 2024-02-10 22:00 | 1.0853 | 8.039 | 4.44 | 10.2333 | 77.3167 | 7.34 | 24.8292 | 30.8359 | 980.3027 | 1303.4203 | 333.2123 | 143.1062 | 3 | 70 | 0.9618 | -0.31984 | 1.8724 | -0.1708 | -4274.4266 | 281.189 | -4.5465 | 0.010604 | 30.5089 | 3.0509e-05 | 4.4691e-08 | 44.6907 | 7.1684e-07 | 0.00071684 | 0.71684 | 59.5797 | 0.0019529 | -1.0177 | -0.027317 | 0.35169 | 0.36204 | 120.6369 | 51.8105
1722 | 2024-02-10 22:15 | 1.062 | 8.0335 | 4.41 | 10.05 | 75.295 | 7.3 | 24.6693 | 29.7719 | 1082.1668 | 1278.6237 | 333.2123 | 143.1062 | 3 | 70 | 0.9388 | -0.28628 | 1.8302 | -0.1562 | -4542.936 | 281.1835 | -4.5469 | 0.0106 | 29.4563 | 2.9456e-05 | 4.3149e-08 | 43.1488 | 6.9211e-07 | 0.00069211 | 0.69211 | 57.5442 | 0.0019535 | -1.0175 | -0.027136 | 0.35183 | 0.36218 | 120.6836 | 51.8305
1723 | 2024-02-10 22:30 | 1.0387 | 7.9583 | 4.3533 | 9.84 | 71.0633 | 7.2567 | 24.517 | 29.1082 | 1183.9891 | 1284.2689 | 311.161 | 140.9402 | 3 | 65 | 0.91 | -0.25394 | 1.777 | -0.143 | -4785.7546 | 281.1083 | -4.552 | 0.010546 | 28.8012 | 2.8801e-05 | 4.2189e-08 | 42.1892 | 6.7671e-07 | 0.00067671 | 0.67671 | 56.3988 | 0.0019582 | -1.0144 | -0.026838 | 0.35303 | 0.36331 | 113.049 | 51.2055
1724 | 2024-02-10 22:45 | 1.0295 | 7.9585 | 4.345 | 9.62 | 60.57 | 7.21 | 24.3649 | 29.064 | 1283.0128 | 1287.1931 | 269.1986 | 131.3478 | 3 | 76 | 0.875 | -0.20936 | 1.712 | -0.122 | -4992.3644 | 281.1085 | -4.552 | 0.010546 | 28.7575 | 2.8758e-05 | 4.2125e-08 | 42.1252 | 6.7569e-07 | 0.00067569 | 0.67569 | 56.3162 | 0.0019583 | -1.0144 | -0.026786 | 0.35304 | 0.36333 | 97.8079 | 47.7226
1725 | 2024-02-10 23:00 | 1.0233 | 7.9243 | 4.3267 | 9.45 | 62.6367 | 7.1767 | 24.2085 | 29.5632 | 1370.4843 | 1275.5675 | 364.8095 | 148.4148 | 3 | 72 | 0.871 | -0.18666 | 1.7044 | -0.1096 | -5165.4134 | 281.0743 | -4.5543 | 0.010522 | 29.2521 | 2.9252e-05 | 4.285e-08 | 42.8497 | 6.8731e-07 | 0.00068731 | 0.68731 | 57.3441 | 0.0019603 | -1.013 | -0.026696 | 0.35357 | 0.36383 | 132.7284 | 53.9977
1726 | 2024-02-10 23:15 | 1.0155 | 7.903 | 4.315 | 9.25 | 68.515 | 7.145 | 24.045 | 30.1281 | 1444.818 | 1272.2389 | 258.4307 | 129.2153 | 3 | 62 | 0.8638 | -0.17404 | 1.6908 | -0.1028 | -5329.8488 | 281.053 | -4.5558 | 0.010506 | 29.8115 | 2.9812e-05 | 4.3669e-08 | 43.6691 | 7.0045e-07 | 0.00070045 | 0.70045 | 58.4786 | 0.0019616 | -1.0121 | -0.026638 | 0.3539 | 0.36414 | 94.1055 | 47.0527
1727 | 2024-02-10 23:30 | 1.014 | 7.8587 | 4.3033 | 9.15 | 65.9967 | 7.1233 | 23.9042 | 31.0744 | 1517.5272 | 1301.225 | 399.1254 | 154.5675 | 3 | 76 | 0.8622 | -0.17106 | 1.6878 | -0.1016 | -5481.7304 | 281.0087 | -4.5588 | 0.010475 | 30.7489 | 3.0749e-05 | 4.5042e-08 | 45.0423 | 7.2248e-07 | 0.00072248 | 0.72248 | 60.3936 | 0.0019641 | -1.0103 | -0.026596 | 0.35456 | 0.36477 | 145.5871 | 56.3808
1728 | 2024-02-10 23:45 | 1.014 | 7.841 | 4.32 | 9.09 | 67.89 | 7.105 | 23.7549 | 32.1832 | 1587.3037 | 1348.8829 | 248.105 | 129.4461 | 3 | 67 | 0.8604 | -0.16412 | 1.685 | -0.0974 | -5634.372 | 280.991 | -4.56 | 0.010462 | 31.8465 | 3.1847e-05 | 4.665e-08 | 46.6501 | 7.4827e-07 | 0.00074827 | 0.74827 | 62.5717 | 0.0019648 | -1.0095 | -0.026711 | 0.35478 | 0.36497 | 90.5498 | 47.2434
1729 | 2024-02-11 | 1.0243 | 7.803 | 4.3 | 9.0067 | 58.4567 | 7.09 | 23.5992 | 33.2422 | 1645.8636 | 1366.3478 | 366.7639 | 149.2099 | 3 | 68 | 0.8688 | -0.13596 | 1.7006 | -0.08 | -5765.7942 | 280.953 | -4.5626 | 0.010435 | 32.8953 | 3.2895e-05 | 4.8186e-08 | 48.1863 | 7.7291e-07 | 0.00077291 | 0.77291 | 64.7068 | 0.0019671 | -1.008 | -0.026613 | 0.35537 | 0.36552 | 134.0611 | 54.5398
1730 | 2024-02-11 00:15 | 1.0295 | 7.769 | 4.29 | 8.935 | 61.065 | 7.075 | 23.4788 | 33.9782 | 1689.5704 | 1392.5823 | 215.7434 | 120.4404 | 3 | 59 | 0.8758 | -0.12918 | 1.7132 | -0.0754 | -5886.441 | 280.919 | -4.5649 | 0.010411 | 33.6245 | 3.3624e-05 | 4.9255e-08 | 49.2545 | 7.9004e-07 | 0.00079004 | 0.79004 | 66.2058 | 0.001969 | -1.0066 | -0.026574 | 0.35588 | 0.36601 | 78.9636 | 44.082
1731 | 2024-02-11 00:30 | 1.0397 | 7.737 | 4.2733 | 8.87 | 56.6333 | 7.0633 | 23.3786 | 34.3986 | 1728.5739 | 1388.3556 | 313.3876 | 139.9919 | 3 | 66 | 0.8848 | -0.09706 | 1.7298 | -0.056 | -5993.7422 | 280.887 | -4.5671 | 0.010388 | 34.0412 | 3.4041e-05 | 4.9865e-08 | 49.865 | 7.9983e-07 | 0.00079983 | 0.79983 | 67.0914 | 0.0019709 | -1.0053 | -0.026492 | 0.35638 | 0.36648 | 114.8499 | 51.304
1732 | 2024-02-11 00:45 | 1.061 | 7.702 | 4.24 | 8.855 | 58.94 | 7.07 | 23.2718 | 34.6956 | 1766.8394 | 1408.7785 | 345.807 | 145.7698 | 3 | 65 | 0.2594 | -0.01504 | 0.5724 | -0.0208 | -6035.1244 | 280.852 | -4.5695 | 0.010363 | 34.336 | 3.4336e-05 | 5.0297e-08 | 50.2968 | 8.0676e-07 | 0.00080676 | 0.80676 | 67.7512 | 0.0019732 | -1.0038 | -0.026308 | 0.35696 | 0.36703 | 126.9216 | 53.5019
1733 | 2024-02-11 01:00 | 1.079 | 7.701 | 4.2333 | 8.8133 | 60.62 | 7.0667 | 23.1511 | 35.2865 | 1805.5573 | 1425.6683 | 150.7512 | 104.944 | 3 | 48 | 0.1678 | -0.00564 | 0.403 | -0.0106 | -6043.0758 | 280.851 | -4.5696 | 0.010363 | 34.9209 | 3.4921e-05 | 5.1154e-08 | 51.1535 | 8.205e-07 | 0.0008205 | 0.8205 | 68.9102 | 0.0019733 | -1.0038 | -0.026268 | 0.35699 | 0.36706 | 55.3346 | 38.5206
1734 | 2024-02-11 01:15 | 1.0985 | 7.698 | 4.225 | 8.83 | 47.81 | 7.065 | 23.0321 | 35.9775 | 1833.486 | 1435.5787 | 204.5909 | 117.8473 | 3 | 63 | 0.121 | 0.01532 | 0.3172 | 0.026 | -6042.2968 | 280.848 | -4.5698 | 0.01036 | 35.6047 | 3.5605e-05 | 5.2155e-08 | 52.1552 | 8.3657e-07 | 0.00083657 | 0.83657 | 70.2693 | 0.0019736 | -1.0036 | -0.026218 | 0.35706 | 0.36712 | 75.1091 | 43.2639
1735 | 2024-02-11 01:30 | 1.1177 | 7.698 | 4.24 | 8.85 | 53.7467 | 7.0733 | 22.9373 | 36.8918 | 1855.575 | 1454.8973 | 270.6459 | 132.054 | 3 | 59 | 0.1742 | 0.01722 | 0.4154 | 0.0346 | -6024.6266 | 280.848 | -4.5698 | 0.01036 | 36.5096 | 3.651e-05 | 5.3481e-08 | 53.4808 | 8.5783e-07 | 0.00085783 | 0.85783 | 72.0478 | 0.0019734 | -1.0036 | -0.026311 | 0.35702 | 0.36708 | 99.3499 | 48.475
1736 | 2024-02-11 01:45 | 1.1395 | 7.7005 | 4.225 | 8.975 | 63.35 | 7.09 | 22.8488 | 37.1591 | 1811.1017 | 1463.8375 | 270.6459 | 132.054 | 3 | 59 | 0.121 | 0.00998 | 0.3168 | 0.0326 | -6017.786 | 280.8505 | -4.5696 | 0.010362 | 36.7741 | 3.6774e-05 | 5.3868e-08 | 53.8681 | 8.6404e-07 | 0.00086404 | 0.86404 | 72.5722 | 0.0019735 | -1.0037 | -0.026216 | 0.35702 | 0.36708 | 99.3499 | 48.475
1737 | 2024-02-11 02:00 | 1.166 | 8.036 | 3.8467 | 11.04 | 73.21 | 7.4767 | 22.761 | 37.7302 | 1790.339 | 1454.8781 | 247.6627 | 127.0398 | 3 | 53 | 0.0988 | 0.01358 | 0.2758 | 0.0492 | -6007.715 | 281.186 | -4.5467 | 0.010602 | 37.3302 | 3.733e-05 | 5.4683e-08 | 54.6828 | 8.7711e-07 | 0.00087711 | 0.87711 | 73.2013 | 0.0019609 | -1.0176 | -0.023668 | 0.35302 | 0.36341 | 90.0022 | 46.1671
1738 | 2024-02-11 02:15 | 1.193 | 8.126 | 3.795 | 11.575 | 64.005 | 7.6 | 22.6742 | 39.1173 | 1495.4936 | 1458.8856 | 303.1234 | 138.2495 | 3 | 68 | 0.0972 | 0.02754 | 0.2726 | 0.1006 | -5989.5004 | 281.276 | -4.5406 | 0.010667 | 38.7 | 3.87e-05 | 5.6689e-08 | 56.6893 | 9.093e-07 | 0.0009093 | 0.9093 | 75.7326 | 0.0019569 | -1.0213 | -0.023297 | 0.35185 | 0.36232 | 109.8268 | 50.0902
1739 | 2024-02-11 02:30 | 1.213 | 8.1527 | 3.8433 | 11.3067 | 62.0967 | 7.52 | 22.6016 | 40.7429 | 1267.052 | 1474.8381 | 292.8223 | 138.4977 | 3 | 61 | 0.1034 | 0.034 | 0.2838 | 0.1196 | -5960.7008 | 281.3027 | -4.5388 | 0.010686 | 40.3075 | 4.0307e-05 | 5.9044e-08 | 59.044 | 9.4707e-07 | 0.00094707 | 0.94707 | 78.7966 | 0.0019549 | -1.0223 | -0.023578 | 0.35137 | 0.36185 | 105.9589 | 50.1159
1740 | 2024-02-11 02:45 | 1.2275 | 8.094 | 3.97 | 10.8 | 51.79 | 7.44 | 22.5391 | 42.1617 | 1236.6308 | 1513.3951 | 238.596 | 125.7147 | 3 | 44 | 0.1008 | 0.02946 | 0.2794 | 0.1056 | -5932.6318 | 281.244 | -4.5428 | 0.010644 | 41.7129 | 4.1713e-05 | 6.1103e-08 | 61.1027 | 9.8009e-07 | 0.00098009 | 0.98009 | 81.6009 | 0.0019563 | -1.0199 | -0.024391 | 0.35193 | 0.36235 | 86.4564 | 45.5533
1741 | 2024-02-11 03:00 | 1.238 | 7.99 | 4.1267 | 10.1333 | 57.79 | 7.2933 | 22.4725 | 43.3676 | 1088.0272 | 1556.7575 | 249.4413 | 127.9521 | 3 | 52 | 0.0998 | 0.03008 | 0.2774 | 0.1082 | -5904.7248 | 281.14 | -4.5498 | 0.010569 | 42.9093 | 4.2909e-05 | 6.2855e-08 | 62.8553 | 1.0082e-06 | 0.0010082 | 1.0082 | 84.0842 | 0.0019596 | -1.0157 | -0.02542 | 0.35307 | 0.3634 | 90.6461 | 46.4974
1742 | 2024-02-11 03:15 | 1.248 | 7.9445 | 4.275 | 9.875 | 57.07 | 7.275 | 22.4117 | 44.2857 | 1082.7289 | 1591.8318 | 314.5129 | 142.4584 | 3 | 57 | 0.0996 | 0.0319 | 0.2774 | 0.1148 | -5877.6404 | 281.0945 | -4.5529 | 0.010536 | 43.8191 | 4.3819e-05 | 6.4188e-08 | 64.188 | 1.0296e-06 | 0.0010296 | 1.0296 | 85.8844 | 0.00196 | -1.0138 | -0.026364 | 0.3534 | 0.36367 | 114.3803 | 51.8085
1743 | 2024-02-11 03:30 | 1.2607 | 7.9647 | 4.4433 | 11.4667 | 55.4533 | 7.77 | 22.3494 | 44.2339 | 1126.1397 | 1609.1721 | 239.0251 | 125.9408 | 3 | 48 | 0.1034 | 0.04426 | 0.2842 | 0.1554 | -5842.0072 | 281.1147 | -4.5516 | 0.010551 | 43.7672 | 4.3767e-05 | 6.4112e-08 | 64.112 | 1.0284e-06 | 0.0010284 | 1.0284 | 85.6385 | 0.0019567 | -1.0146 | -0.027388 | 0.35274 | 0.36303 | 86.7726 | 45.7199
1744 | 2024-02-11 03:45 | 1.278 | 7.9635 | 4.5 | 12.505 | 54.265 | 8.175 | 22.2824 | 44.3218 | 946.291 | 1613.9127 | 336.8081 | 144.6505 | 3 | 59 | 0.0982 | 0.04678 | 0.2748 | 0.17 | -5802.6912 | 281.1135 | -4.5517 | 0.01055 | 43.8542 | 4.3854e-05 | 6.4239e-08 | 64.2394 | 1.0304e-06 | 0.0010304 | 1.0304 | 85.7783 | 0.001956 | -1.0146 | -0.027738 | 0.35264 | 0.36292 | 122.2331 | 52.496
1745 | 2024-02-11 04:00 | 1.294 | 7.9913 | 4.5067 | 13.2067 | 53.4133 | 8.3633 | 22.2379 | 44.5178 | 460.6315 | 1624.9982 | 162.9717 | 108.6478 | 3 | 43 | 0.0996 | 0.0561 | 0.2772 | 0.2024 | -5754.5382 | 281.1413 | -4.5498 | 0.01057 | 44.0472 | 4.4047e-05 | 6.4522e-08 | 64.5222 | 1.0349e-06 | 0.0010349 | 1.0349 | 86.0882 | 0.0019545 | -1.0157 | -0.02776 | 0.35222 | 0.36253 | 59.082 | 39.388
1746 | 2024-02-11 04:15 | 1.3065 | 7.9495 | 4.545 | 13.345 | 57.945 | 8.405 | 22.1954 | 45.1612 | 251.7718 | 1622.5447 | 304.7619 | 138.9968 | 3 | 70 | 0.099 | 0.04822 | 0.2762 | 0.1746 | -5707.7768 | 281.0995 | -4.5526 | 0.01054 | 44.6853 | 4.4685e-05 | 6.5457e-08 | 65.4568 | 1.0499e-06 | 0.0010499 | 1.0499 | 87.4097 | 0.0019561 | -1.014 | -0.028026 | 0.35274 | 0.363 | 110.6294 | 50.4562
1747 | 2024-02-11 04:30 | 1.313 | 7.9177 | 4.58 | 13.2133 | 64.22 | 8.3833 | 22.1491 | 46.0104 | 183.5159 | 1617.0318 | 326.5306 | 142.9717 | 3 | 68 | 0.096 | 0.03834 | 0.2704 | 0.1418 | -5668.96 | 281.0677 | -4.5548 | 0.010517 | 45.5265 | 4.5526e-05 | 6.6689e-08 | 66.689 | 1.0697e-06 | 0.0010697 | 1.0697 | 89.1095 | 0.0019573 | -1.0127 | -0.028264 | 0.35311 | 0.36335 | 118.645 | 51.9488
1748 | 2024-02-11 04:45 | 1.3135 | 7.8765 | 4.625 | 13.255 | 66.285 | 8.405 | 22.097 | 46.8371 | 163.2351 | 1618.0352 | 261.2245 | 130.6122 | 3 | 53 | 0.1012 | 0.0347 | 0.2798 | 0.124 | -5636.5504 | 281.0265 | -4.5576 | 0.010487 | 46.3459 | 4.6346e-05 | 6.7889e-08 | 67.8893 | 1.0889e-06 | 0.0010889 | 1.0889 | 90.785 | 0.0019589 | -1.011 | -0.028571 | 0.3536 | 0.3638 | 95.0338 | 47.5169
1749 | 2024-02-11 05:00 | 1.315 | 7.802 | 4.67 | 13.2567 | 67.3733 | 8.4233 | 22.058 | 47.4812 | 157.4118 | 1619.2423 | 272.1089 | 132.7678 | 3 | 51 | 0.0978 | 0.03566 | 0.2742 | 0.1298 | -5604.7312 | 280.952 | -4.5627 | 0.010434 | 46.9858 | 4.6986e-05 | 6.8827e-08 | 68.8266 | 1.104e-06 | 0.001104 | 1.104 | 92.1933 | 0.0019622 | -1.0079 | -0.028903 | 0.35457 | 0.3647 | 99.2385 | 48.4206
1750 | 2024-02-11 05:15 | 1.321 | 7.78 | 4.675 | 13.22 | 71.58 | 8.42 | 22.0144 | 47.6953 | 167.173 | 1613.4756 | 313.9492 | 140.2428 | 3 | 57 | 0.098 | 0.03662 | 0.2742 | 0.1334 | -5572.4532 | 280.93 | -4.5642 | 0.010419 | 47.1984 | 4.7198e-05 | 6.9138e-08 | 69.138 | 1.109e-06 | 0.001109 | 1.109 | 92.6617 | 0.0019632 | -1.007 | -0.02895 | 0.35488 | 0.36499 | 114.5873 | 51.1868
1751 | 2024-02-11 05:30 | 1.3253 | 7.7627 | 4.68 | 13.1933 | 71.2233 | 8.4167 | 21.9807 | 47.6891 | 173.1198 | 1610.7969 | 327.12 | 143.2298 | 3 | 65 | 0.0994 | 0.02986 | 0.2768 | 0.1078 | -5541.0404 | 280.9127 | -4.5653 | 0.010406 | 47.1929 | 4.7193e-05 | 6.913e-08 | 69.13 | 1.1088e-06 | 0.0011088 | 1.1088 | 92.6907 | 0.0019641 | -1.0063 | -0.028994 | 0.35512 | 0.36521 | 119.4673 | 52.3088
1752 | 2024-02-11 05:45 | 1.319 | 7.8345 | 4.625 | 13.065 | 58.97 | 8.4 | 21.9673 | 47.7738 | 166.3721 | 1607.0029 | 327.12 | 143.2298 | 3 | 65 | 0.0978 | -0.0003 | 0.2736 | -0.0018 | -5528.9732 | 280.9845 | -4.5604 | 0.010457 | 47.2742 | 4.7274e-05 | 6.9249e-08 | 69.2491 | 1.1108e-06 | 0.0011108 | 1.1108 | 92.7072 | 0.0019611 | -1.0093 | -0.028602 | 0.35421 | 0.36437 | 119.1913 | 52.188
1753 | 2024-02-11 06:00 | 1.306 | 8.0583 | 4.0133 | 13.01 | 53.1433 | 8.2767 | 21.9411 | 47.7487 | 169.8999 | 1610.5369 | 292.2975 | 138.2495 | 4 | 68 | 0.0982 | -0.02532 | 0.2738 | -0.0926 | -5542.869 | 281.2083 | -4.5452 | 0.010618 | 47.2417 | 4.7242e-05 | 6.9202e-08 | 69.2015 | 1.11e-06 | 0.00111 | 1.11 | 92.477 | 0.0019575 | -1.0185 | -0.02468 | 0.35234 | 0.36273 | 106.0265 | 50.1479
1754 | 2024-02-11 06:15 | 1.287 | 8.062 | 4.055 | 12.815 | 57.905 | 8.21 | 21.9037 | 47.4403 | 198.2832 | 1611.322 | 292.2975 | 138.2495 | 4 | 68 | 0.0944 | -0.04186 | 0.2676 | -0.1568 | -5575.3478 | 281.212 | -4.5449 | 0.010621 | 46.9365 | 4.6936e-05 | 6.8754e-08 | 68.7545 | 1.1028e-06 | 0.0011028 | 1.1028 | 91.8446 | 0.0019568 | -1.0186 | -0.024934 | 0.3522 | 0.36259 | 105.985 | 50.1283
1755 | 2024-02-11 06:30 | 1.2713 | 8.0407 | 4.1233 | 12.52 | 57.39 | 8.1067 | 21.8622 | 46.919 | 235.9955 | 1617.4921 | 260.2865 | 130.1433 | 4 | 53 | 0.0692 | -0.00832 | 0.2206 | -0.0354 | -5596.3938 | 281.1907 | -4.5464 | 0.010605 | 46.4214 | 4.6421e-05 | 6.8e-08 | 67.9999 | 1.0907e-06 | 0.0010907 | 1.0907 | 90.8459 | 0.001957 | -1.0178 | -0.025367 | 0.35235 | 0.36273 | 94.4126 | 47.2063
1756 | 2024-02-11 06:45 | 1.2565 | 8.0295 | 4.09 | 12.135 | 54.78 | 7.96 | 21.8343 | 46.0146 | 295.9352 | 1622.5558 | 327.7116 | 143.4888 | 3 | 64 | 0.054 | 0 | 0.1928 | 0 | -5597.143 | 281.1795 | -4.5472 | 0.010597 | 45.5269 | 4.5527e-05 | 6.669e-08 | 66.6897 | 1.0697e-06 | 0.0010697 | 1.0697 | 89.1421 | 0.001958 | -1.0173 | -0.025169 | 0.35258 | 0.36295 | 118.9428 | 52.0792
1757 | 2024-02-11 07:00 | 1.249 | 8.0073 | 4.07 | 11.6967 | 53.6333 | 7.7967 | 21.79 | 44.7872 | 396.3315 | 1619.921 | 195.2149 | 116.2375 | 3 | 57 | 0.0448 | 0 | 0.176 | 0 | -5597.143 | 281.1573 | -4.5487 | 0.010581 | 44.3133 | 4.4313e-05 | 6.4912e-08 | 64.9118 | 1.0412e-06 | 0.0010412 | 1.0412 | 86.8288 | 0.0019594 | -1.0164 | -0.02506 | 0.35294 | 0.36329 | 70.9198 | 42.2281
1758 | 2024-02-11 07:15 | 1.2365 | 7.9885 | 4.055 | 11.305 | 58.055 | 7.645 | 21.7593 | 43.295 | 528.494 | 1613.4062 | 306.4182 | 139.7522 | 4 | 55 | 0.008 | 0 | 0.0336 | 0 | -5597.143 | 281.1385 | -4.55 | 0.010568 | 42.8374 | 4.2837e-05 | 6.275e-08 | 62.75 | 1.0065e-06 | 0.0010065 | 1.0065 | 83.9876 | 0.0019606 | -1.0156 | -0.02498 | 0.35325 | 0.36358 | 111.4067 | 50.8107
1759 | 2024-02-11 07:30 | 1.2097 | 7.955 | 4.03 | 10.77 | 59.1733 | 7.48 | 21.7299 | 41.5734 | 690.5668 | 1605.0912 | 372.0793 | 151.3724 | 4 | 71 | 0 | 0 | 0 | 0 | -5597.143 | 281.105 | -4.5522 | 0.010544 | 41.1351 | 4.1135e-05 | 6.0256e-08 | 60.2563 | 9.6651e-07 | 0.00096651 | 0.96651 | 80.7357 | 0.0019627 | -1.0142 | -0.024847 | 0.35378 | 0.36408 | 135.4678 | 55.1122
1760 | 2024-02-11 07:45 | 1.1845 | 7.9235 | 4 | 10.26 | 57.045 | 7.355 | 21.7416 | 39.5799 | 895.5171 | 1594.3107 | 350.1923 | 151.3724 | 4 | 75 | 0.6242 | -0.41004 | 1.2104 | -0.2034 | -5722.517 | 281.0735 | -4.5544 | 0.010521 | 39.1635 | 3.9163e-05 | 5.7368e-08 | 57.3683 | 9.2019e-07 | 0.00092019 | 0.92019 | 76.9463 | 0.0019647 | -1.0129 | -0.024681 | 0.3543 | 0.36457 | 127.6712 | 55.1865
1761 | 2024-02-11 08:00 | 1.162 | 7.8903 | 4.0233 | 9.9533 | 55.6667 | 7.28 | 21.7737 | 37.4499 | 1105.5813 | 1578.3005 | 306.4182 | 139.7522 | 4 | 65 | 1.0206 | -0.6657 | 1.981 | -0.336 | -6271.2238 | 281.0403 | -4.5566 | 0.010497 | 37.0568 | 3.7057e-05 | 5.4282e-08 | 54.2822 | 8.7069e-07 | 0.00087069 | 0.87069 | 72.86 | 0.0019662 | -1.0116 | -0.024846 | 0.35472 | 0.36497 | 111.8332 | 51.0053
1762 | 2024-02-11 08:15 | 1.1375 | 7.8565 | 4.01 | 9.715 | 56.22 | 7.23 | 21.8136 | 35.3005 | 1276.3616 | 1558.3574 | 383.718 | 153.4872 | 4 | 67 | 0.996 | -0.53796 | 1.9352 | -0.2778 | -6804.5882 | 281.0065 | -4.5589 | 0.010473 | 34.9308 | 3.4931e-05 | 5.1168e-08 | 51.1681 | 8.2074e-07 | 0.00082074 | 0.82074 | 68.7483 | 0.0019681 | -1.0102 | -0.024785 | 0.35524 | 0.36546 | 140.2322 | 56.0929
1763 | 2024-02-11 08:30 | 1.1187 | 7.8313 | 4.01 | 9.5 | 54.9667 | 7.19 | 21.878 | 33.2712 | 1414.986 | 1536.9672 | 347.673 | 146.5564 | 4 | 71 | 0.9758 | -0.45034 | 1.8976 | -0.2374 | -7237.7456 | 280.9813 | -4.5607 | 0.010455 | 32.9233 | 3.2923e-05 | 4.8227e-08 | 48.2274 | 7.7357e-07 | 0.00077357 | 0.77357 | 64.8408 | 0.0019695 | -1.0091 | -0.0248 | 0.3556 | 0.3658 | 127.1777 | 53.6099
1764 | 2024-02-11 08:45 | 1.1025 | 7.803 | 3.995 | 9.35 | 53.305 | 7.165 | 21.9513 | 31.5215 | 1527.3037 | 1515.2496 | 317.9377 | 142.0244 | 4 | 68 | 0.9588 | -0.40698 | 1.8662 | -0.2182 | -7620.5276 | 280.953 | -4.5626 | 0.010435 | 31.1926 | 3.1193e-05 | 4.5692e-08 | 45.6922 | 7.329e-07 | 0.0007329 | 0.7329 | 61.4851 | 0.0019711 | -1.008 | -0.024725 | 0.35604 | 0.36621 | 116.4335 | 52.0114
1765 | 2024-02-11 09:00 | 1.0883 | 7.7977 | 3.9933 | 9.2667 | 53.0467 | 7.14 | 22.0093 | 30.1803 | 1609.1246 | 1500.3133 | 395.3989 | 155.5842 | 4 | 64 | 0.942 | -0.36958 | 1.8352 | -0.2016 | -7965.251 | 280.9477 | -4.563 | 0.010431 | 29.8655 | 2.9866e-05 | 4.3748e-08 | 43.7482 | 7.0172e-07 | 0.00070172 | 0.70172 | 58.8783 | 0.0019714 | -1.0078 | -0.024718 | 0.35612 | 0.36629 | 144.831 | 56.9891
1766 | 2024-02-11 09:15 | 1.069 | 7.7875 | 3.975 | 9.155 | 50.475 | 7.115 | 22.0575 | 29.3062 | 1679.5676 | 1491.809 | 307.5325 | 140.2604 | 4 | 57 | 0.9212 | -0.35252 | 1.7972 | -0.196 | -8291.4752 | 280.9375 | -4.5636 | 0.010424 | 29.0007 | 2.9001e-05 | 4.2481e-08 | 42.4815 | 6.814e-07 | 0.0006814 | 0.6814 | 57.1961 | 0.0019722 | -1.0073 | -0.024611 | 0.35631 | 0.36647 | 112.7016 | 51.4013
1767 | 2024-02-11 09:30 | 1.0487 | 7.7717 | 3.9667 | 9.0533 | 51.78 | 7.08 | 22.1222 | 29.0931 | 1749.7123 | 1504.6842 | 450.3154 | 166.0112 | 4 | 72 | 0.9002 | -0.33278 | 1.758 | -0.189 | -8599.8168 | 280.9217 | -4.5647 | 0.010413 | 28.7901 | 2.879e-05 | 4.2173e-08 | 42.1729 | 6.7645e-07 | 0.00067645 | 0.67645 | 56.808 | 0.0019732 | -1.0067 | -0.024569 | 0.35656 | 0.3667 | 165.1327 | 60.877
1768 | 2024-02-11 09:45 | 1.0255 | 7.7705 | 3.96 | 8.945 | 55.56 | 7.055 | 22.152 | 29.7833 | 1822.1697 | 1521.082 | 329.499 | 144.2715 | 4 | 72 | 0.8794 | -0.28224 | 1.7198 | -0.1638 | -8875.1596 | 280.9205 | -4.5648 | 0.010412 | 29.4732 | 2.9473e-05 | 4.3173e-08 | 43.1735 | 6.925e-07 | 0.0006925 | 0.6925 | 58.1602 | 0.0019733 | -1.0066 | -0.024529 | 0.35659 | 0.36674 | 120.839 | 52.9095
1769 | 2024-02-11 10:00 | 1.0023 | 7.7783 | 3.9633 | 8.8433 | 49.4267 | 7.0367 | 22.182 | 31.7671 | 1897.0325 | 1560.4794 | 418.1258 | 159.4379 | 4 | 77 | 0.857 | -0.2347 | 1.6792 | -0.1396 | -9104.3086 | 280.9283 | -4.5643 | 0.010417 | 31.4361 | 3.1436e-05 | 4.6049e-08 | 46.0489 | 7.3862e-07 | 0.00073862 | 0.73862 | 62.0194 | 0.0019729 | -1.007 | -0.024544 | 0.35647 | 0.36662 | 153.2939 | 58.4534
1770 | 2024-02-11 10:15 | 0.988 | 7.783 | 3.97 | 8.815 | 52.04 | 7.025 | 22.2017 | 35.2782 | 1973.3124 | 1621.0218 | 275.0827 | 134.2188 | 4 | 59 | 0.8398 | -0.18492 | 1.6468 | -0.1124 | -9289.9546 | 280.933 | -4.564 | 0.010421 | 34.9105 | 3.4911e-05 | 5.1138e-08 | 51.1383 | 8.2026e-07 | 0.00082026 | 0.82026 | 68.8622 | 0.0019725 | -1.0072 | -0.024583 | 0.35639 | 0.36654 | 100.8296 | 49.197
1771 | 2024-02-11 10:30 | 0.96567 | 7.7957 | 3.9733 | 8.7567 | 46.4167 | 7.0133 | 22.2101 | 40.0784 | 2044.6088 | 1677.8925 | 396.1191 | 155.8676 | 4 | 68 | 0.8216 | -0.16006 | 1.6128 | -0.0992 | -9441.6698 | 280.9457 | -4.5631 | 0.01043 | 39.6604 | 3.966e-05 | 5.8096e-08 | 58.0962 | 9.3186e-07 | 0.00093186 | 0.93186 | 78.2033 | 0.0019718 | -1.0077 | -0.024596 | 0.3562 | 0.36636 | 145.1235 | 57.1042
1772 | 2024-02-11 10:45 | 0.9495 | 7.808 | 3.98 | 8.78 | 39.515 | 7 | 22.2157 | 45.9199 | 2106.7957 | 1727.7729 | 418.1258 | 159.4379 | 5 | 84 | 0.8064 | -0.13022 | 1.585 | -0.082 | -9570.5912 | 280.958 | -4.5623 | 0.010439 | 45.4406 | 4.5441e-05 | 6.6563e-08 | 66.5632 | 1.0677e-06 | 0.0010677 | 1.0677 | 89.5672 | 0.0019711 | -1.0082 | -0.024629 | 0.356 | 0.36618 | 153.1097 | 58.3831
1773 | 2024-02-11 11:00 | 0.935 | 7.842 | 3.9867 | 8.8033 | 41.3067 | 7 | 22.2337 | 52.6192 | 2152.6521 | 1755.7995 | 385.8186 | 154.3274 | 5 | 75 | 0.792 | -0.1465 | 1.5584 | -0.094 | -9694.961 | 280.992 | -4.5599 | 0.010463 | 52.0687 | 5.2069e-05 | 7.6272e-08 | 76.2723 | 1.2234e-06 | 0.0012234 | 1.2234 | 102.5338 | 0.0019692 | -1.0096 | -0.024649 | 0.3555 | 0.36571 | 141.0959 | 56.4383
1774 | 2024-02-11 11:15 | 0.9205 | 7.8645 | 3.995 | 8.87 | 44.865 | 6.99 | 22.254 | 59.9665 | 2182.0701 | 1757.3083 | 242.5145 | 127.7794 | 5 | 61 | 0.7812 | -0.13742 | 1.538 | -0.0894 | -9824.0586 | 281.0145 | -4.5584 | 0.010479 | 59.3382 | 5.9338e-05 | 8.6921e-08 | 86.9209 | 1.3942e-06 | 0.0013942 | 1.3942 | 116.7721 | 0.0019679 | -1.0105 | -0.024687 | 0.35516 | 0.36538 | 88.6105 | 46.6883
1775 | 2024-02-11 11:30 | 0.911 | 7.8687 | 4.0067 | 8.87 | 43.1333 | 6.9833 | 22.2609 | 67.7242 | 2209.0678 | 1734.3545 | 418.8887 | 159.7289 | 5 | 83 | 0.7722 | -0.12448 | 1.521 | -0.082 | -9939.54 | 281.0187 | -4.5581 | 0.010482 | 67.0144 | 6.7014e-05 | 9.8165e-08 | 98.1653 | 1.5746e-06 | 0.0015746 | 1.5746 | 131.853 | 0.0019675 | -1.0107 | -0.024756 | 0.35507 | 0.3653 | 153.0198 | 58.3489
1776 | 2024-02-11 11:45 | 0.907 | 7.8745 | 4.025 | 8.77 | 40.425 | 6.97 | 22.2505 | 75.8879 | 2261.5603 | 1688.13 | 396.842 | 156.1521 | 5 | 73 | 0.7686 | -0.1099 | 1.5146 | -0.0724 | -10045.0314 | 281.0245 | -4.5577 | 0.010486 | 75.0922 | 7.5092e-05 | 1.1e-07 | 109.998 | 1.7644e-06 | 0.0017644 | 1.7644 | 147.7049 | 0.001967 | -1.0109 | -0.024866 | 0.35495 | 0.36518 | 144.9185 | 57.0235
1777 | 2024-02-11 12:00 | 0.906 | 7.8557 | 4.0167 | 8.77 | 44.57 | 6.9633 | 22.2399 | 83.5311 | 2304.6124 | 1638.0834 | 320.2627 | 143.063 | 5 | 66 | 0.7694 | -0.1024 | 1.5162 | -0.0676 | -10140.218 | 281.0057 | -4.559 | 0.010473 | 82.6563 | 8.2656e-05 | 1.2108e-07 | 121.0783 | 1.9421e-06 | 0.0019421 | 1.9421 | 162.6744 | 0.0019681 | -1.0101 | -0.024826 | 0.35524 | 0.36545 | 117.0408 | 52.2827
1778 | 2024-02-11 12:15 | 0.9205 | 7.875 | 4.025 | 8.755 | 32.76 | 6.955 | 22.2436 | 90.1545 | 2335.7528 | 1600.1332 | 331.3062 | 145.0627 | 5 | 74 | 0.7786 | -0.08026 | 1.5332 | -0.0522 | -10221.99 | 281.025 | -4.5577 | 0.010486 | 89.2091 | 8.9209e-05 | 1.3068e-07 | 130.6771 | 2.0961e-06 | 0.0020961 | 2.0961 | 175.4703 | 0.001967 | -1.0109 | -0.024866 | 0.35494 | 0.36517 | 120.9839 | 52.9729
1779 | 2024-02-11 12:30 | 0.943 | 7.871 | 4.0167 | 8.8033 | 35.7667 | 6.9533 | 22.2417 | 94.8868 | 2337.6892 | 1566.8601 | 265.045 | 132.5225 | 5 | 55 | 0.8014 | -0.0764 | 1.5758 | -0.0488 | -10292.352 | 281.021 | -4.558 | 0.010483 | 93.8921 | 9.3892e-05 | 1.3754e-07 | 137.5369 | 2.2061e-06 | 0.0022061 | 2.2061 | 184.7117 | 0.0019673 | -1.0108 | -0.024817 | 0.35502 | 0.36525 | 96.8065 | 48.4032
1780 | 2024-02-11 12:45 | 0.9605 | 7.8905 | 4.01 | 8.835 | 32.785 | 6.96 | 22.2268 | 97.4831 | 2308.4803 | 1550.4787 | 398.2956 | 156.724 | 5 | 79 | 0.8172 | -0.06714 | 1.6052 | -0.042 | -10359.264 | 281.0405 | -4.5566 | 0.010497 | 96.4598 | 9.646e-05 | 1.413e-07 | 141.2981 | 2.2664e-06 | 0.0022664 | 2.2664 | 189.6729 | 0.0019663 | -1.0116 | -0.024763 | 0.35475 | 0.365 | 145.3767 | 57.2038
1781 | 2024-02-11 13:00 | 0.97967 | 7.9277 | 4.0067 | 8.81 | 61.2433 | 6.9533 | 22.1953 | 99.1269 | 2286.2497 | 1539.2238 | 387.2318 | 154.8927 | 5 | 74 | 0.8362 | -0.0629 | 1.6402 | -0.038 | -10414.518 | 281.0777 | -4.5541 | 0.010524 | 98.0837 | 9.8084e-05 | 1.4368e-07 | 143.6769 | 2.3046e-06 | 0.0023046 | 2.3046 | 192.6793 | 0.0019644 | -1.0131 | -0.02472 | 0.35422 | 0.3645 | 141.1473 | 56.4589
1782 | 2024-02-11 13:15 | 0.999 | 7.927 | 3.995 | 8.915 | 38.02 | 6.96 | 22.1426 | 99.4258 | 2250.9432 | 1531.8323 | 409.3594 | 160.314 | 6 | 86 | 0.8558 | -0.04562 | 1.676 | -0.0274 | -10469.242 | 281.077 | -4.5541 | 0.010524 | 98.3795 | 9.8379e-05 | 1.4411e-07 | 144.1102 | 2.3115e-06 | 0.0023115 | 2.3115 | 193.2793 | 0.0019646 | -1.0131 | -0.024648 | 0.35426 | 0.36454 | 149.2274 | 58.4407
1783 | 2024-02-11 13:30 | 1.0257 | 7.9517 | 4 | 8.9633 | 44.3733 | 6.9633 | 22.0795 | 98.8303 | 2215.1902 | 1536.5687 | 328.3052 | 143.7488 | 6 | 79 | 0.2518 | -0.00444 | 0.5588 | -0.0104 | -10485.356 | 281.1017 | -4.5525 | 0.010541 | 97.7885 | 9.7789e-05 | 1.4324e-07 | 143.2445 | 2.2976e-06 | 0.0022976 | 2.2976 | 191.9854 | 0.0019633 | -1.0141 | -0.024664 | 0.35389 | 0.3642 | 119.5673 | 52.3527
1784 | 2024-02-11 13:45 | 1.048 | 7.9885 | 4 | 8.985 | 41.625 | 6.97 | 22.0108 | 97.9587 | 2186.9646 | 1543.1309 | 376.8583 | 155.1769 | 6 | 78 | 0.0976 | -0.00086 | 0.2738 | -0.0032 | -10487.582 | 281.1385 | -4.55 | 0.010568 | 96.9235 | 9.6924e-05 | 1.4198e-07 | 141.9774 | 2.2773e-06 | 0.0022773 | 2.2773 | 190.1006 | 0.0019613 | -1.0156 | -0.024641 | 0.35337 | 0.3637 | 137.0635 | 56.4379
1785 | 2024-02-11 14:00 | 1.083 | 7.9897 | 3.98 | 9.12 | 25.1633 | 6.9733 | 21.983 | 99.5512 | 2193.3079 | 1544.7951 | 465.5308 | 167.5343 | 6 | 88 | 0.0994 | 0.0056 | 0.277 | 0.0202 | -10484.7 | 281.1397 | -4.5499 | 0.010569 | 98.4991 | 9.8499e-05 | 1.4429e-07 | 144.2854 | 2.3143e-06 | 0.0023143 | 2.3143 | 193.2111 | 0.0019616 | -1.0157 | -0.024517 | 0.35339 | 0.36373 | 169.3273 | 60.9372
1786 | 2024-02-11 14:15 | 1.11 | 8.2605 | 3.765 | 10.485 | 45.88 | 7.155 | 22.0279 | 101.3924 | 2145.5756 | 1552.6185 | 321.4379 | 143.588 | 6 | 62 | 0.099 | 0.0037 | 0.2762 | 0.0132 | -10482.166 | 281.4105 | -4.5315 | 0.010765 | 100.3009 | 0.0001003 | 1.4692e-07 | 146.9247 | 2.3567e-06 | 0.0023567 | 2.3567 | 195.6212 | 0.0019503 | -1.0268 | -0.023035 | 0.35001 | 0.36059 | 115.9085 | 51.777
1787 | 2024-02-11 14:30 | 1.1383 | 8.588 | 3.4733 | 11.9033 | 96.32 | 7.4767 | 22.0784 | 99.7611 | 1650.2475 | 1590.2389 | 365.7742 | 151.4294 | 6 | 65 | 0.1002 | 0.01064 | 0.2784 | 0.0374 | -10472.276 | 281.738 | -4.5092 | 0.011007 | 98.663 | 9.8663e-05 | 1.4453e-07 | 144.5255 | 2.3182e-06 | 0.0023182 | 2.3182 | 191.1479 | 0.0019374 | -1.0401 | -0.021077 | 0.34604 | 0.35692 | 130.5525 | 54.0483
1788 | 2024-02-11 14:45 | 1.1535 | 8.706 | 3.4 | 12.47 | 92.765 | 7.695 | 22.1245 | 96.0518 | 1087.5573 | 1639.8793 | 377.551 | 155.4622 | 6 | 78 | 0.0958 | 0.0077 | 0.2708 | 0.0284 | -10466.438 | 281.856 | -4.5012 | 0.011095 | 94.9861 | 9.4986e-05 | 1.3914e-07 | 139.1395 | 2.2318e-06 | 0.0022318 | 2.2318 | 183.5457 | 0.0019323 | -1.0449 | -0.020572 | 0.34456 | 0.35554 | 134.2353 | 55.2734
1789 | 2024-02-11 15:00 | 1.1607 | 8.718 | 3.4467 | 12.9633 | 119.71 | 7.8867 | 22.1798 | 91.5537 | 690.3992 | 1703.7344 | 344.2378 | 147.8413 | 6 | 72 | 0.1002 | 0.01054 | 0.2788 | 0.0382 | -10456.222 | 281.868 | -4.5004 | 0.011104 | 90.5371 | 9.0537e-05 | 1.3262e-07 | 132.6224 | 2.1273e-06 | 0.0021273 | 2.1273 | 174.8383 | 0.0019311 | -1.0454 | -0.020848 | 0.3443 | 0.35529 | 122.3029 | 52.526
1790 | 2024-02-11 15:15 | 1.1805 | 8.7765 | 3.435 | 13.505 | 110.99 | 8.13 | 22.2 | 87.6137 | 478.5206 | 1755.2516 | 310.9244 | 141.8074 | 6 | 67 | 0.1034 | 0.02794 | 0.2844 | 0.0988 | -10440.548 | 281.9265 | -4.4965 | 0.011148 | 86.637 | 8.6637e-05 | 1.2691e-07 | 126.9093 | 2.0356e-06 | 0.0020356 | 2.0356 | 167.0633 | 0.0019283 | -1.0478 | -0.020747 | 0.34352 | 0.35455 | 110.2392 | 50.2783
1791 | 2024-02-11 15:30 | 1.206 | 8.617 | 3.6667 | 12.3433 | 70.0967 | 7.69 | 22.2199 | 84.1606 | 347.945 | 1801.6575 | 210.9844 | 121.53 | 6 | 58 | 0.1022 | 0.04236 | 0.282 | 0.1506 | -10405.498 | 281.767 | -4.5073 | 0.011029 | 83.2325 | 8.3232e-05 | 1.2192e-07 | 121.9223 | 1.9556e-06 | 0.0019556 | 1.9556 | 160.9194 | 0.0019334 | -1.0413 | -0.022234 | 0.34523 | 0.35612 | 75.1368 | 43.2798
1792 | 2024-02-11 15:45 | 1.232 | 8.477 | 3.88 | 11.825 | 45.57 | 7.52 | 22.2474 | 83.1227 | 443.9252 | 1828.4065 | 333.7468 | 146.1314 | 7 | 66 | 0.0988 | 0.04936 | 0.276 | 0.1792 | -10366.02 | 281.627 | -4.5168 | 0.010924 | 82.2146 | 8.2215e-05 | 1.2043e-07 | 120.4313 | 1.9317e-06 | 0.0019317 | 1.9317 | 159.308 | 0.0019377 | -1.0356 | -0.023611 | 0.34673 | 0.35749 | 119.3111 | 52.2405
1793 | 2024-02-11 16:00 | 1.2637 | 8.479 | 3.9367 | 12.71 | 50.7667 | 7.9867 | 22.2468 | 82.7596 | 510.3621 | 1847.5827 | 367.1214 | 151.9872 | 7 | 76 | 0.1008 | 0.07494 | 0.28 | 0.2674 | -10308.852 | 281.629 | -4.5166 | 0.010926 | 81.8554 | 8.1855e-05 | 1.1991e-07 | 119.905 | 1.9233e-06 | 0.0019233 | 1.9233 | 158.5426 | 0.0019369 | -1.0357 | -0.023954 | 0.34658 | 0.35734 | 131.1873 | 54.3112
1794 | 2024-02-11 16:15 | 1.286 | 8.383 | 4.075 | 12.995 | 53.395 | 8.215 | 22.243 | 80.5825 | 339.1002 | 1883.4291 | 478.3704 | 169.8381 | 7 | 80 | 0.0988 | 0.05334 | 0.2756 | 0.1916 | -10247.184 | 281.533 | -4.5231 | 0.010855 | 79.7077 | 7.9708e-05 | 1.1676e-07 | 116.7591 | 1.8728e-06 | 0.0018728 | 1.8728 | 154.6292 | 0.00194 | -1.0318 | -0.024856 | 0.34763 | 0.3583 | 171.3986 | 60.8525
1795 | 2024-02-11 16:30 | 1.2987 | 8.231 | 4.34 | 12.8633 | 53.8067 | 8.3033 | 22.2474 | 77.3378 | 232.3121 | 1927.9882 | 400.4961 | 157.5899 | 7 | 81 | 0.1002 | 0.05104 | 0.278 | 0.1822 | -10202.058 | 281.381 | -4.5335 | 0.010743 | 76.507 | 7.6507e-05 | 1.1207e-07 | 112.0704 | 1.7976e-06 | 0.0017976 | 1.7976 | 148.7497 | 0.0019443 | -1.0256 | -0.026573 | 0.34919 | 0.35972 | 144.0651 | 56.6877
1796 | 2024-02-11 16:45 | 1.31 | 8.208 | 4.395 | 13.17 | 57.725 | 8.415 | 22.2271 | 74.3038 | 178.8824 | 1960.9882 | 428.3488 | 160.8956 | 7 | 78 | 0.1002 | 0.05022 | 0.2786 | 0.1796 | -10152.298 | 281.358 | -4.535 | 0.010727 | 73.5067 | 7.3507e-05 | 1.0768e-07 | 107.6756 | 1.7271e-06 | 0.0017271 | 1.7271 | 142.9501 | 0.0019447 | -1.0246 | -0.026925 | 0.3494 | 0.3599 | 154.1624 | 57.9062
1797 | 2024-02-11 17:00 | 1.313 | 8.1957 | 4.41 | 13.3033 | 64.1033 | 8.4467 | 22.2217 | 71.6387 | 155.7207 | 1991.8619 | 423.5258 | 161.4971 | 7 | 67 | 0.1002 | 0.02516 | 0.278 | 0.0906 | -10122.756 | 281.3457 | -4.5359 | 0.010718 | 70.8709 | 7.0871e-05 | 1.0381e-07 | 103.8146 | 1.6652e-06 | 0.0016652 | 1.6652 | 137.8552 | 0.0019452 | -1.0241 | -0.027026 | 0.34954 | 0.36003 | 152.4816 | 58.1437
1798 | 2024-02-11 17:15 | 1.3195 | 8.129 | 4.47 | 13.3 | 68.305 | 8.46 | 22.2143 | 69.5802 | 148.1756 | 2018.8205 | 323.2171 | 144.3828 | 7 | 71 | 0.1014 | 0.0263 | 0.2806 | 0.0938 | -10099.198 | 281.279 | -4.5404 | 0.010669 | 68.8378 | 6.8838e-05 | 1.0084e-07 | 100.8364 | 1.6174e-06 | 0.0016174 | 1.6174 | 134.0826 | 0.0019478 | -1.0214 | -0.027439 | 0.35035 | 0.36078 | 116.61 | 52.0903
1799 | 2024-02-11 17:30 | 1.324 | 8.0787 | 4.5267 | 13.1767 | 70.81 | 8.45 | 22.1994 | 68.0518 | 146.438 | 2039.9071 | 395.3989 | 155.5842 | 8 | 71 | 0.0994 | 0.03538 | 0.2766 | 0.128 | -10069.908 | 281.2287 | -4.5438 | 0.010633 | 67.3282 | 6.7328e-05 | 9.8625e-08 | 98.6251 | 1.5819e-06 | 0.0015819 | 1.5819 | 131.2669 | 0.0019497 | -1.0193 | -0.027822 | 0.35094 | 0.36132 | 142.8661 | 56.2159
1800 | 2024-02-11 17:45 | 1.3345 | 8.089 | 4.515 | 13.25 | 68.74 | 8.46 | 22.1805 | 66.8544 | 144.1256 | 2055.6606 | 290.3165 | 140.5021 | 8 | 66 | 0.1004 | 0.0387 | 0.2782 | 0.139 | -10036.472 | 281.239 | -4.5431 | 0.01064 | 66.143 | 6.6143e-05 | 9.6889e-08 | 96.889 | 1.5541e-06 | 0.0015541 | 1.5541 | 128.931 | 0.0019493 | -1.0197 | -0.027743 | 0.35082 | 0.36121 | 104.8652 | 50.7508
1801 | 2024-02-11 18:00 | 1.3427 | 8.0963 | 4.4967 | 13.28 | 60.6 | 8.46 | 22.1509 | 66.0018 | 142.7941 | 2064.2676 | 446.6408 | 165.3269 | 8 | 93 | 0.0992 | 0.03894 | 0.276 | 0.1412 | -10001.2848 | 281.2463 | -4.5426 | 0.010646 | 65.2991 | 6.5299e-05 | 9.5653e-08 | 95.6528 | 1.5343e-06 | 0.0015343 | 1.5343 | 127.2771 | 0.0019491 | -1.02 | -0.027625 | 0.35076 | 0.36115 | 161.3058 | 59.7084
1802 | 2024-02-11 18:15 | 1.344 | 8.045 | 4.55 | 13.07 | 69.14 | 8.435 | 22.1288 | 65.444 | 142.866 | 2074.2499 | 390.8107 | 156.3243 | 8 | 79 | 0.096 | 0.02326 | 0.2704 | 0.0856 | -9973.8388 | 281.195 | -4.5461 | 0.010608 | 64.7498 | 6.475e-05 | 9.4848e-08 | 94.8481 | 1.5214e-06 | 0.0015214 | 1.5214 | 126.3327 | 0.0019511 | -1.0179 | -0.027989 | 0.35137 | 0.36172 | 141.363 | 56.5452
1803 | 2024-02-11 18:30 | 1.3337 | 8.0897 | 4.4933 | 13.14 | 64.0767 | 8.4333 | 22.0948 | 64.8393 | 142.4178 | 2091.9212 | 581.7082 | 185.2541 | 8 | 84 | 0.0964 | -0.00416 | 0.2714 | -0.015 | -9965.4072 | 281.2397 | -4.5431 | 0.010641 | 64.1494 | 6.4149e-05 | 9.3969e-08 | 93.9685 | 1.5073e-06 | 0.0015073 | 1.5073 | 125.061 | 0.0019495 | -1.0198 | -0.02761 | 0.35086 | 0.36125 | 210.1417 | 66.9229
1804 | 2024-02-11 18:45 | 1.314 | 8.2535 | 4.295 | 13.315 | 51.875 | 8.445 | 22.0598 | 63.8707 | 144.8487 | 2105.186 | 413.9078 | 162.0952 | 8 | 87 | 0.0964 | -0.0374 | 0.272 | -0.138 | -9987.0342 | 281.4035 | -4.5319 | 0.01076 | 63.1834 | 6.3183e-05 | 9.2554e-08 | 92.5536 | 1.4846e-06 | 0.0014846 | 1.4846 | 122.8096 | 0.0019437 | -1.0265 | -0.026283 | 0.34897 | 0.35952 | 148.8076 | 58.2763
1805 | 2024-02-11 19:00 | 1.2883 | 8.2573 | 4.29 | 13.2067 | 50.92 | 8.4 | 22.0072 | 62.5499 | 160.4477 | 2117.4073 | 402.7211 | 158.4654 | 9 | 83 | 0.0672 | -0.00978 | 0.2174 | -0.0364 | -10008.22 | 281.4073 | -4.5317 | 0.010763 | 61.8767 | 6.1877e-05 | 9.0639e-08 | 90.6394 | 1.4539e-06 | 0.0014539 | 1.4539 | 120.2616 | 0.0019436 | -1.0266 | -0.02625 | 0.34893 | 0.35948 | 144.7699 | 56.965
1806 | 2024-02-11 19:15 | 1.271 | 8.2695 | 4.27 | 12.965 | 54.275 | 8.33 | 21.9608 | 60.9756 | 183.7904 | 2135.2364 | 402.7211 | 160.2922 | 8 | 77 | 0.037 | 0 | 0.1428 | 0 | -10009.1 | 281.4195 | -4.5308 | 0.010772 | 60.3188 | 6.0319e-05 | 8.8357e-08 | 88.3574 | 1.4173e-06 | 0.0014173 | 1.4173 | 117.212 | 0.0019432 | -1.0271 | -0.026119 | 0.3488 | 0.35936 | 144.723 | 57.603
1807 | 2024-02-11 19:30 | 1.2603 | 8.2917 | 4.22 | 12.5567 | 56.8267 | 8.1933 | 21.9093 | 59.0484 | 230.2048 | 2157.3517 | 246.1073 | 131.9802 | 8 | 62 | 0 | 0 | 0 | 0 | -10009.1 | 281.4417 | -4.5293 | 0.010788 | 58.4114 | 5.8411e-05 | 8.5563e-08 | 85.5634 | 1.3724e-06 | 0.0013724 | 1.3724 | 113.4775 | 0.0019427 | -1.028 | -0.025799 | 0.3486 | 0.35918 | 88.3969 | 47.4047
1808 | 2024-02-11 19:45 | 1.258 | 8.312 | 4.18 | 12.135 | 57.965 | 8.035 | 21.8589 | 56.8457 | 295.7859 | 2180.5503 | 438.3601 | 161.6039 | 9 | 87 | 0 | 0 | 0 | 0 | -10009.1 | 281.462 | -4.528 | 0.010803 | 56.2316 | 5.6232e-05 | 8.237e-08 | 82.3703 | 1.3212e-06 | 0.0013212 | 1.3212 | 109.2136 | 0.0019422 | -1.0289 | -0.025541 | 0.3484 | 0.359 | 157.3715 | 58.0159
1809 | 2024-02-11 20:00 | 1.256 | 8.3233 | 4.1467 | 11.8033 | 57.6033 | 7.8867 | 21.8152 | 54.4989 | 385.5883 | 2200.6083 | 342.1347 | 144.2218 | 9 | 62 | 0.0796 | -0.02922 | 0.2218 | -0.1054 | -10024.226 | 281.4733 | -4.5272 | 0.010811 | 53.9097 | 5.391e-05 | 7.8969e-08 | 78.9691 | 1.2667e-06 | 0.0012667 | 1.2667 | 104.6963 | 0.0019421 | -1.0293 | -0.025331 | 0.34831 | 0.35892 | 122.8005 | 51.7647
1810 | 2024-02-11 20:15 | 1.2335 | 8.334 | 4.11 | 11.435 | 59.33 | 7.71 | 21.7686 | 52.0799 | 488.1747 | 2214.0528 | 289.188 | 134.7724 | 9 | 78 | 0.5278 | -0.26982 | 1.0694 | -0.1922 | -10131.232 | 281.484 | -4.5265 | 0.010819 | 51.5165 | 5.1516e-05 | 7.5463e-08 | 75.4634 | 1.2104e-06 | 0.0012104 | 1.2104 | 100.0452 | 0.001942 | -1.0298 | -0.0251 | 0.34824 | 0.35886 | 103.7793 | 48.365
1811 | 2024-02-11 20:30 | 1.21 | 8.3587 | 4.05 | 10.99 | 63.63 | 7.55 | 21.7341 | 49.5829 | 616.864 | 2223.2577 | 417.716 | 161.8904 | 9 | 87 | 0.2866 | -0.17224 | 0.6232 | -0.2762 | -10332.548 | 281.5087 | -4.5248 | 0.010837 | 49.0456 | 4.9046e-05 | 7.1844e-08 | 71.844 | 1.1524e-06 | 0.0011524 | 1.1524 | 95.2234 | 0.0019415 | -1.0308 | -0.024718 | 0.34802 | 0.35867 | 149.8227 | 58.0654
1812 | 2024-02-11 20:45 | 1.1765 | 8.367 | 4.005 | 10.625 | 65.25 | 7.43 | 21.6978 | 46.9747 | 779.2305 | 2239.3227 | 492.6908 | 168.2786 | 9 | 93 | 0.8824 | -0.61112 | 1.7252 | -0.3454 | -10717.828 | 281.517 | -4.5242 | 0.010843 | 46.4653 | 4.6465e-05 | 6.8064e-08 | 68.0643 | 1.0918e-06 | 0.0010918 | 1.0918 | 90.2215 | 0.0019417 | -1.0311 | -0.024438 | 0.348 | 0.35866 | 176.7086 | 60.3548
1813 | 2024-02-11 21:00 | 1.1543 | 8.3607 | 3.9633 | 10.3333 | 68.1767 | 7.35 | 21.6516 | 44.4063 | 979.1328 | 2242.2537 | 407.0054 | 155.1975 | 9 | 88 | 1.0124 | -0.58236 | 1.9662 | -0.296 | -11295.492 | 281.5107 | -4.5246 | 0.010839 | 43.925 | 4.3925e-05 | 6.4343e-08 | 64.3431 | 1.0321e-06 | 0.0010321 | 1.0321 | 85.3273 | 0.0019426 | -1.0309 | -0.024188 | 0.34818 | 0.35883 | 146.0477 | 55.6903
1814 | 2024-02-11 21:15 | 1.131 | 8.331 | 3.945 | 10.04 | 62.36 | 7.28 | 21.6167 | 42.0288 | 1171.0768 | 2247.5844 | 396.9986 | 155.4732 | 9 | 86 | 0.9906 | -0.44162 | 1.9256 | -0.229 | -11747.414 | 281.481 | -4.5267 | 0.010817 | 41.5742 | 4.1574e-05 | 6.0899e-08 | 60.8995 | 9.7683e-07 | 0.00097683 | 0.97683 | 80.834 | 0.0019443 | -1.0296 | -0.024094 | 0.34863 | 0.35927 | 142.628 | 55.8562
1815 | 2024-02-11 21:30 | 1.118 | 8.3053 | 3.93 | 9.7867 | 66.0767 | 7.2267 | 21.585 | 39.7699 | 1326.76 | 2246.549 | 343.3502 | 144.7341 | 10 | 60 | 0.9564 | -0.33456 | 1.8626 | -0.1796 | -12083.704 | 281.4553 | -4.5284 | 0.010798 | 39.3404 | 3.934e-05 | 5.7627e-08 | 57.6275 | 9.2434e-07 | 0.00092434 | 0.92434 | 76.5506 | 0.0019459 | -1.0286 | -0.024018 | 0.34902 | 0.35964 | 123.4815 | 52.0518
1816 | 2024-02-11 21:45 | 1.1115 | 8.2815 | 3.92 | 9.56 | 58.32 | 7.185 | 21.5544 | 37.7172 | 1448.2758 | 2241.5699 | 461.3768 | 168.5775 | 10 | 89 | 0.9236 | -0.24824 | 1.802 | -0.1378 | -12342.114 | 281.4315 | -4.53 | 0.01078 | 37.3106 | 3.7311e-05 | 5.4654e-08 | 54.654 | 8.7665e-07 | 0.00087665 | 0.87665 | 72.6515 | 0.0019472 | -1.0276 | -0.023971 | 0.34938 | 0.35997 | 166.0838 | 60.6836
1817 | 2024-02-11 22:00 | 1.1047 | 8.26 | 3.9 | 9.3933 | 64.93 | 7.1533 | 21.5094 | 35.8569 | 1542.7324 | 2239.7277 | 407.7283 | 155.4732 | 10 | 72 | 0.9194 | -0.17162 | 1.794 | -0.0956 | -12521.618 | 281.41 | -4.5315 | 0.010765 | 35.4709 | 3.5471e-05 | 5.1959e-08 | 51.9593 | 8.3343e-07 | 0.00083343 | 0.83343 | 69.1181 | 0.0019486 | -1.0267 | -0.023862 | 0.34973 | 0.3603 | 146.9056 | 56.0174
1818 | 2024-02-11 22:15 | 1.085 | 8.2345 | 3.885 | 9.205 | 68.335 | 7.125 | 21.4658 | 34.3255 | 1628.1987 | 2233.0106 | 397.705 | 154.0175 | 10 | 83 | 0.8998 | -0.16144 | 1.7578 | -0.0916 | -12673.114 | 281.3845 | -4.5332 | 0.010746 | 33.9567 | 3.3957e-05 | 4.9741e-08 | 49.7411 | 7.9785e-07 | 0.00079785 | 0.79785 | 66.2188 | 0.0019501 | -1.0257 | -0.023785 | 0.35012 | 0.36067 | 143.4418 | 55.5501
1819 | 2024-02-11 22:30 | 1.0653 | 8.1997 | 3.8667 | 9.01 | 66.1567 | 7.0967 | 21.4427 | 33.2424 | 1723.8733 | 2240.4394 | 386.9563 | 152.2622 | 10 | 78 | 0.8812 | -0.1477 | 1.7234 | -0.0854 | -12808.698 | 281.3497 | -4.5356 | 0.010721 | 32.886 | 3.2886e-05 | 4.8173e-08 | 48.1727 | 7.7269e-07 | 0.00077269 | 0.77269 | 64.1981 | 0.0019521 | -1.0243 | -0.023693 | 0.35065 | 0.36118 | 139.7596 | 54.9936
1820 | 2024-02-11 22:45 | 1.0395 | 8.1575 | 3.84 | 8.785 | 62.16 | 7.055 | 21.412 | 32.7829 | 1826.1643 | 2246.8761 | 526.6905 | 173.5083 | 10 | 106 | 0.8558 | -0.15768 | 1.6764 | -0.094 | -12949.434 | 281.3075 | -4.5385 | 0.01069 | 32.4325 | 3.2432e-05 | 4.7508e-08 | 47.5084 | 7.6204e-07 | 0.00076204 | 0.76204 | 63.3952 | 0.0019547 | -1.0225 | -0.023555 | 0.35131 | 0.3618 | 190.555 | 62.7748
1821 | 2024-02-11 23:00 | 1.013 | 8.1323 | 3.84 | 8.56 | 61.4233 | 7.0167 | 21.3774 | 33.349 | 1935.8662 | 2267.581 | 450.6471 | 165.4133 | 10 | 82 | 0.831 | -0.15722 | 1.63 | -0.0966 | -13091.772 | 281.2823 | -4.5402 | 0.010672 | 32.9931 | 3.2993e-05 | 4.833e-08 | 48.3297 | 7.7521e-07 | 0.00077521 | 0.77521 | 64.5341 | 0.001956 | -1.0215 | -0.02357 | 0.35166 | 0.36213 | 163.194 | 59.9015
1822 | 2024-02-11 23:15 | 0.9965 | 8.109 | 3.85 | 8.27 | 52.98 | 6.98 | 21.3586 | 35.4443 | 2066.0684 | 2307.8926 | 290.7345 | 137.5102 | 11 | 61 | 0.8116 | -0.14858 | 1.5946 | -0.093 | -13228.066 | 281.259 | -4.5418 | 0.010655 | 35.0666 | 3.5067e-05 | 5.1367e-08 | 51.367 | 8.2393e-07 | 0.00082393 | 0.82393 | 68.6277 | 0.0019571 | -1.0206 | -0.023645 | 0.35197 | 0.36242 | 105.3685 | 49.8367
1823 | 2024-02-11 23:30 | 0.98567 | 8.096 | 3.86 | 8.1467 | 54.9867 | 6.9567 | 21.3332 | 38.7631 | 2186.8248 | 2353.5008 | 290.7345 | 135.4931 | 11 | 75 | 0.8006 | -0.13856 | 1.574 | -0.0878 | -13358.006 | 281.246 | -4.5426 | 0.010645 | 38.3505 | 3.835e-05 | 5.6177e-08 | 56.1773 | 9.0108e-07 | 0.00090108 | 0.90108 | 75.0752 | 0.0019576 | -1.02 | -0.023714 | 0.35214 | 0.36257 | 105.4125 | 49.1262
1824 | 2024-02-11 23:45 | 0.9835 | 8.0455 | 3.85 | 8.055 | 57.19 | 6.945 | 21.2997 | 42.7476 | 2287.1827 | 2394.3489 | 484.5576 | 167.5994 | 11 | 95 | 0.7962 | -0.12722 | 1.5662 | -0.0812 | -13477.918 | 281.1955 | -4.5461 | 0.010609 | 42.2941 | 4.2294e-05 | 6.1954e-08 | 61.9541 | 9.9374e-07 | 0.00099374 | 0.99374 | 82.9122 | 0.0019604 | -1.018 | -0.023683 | 0.35288 | 0.36327 | 176.0259 | 60.8841
1825 | 2024-02-12 | 0.98867 | 8.0197 | 3.8567 | 8 | 48.84 | 6.9367 | 21.248 | 46.8258 | 2365.5794 | 2420.48 | 484.5576 | 167.5994 | 11 | 95 | 0.7998 | -0.1202 | 1.5726 | -0.0764 | -13586.882 | 281.1697 | -4.5478 | 0.01059 | 46.3299 | 4.633e-05 | 6.7866e-08 | 67.8659 | 1.0886e-06 | 0.0010886 | 1.0886 | 90.8822 | 0.0019616 | -1.0169 | -0.023739 | 0.35323 | 0.3636 | 176.1866 | 60.9397
1826 | 2024-02-12 00:15 | 0.991 | 8.0085 | 3.85 | 7.92 | 50.6 | 6.925 | 21.2128 | 50.4459 | 2419.5943 | 2441.3681 | 440.7002 | 165.7076 | 11 | 97 | 0.8028 | -0.10684 | 1.5782 | -0.0676 | -13691.844 | 281.1585 | -4.5486 | 0.010582 | 49.912 | 4.9912e-05 | 7.3113e-08 | 73.1132 | 1.1727e-06 | 0.0011727 | 1.1727 | 97.9426 | 0.0019623 | -1.0164 | -0.023705 | 0.35341 | 0.36377 | 160.3126 | 60.2791
1827 | 2024-02-12 00:30 | 0.995 | 7.993 | 3.8567 | 7.86 | 52.54 | 6.9167 | 21.1823 | 53.7162 | 2472.2746 | 2455.212 | 355.9767 | 152.8059 | 11 | 79 | 0.8052 | -0.10288 | 1.583 | -0.065 | -13787.048 | 281.143 | -4.5496 | 0.010571 | 53.1484 | 5.3148e-05 | 7.7854e-08 | 77.8539 | 1.2488e-06 | 0.0012488 | 1.2488 | 104.3316 | 0.001963 | -1.0158 | -0.023755 | 0.35361 | 0.36396 | 129.5617 | 55.6154
1828 | 2024-02-12 00:45 | 0.998 | 7.972 | 3.86 | 7.78 | 48.595 | 6.91 | 21.1564 | 56.6481 | 2523.7189 | 2456.5782 | 528.5715 | 174.128 | 11 | 97 | 0.8122 | -0.09412 | 1.5952 | -0.0588 | -13871.492 | 281.122 | -4.5511 | 0.010556 | 56.0501 | 5.605e-05 | 8.2104e-08 | 82.1044 | 1.317e-06 | 0.001317 | 1.317 | 110.0867 | 0.0019641 | -1.0149 | -0.023788 | 0.35391 | 0.36424 | 192.5249 | 63.4237
1829 | 2024-02-12 01:00 | 1.003 | 7.945 | 3.8467 | 7.7267 | 49.7433 | 6.9 | 21.1427 | 59.1041 | 2562.1413 | 2463.5685 | 323.6151 | 143.6173 | 12 | 73 | 0.813 | -0.07702 | 1.5974 | -0.0484 | -13955.93 | 281.095 | -4.5529 | 0.010536 | 58.4814 | 5.8481e-05 | 8.5666e-08 | 85.6659 | 1.3741e-06 | 0.0013741 | 1.3741 | 114.9551 | 0.0019657 | -1.0138 | -0.023722 | 0.35432 | 0.36463 | 117.9997 | 52.3671
1830 | 2024-02-12 01:15 | 1.0195 | 7.9415 | 3.84 | 7.545 | 44.77 | 6.895 | 21.1181 | 61.1632 | 2607.599 | 2466.9249 | 421.4523 | 158.3052 | 12 | 85 | 0.8278 | -0.05956 | 1.6248 | -0.0368 | -14015.166 | 281.0915 | -4.5532 | 0.010534 | 60.5189 | 6.0519e-05 | 8.8651e-08 | 88.6505 | 1.422e-06 | 0.001422 | 1.422 | 118.9767 | 0.0019659 | -1.0137 | -0.023683 | 0.35439 | 0.36469 | 153.7003 | 57.7326
1831 | 2024-02-12 01:30 | 1.0357 | 7.9447 | 3.8367 | 7.4933 | 47.54 | 6.8967 | 21.0798 | 62.3954 | 2625.8316 | 2474.3734 | 410.6459 | 156.5857 | 12 | 75 | 0.8442 | -0.03602 | 1.6552 | -0.022 | -14057.042 | 281.0947 | -4.5529 | 0.010536 | 61.738 | 6.1738e-05 | 9.0436e-08 | 90.4363 | 1.4506e-06 | 0.0014506 | 1.4506 | 121.3658 | 0.0019658 | -1.0138 | -0.023661 | 0.35435 | 0.36466 | 149.7448 | 57.1
1832 | 2024-02-12 01:45 | 1.0495 | 7.9415 | 3.845 | 7.405 | 44.895 | 6.895 | 21.0602 | 63.0162 | 2635.1848 | 2489.2388 | 333.8063 | 145.2501 | 12 | 86 | 0.8586 | -0.02682 | 1.6818 | -0.016 | -14086.222 | 281.0915 | -4.5532 | 0.010534 | 62.3524 | 6.2352e-05 | 9.1336e-08 | 91.3363 | 1.465e-06 | 0.001465 | 1.465 | 122.5771 | 0.0019659 | -1.0137 | -0.023714 | 0.35438 | 0.36468 | 121.7327 | 52.9699
1833 | 2024-02-12 02:00 | 1.0777 | 7.9597 | 3.8633 | 7.7133 | 43.0233 | 6.9133 | 21.0436 | 64.1598 | 2579.829 | 2506.3735 | 324.7751 | 144.132 | 12 | 87 | 0.8842 | 0.04004 | 1.7284 | 0.0232 | -14079.822 | 281.1097 | -4.5519 | 0.010547 | 63.4831 | 6.3483e-05 | 9.2993e-08 | 92.9925 | 1.4916e-06 | 0.0014916 | 1.4916 | 124.7239 | 0.0019647 | -1.0144 | -0.023816 | 0.35408 | 0.36439 | 118.3463 | 52.5209
1834 | 2024-02-12 02:15 | 1.1095 | 7.957 | 3.91 | 8.19 | 41.045 | 6.94 | 21.0015 | 66.7117 | 2187.8248 | 2513.4136 | 368.0784 | 149.7447 | 12 | 71 | 0.9168 | 0.07396 | 1.7892 | 0.0414 | -14024.154 | 281.107 | -4.5521 | 0.010545 | 66.0082 | 6.6008e-05 | 9.6692e-08 | 96.6915 | 1.5509e-06 | 0.0015509 | 1.5509 | 129.6531 | 0.0019642 | -1.0143 | -0.024105 | 0.35401 | 0.36433 | 134.1005 | 54.5559
1835 | 2024-02-12 02:30 | 1.135 | 8.0063 | 3.8833 | 8.1933 | 50.11 | 6.9667 | 20.9489 | 67.3333 | 2022.7321 | 2532.5638 | 389.7301 | 153.3536 | 12 | 76 | 0.9428 | 0.10956 | 1.8372 | 0.0596 | -13944.446 | 281.1563 | -4.5487 | 0.010581 | 66.6209 | 6.6621e-05 | 9.7589e-08 | 97.589 | 1.5653e-06 | 0.0015653 | 1.5653 | 130.7083 | 0.001962 | -1.0163 | -0.023911 | 0.35336 | 0.36372 | 141.7535 | 55.7781
1836 | 2024-02-12 02:45 | 1.157 | 8.028 | 3.87 | 8.235 | 47.84 | 6.975 | 20.9208 | 67.126 | 2291.5998 | 2549.5766 | 443.8593 | 161.9705 | 13 | 87 | 0.966 | 0.15338 | 1.88 | 0.0818 | -13817.894 | 281.178 | -4.5473 | 0.010596 | 66.4147 | 6.6415e-05 | 9.7287e-08 | 97.2869 | 1.5605e-06 | 0.0015605 | 1.5605 | 130.2405 | 0.001961 | -1.0172 | -0.023816 | 0.35308 | 0.36346 | 161.3257 | 58.87
1837 | 2024-02-12 03:00 | 1.1757 | 8.0513 | 3.8733 | 8.2667 | 53.3433 | 6.98 | 20.8987 | 66.6317 | 2298.2979 | 2578.5117 | 303.6676 | 138.4977 | 13 | 74 | 0.2728 | 0.04772 | 0.5972 | 0.0836 | -13734.372 | 281.2013 | -4.5457 | 0.010613 | 65.9246 | 6.5925e-05 | 9.6569e-08 | 96.5689 | 1.549e-06 | 0.001549 | 1.549 | 129.1961 | 0.0019598 | -1.0182 | -0.023823 | 0.35274 | 0.36314 | 110.2742 | 50.2942
1838 | 2024-02-12 03:15 | 1.2015 | 8.1135 | 3.945 | 9.04 | 46.545 | 7.085 | 20.866 | 66.6947 | 2316.6003 | 2593.9975 | 347.0487 | 146.2932 | 12 | 72 | 0.0968 | 0.03634 | 0.2722 | 0.1334 | -13703.778 | 281.2635 | -4.5414 | 0.010658 | 65.9839 | 6.5984e-05 | 9.6656e-08 | 96.6559 | 1.5504e-06 | 0.0015504 | 1.5504 | 129.0361 | 0.0019556 | -1.0207 | -0.024226 | 0.3517 | 0.36215 | 125.6838 | 52.9801
1839 | 2024-02-12 03:30 | 1.2157 | 8.173 | 4.01 | 9.8733 | 48.4933 | 7.25 | 20.8454 | 65.8267 | 2111.9903 | 2619.5049 | 260.2865 | 130.1433 | 13 | 55 | 0.1016 | 0.03042 | 0.2806 | 0.108 | -13675.188 | 281.323 | -4.5374 | 0.010701 | 65.1222 | 6.5122e-05 | 9.5394e-08 | 95.3937 | 1.5301e-06 | 0.0015301 | 1.5301 | 127.094 | 0.0019516 | -1.0232 | -0.024588 | 0.35072 | 0.36121 | 94.0191 | 47.0096
1840 | 2024-02-12 03:45 | 1.233 | 8.2065 | 4.09 | 10.62 | 49.68 | 7.445 | 20.8271 | 63.7682 | 1759.2163 | 2652.3446 | 347.0487 | 146.2932 | 13 | 62 | 0.1014 | 0.03046 | 0.2806 | 0.1086 | -13647.856 | 281.3565 | -4.5351 | 0.010726 | 63.0842 | 6.3084e-05 | 9.2408e-08 | 92.4083 | 1.4822e-06 | 0.0014822 | 1.4822 | 122.9404 | 0.0019488 | -1.0246 | -0.025058 | 0.35007 | 0.36059 | 125.1431 | 52.7522
1841 | 2024-02-12 04:00 | 1.2463 | 8.212 | 4.19 | 11.41 | 45.5067 | 7.77 | 20.8001 | 61.4442 | 1239.647 | 2687.5857 | 315.0786 | 144.6505 | 13 | 74 | 0.0996 | 0.03644 | 0.2774 | 0.1312 | -13617.574 | 281.362 | -4.5347 | 0.01073 | 60.7849 | 6.0785e-05 | 8.904e-08 | 89.0402 | 1.4282e-06 | 0.0014282 | 1.4282 | 118.3619 | 0.0019472 | -1.0248 | -0.025667 | 0.34978 | 0.3603 | 113.5224 | 52.1174
1842 | 2024-02-12 04:15 | 1.261 | 8.189 | 4.345 | 12.565 | 43.235 | 8.22 | 20.7808 | 59.6568 | 610.9868 | 2720.2036 | 347.673 | 146.5564 | 13 | 65 | 0.0986 | 0.038 | 0.2752 | 0.138 | -13584.598 | 281.339 | -4.5363 | 0.010713 | 59.0177 | 5.9018e-05 | 8.6452e-08 | 86.4515 | 1.3867e-06 | 0.0013867 | 1.3867 | 114.8698 | 0.0019464 | -1.0238 | -0.026632 | 0.34977 | 0.36026 | 125.2529 | 52.7985
1843 | 2024-02-12 04:30 | 1.2853 | 8.1433 | 4.4167 | 12.5167 | 43.1767 | 8.25 | 20.7614 | 58.9785 | 325.3868 | 2745.7703 | 367.42 | 149.4768 | 13 | 68 | 0.0982 | 0.05302 | 0.275 | 0.1928 | -13542.584 | 281.2933 | -4.5394 | 0.01068 | 58.3486 | 5.8349e-05 | 8.5471e-08 | 85.4714 | 1.371e-06 | 0.001371 | 1.371 | 113.6497 | 0.0019478 | -1.022 | -0.027102 | 0.35026 | 0.36071 | 132.531 | 53.9173
1844 | 2024-02-12 04:45 | 1.3025 | 8.1165 | 4.44 | 12.39 | 47.935 | 8.235 | 20.7394 | 59.1358 | 235.5133 | 2751.9632 | 293.349 | 138.7468 | 13 | 63 | 0.097 | 0.05992 | 0.2734 | 0.2192 | -13490.5 | 281.2665 | -4.5412 | 0.01066 | 58.5054 | 5.8505e-05 | 8.5701e-08 | 85.701 | 1.3746e-06 | 0.0013746 | 1.3746 | 114.018 | 0.0019488 | -1.0209 | -0.027263 | 0.35059 | 0.36101 | 105.9023 | 50.0892
1845 | 2024-02-12 05:00 | 1.324 | 8.0507 | 4.51 | 12.2533 | 53.4567 | 8.2333 | 20.7151 | 59.8479 | 211.915 | 2764.3122 | 228.1603 | 123.6502 | 14 | 52 | 0.0976 | 0.0597 | 0.2738 | 0.218 | -13434.15 | 281.2007 | -4.5457 | 0.010613 | 59.2128 | 5.9213e-05 | 8.6737e-08 | 86.7373 | 1.3913e-06 | 0.0013913 | 1.3913 | 115.5436 | 0.0019513 | -1.0182 | -0.027739 | 0.35137 | 0.36173 | 82.5326 | 44.7281
1846 | 2024-02-12 05:15 | 1.3385 | 8 | 4.565 | 12.195 | 58.135 | 8.25 | 20.6918 | 60.3552 | 206.4107 | 2766.7918 | 468.0272 | 166.166 | 14 | 70 | 0.0972 | 0.04196 | 0.2726 | 0.154 | -13388.484 | 281.15 | -4.5492 | 0.010576 | 59.7169 | 5.9717e-05 | 8.7476e-08 | 87.4757 | 1.4031e-06 | 0.0014031 | 1.4031 | 116.6406 | 0.0019532 | -1.0161 | -0.028113 | 0.35197 | 0.36228 | 169.5585 | 60.1992
1847 | 2024-02-12 05:30 | 1.3413 | 7.991 | 4.58 | 12.1867 | 60.1567 | 8.2567 | 20.6643 | 60.5102 | 200.3527 | 2772.8936 | 500.6803 | 171.0074 | 14 | 74 | 0.0962 | 0.04058 | 0.271 | 0.1498 | -13351.834 | 281.141 | -4.5498 | 0.01057 | 59.8706 | 5.9871e-05 | 8.7701e-08 | 87.7008 | 1.4067e-06 | 0.0014067 | 1.4067 | 116.9569 | 0.0019535 | -1.0157 | -0.028212 | 0.35207 | 0.36237 | 181.4315 | 61.9679
1848 | 2024-02-12 05:45 | 1.342 | 7.9805 | 4.585 | 12.155 | 61.465 | 8.26 | 20.6278 | 60.4364 | 191.9175 | 2775.1183 | 272.1089 | 138.9968 | 14 | 62 | 0.0986 | 0.03574 | 0.2748 | 0.1302 | -13315.38 | 281.1305 | -4.5505 | 0.010562 | 59.798 | 5.9798e-05 | 8.7595e-08 | 87.5945 | 1.405e-06 | 0.001405 | 1.405 | 116.8438 | 0.001954 | -1.0153 | -0.02825 | 0.35221 | 0.3625 | 98.6392 | 50.3862
1849 | 2024-02-12 06:00 | 1.342 | 7.9403 | 4.6267 | 12.1233 | 64.81 | 8.2633 | 20.5876 | 60.2189 | 188.4162 | 2787.2733 | 348.928 | 147.0854 | 14 | 69 | 0.095 | 0.02966 | 0.2686 | 0.1104 | -13286.006 | 281.0903 | -4.5532 | 0.010533 | 59.5846 | 5.9585e-05 | 8.7282e-08 | 87.2819 | 1.4e-06 | 0.0014 | 1.4 | 116.5182 | 0.0019555 | -1.0136 | -0.028536 | 0.35269 | 0.36294 | 126.6408 | 53.3835
1850 | 2024-02-12 06:15 | 1.3445 | 7.953 | 4.615 | 12.06 | 63.945 | 8.25 | 20.5942 | 59.7145 | 185.8071 | 2808.1217 | 305.312 | 139.2477 | 14 | 58 | 0.0988 | 0.0282 | 0.2754 | 0.1024 | -13260.168 | 281.103 | -4.5524 | 0.010542 | 59.085 | 5.9085e-05 | 8.655e-08 | 86.5501 | 1.3883e-06 | 0.0013883 | 1.3883 | 115.5114 | 0.001955 | -1.0142 | -0.028455 | 0.35253 | 0.3628 | 110.7669 | 50.519
1851 | 2024-02-12 06:30 | 1.3453 | 7.9457 | 4.6 | 12.02 | 63.45 | 8.2467 | 20.5648 | 59.2708 | 185.0518 | 2819.7606 | 324.7751 | 142.2031 | 14 | 58 | 0.0984 | 0.0272 | 0.2754 | 0.0988 | -13234.182 | 281.0957 | -4.5529 | 0.010537 | 58.6463 | 5.8646e-05 | 8.5907e-08 | 85.9075 | 1.378e-06 | 0.001378 | 1.378 | 114.6879 | 0.0019556 | -1.0138 | -0.028367 | 0.35267 | 0.36293 | 117.8709 | 51.6099
1852 | 2024-02-12 06:45 | 1.3405 | 8.0105 | 4.62 | 11.935 | 69.02 | 8.23 | 20.5023 | 59.2039 | 186.5283 | 2817.0542 | 294.408 | 137.2051 | 15 | 60 | 0.0956 | 0.00366 | 0.27 | 0.0132 | -13223.53 | 281.1605 | -4.5485 | 0.010584 | 58.5773 | 5.8577e-05 | 8.5806e-08 | 85.8064 | 1.3763e-06 | 0.0013763 | 1.3763 | 114.3401 | 0.001952 | -1.0165 | -0.028444 | 0.35171 | 0.36202 | 106.5818 | 49.6711
1853 | 2024-02-12 07:00 | 1.3197 | 8.0907 | 4.2233 | 12.0667 | 55.6367 | 8.1167 | 20.4398 | 58.9885 | 194.1702 | 2821.7264 | 294.9404 | 137.4532 | 15 | 65 | 0.0958 | -0.03016 | 0.2706 | -0.1112 | -13237.03 | 281.2407 | -4.543 | 0.010641 | 58.3608 | 5.8361e-05 | 8.5489e-08 | 85.4892 | 1.3712e-06 | 0.0013712 | 1.3712 | 113.9819 | 0.0019531 | -1.0198 | -0.02595 | 0.35143 | 0.36184 | 106.72 | 49.7355
1854 | 2024-02-12 07:15 | 1.302 | 8.124 | 4.05 | 12.12 | 51.455 | 8.055 | 20.3871 | 58.1711 | 231.3346 | 2835.0354 | 360.4827 | 151.0986 | 15 | 67 | 0.08 | -0.01818 | 0.2414 | -0.0678 | -13266.006 | 281.274 | -4.5407 | 0.010666 | 57.5507 | 5.7551e-05 | 8.4303e-08 | 84.3026 | 1.3522e-06 | 0.0013522 | 1.3522 | 112.4328 | 0.0019536 | -1.0212 | -0.024864 | 0.35133 | 0.36178 | 130.4143 | 54.664
1855 | 2024-02-12 07:30 | 1.2853 | 8.1043 | 4.0633 | 11.9533 | 53.5267 | 8 | 20.3328 | 57.0941 | 287.1331 | 2861.839 | 390.4298 | 153.629 | 15 | 68 | 0.0848 | -0.02948 | 0.25 | -0.1064 | -13279.774 | 281.2543 | -4.5421 | 0.010651 | 56.486 | 5.6486e-05 | 8.2743e-08 | 82.7429 | 1.3272e-06 | 0.0013272 | 1.3272 | 110.4004 | 0.0019545 | -1.0204 | -0.024958 | 0.35158 | 0.36201 | 141.3393 | 55.6151
1856 | 2024-02-12 07:45 | 1.2765 | 8.0705 | 4.065 | 11.61 | 51.245 | 7.865 | 20.2902 | 55.6119 | 368.5977 | 2900.7802 | 393.2539 | 156.5241 | 15 | 70 | 0.0838 | -0.01828 | 0.2482 | -0.0656 | -13308.786 | 281.2205 | -4.5444 | 0.010627 | 55.0209 | 5.5021e-05 | 8.0597e-08 | 80.5968 | 1.2928e-06 | 0.0012928 | 1.2928 | 107.6323 | 0.0019562 | -1.019 | -0.02499 | 0.35206 | 0.36246 | 142.5377 | 56.7333
1857 | 2024-02-12 08:00 | 1.2633 | 8.0467 | 4.0533 | 11.2767 | 52.5233 | 7.7133 | 20.2807 | 53.8926 | 478.7383 | 2936.7814 | 347.0487 | 146.2932 | 15 | 63 | 0.0626 | 0 | 0.2088 | 0 | -13313.1 | 281.1967 | -4.546 | 0.01061 | 53.3209 | 5.3321e-05 | 7.8107e-08 | 78.1065 | 1.2528e-06 | 0.0012528 | 1.2528 | 104.3811 | 0.0019576 | -1.018 | -0.024933 | 0.35242 | 0.3628 | 125.9099 | 53.0754
1858 | 2024-02-12 08:15 | 1.2455 | 8.028 | 4.035 | 10.905 | 49.16 | 7.57 | 20.3038 | 51.8262 | 606.9294 | 2958.6524 | 372.0793 | 151.3724 | 15 | 73 | 0.0388 | 0 | 0.1462 | 0 | -13313.1 | 281.178 | -4.5473 | 0.010596 | 51.2771 | 5.1277e-05 | 7.5113e-08 | 75.1127 | 1.2048e-06 | 0.0012048 | 1.2048 | 100.4425 | 0.0019588 | -1.0172 | -0.024832 | 0.35273 | 0.36309 | 135.0992 | 54.9622
1859 | 2024-02-12 08:30 | 1.228 | 8.0117 | 4 | 10.5267 | 49.4833 | 7.4467 | 20.3027 | 49.5062 | 760.2322 | 2982.2909 | 328.3052 | 145.6987 | 16 | 84 | 0 | 0 | 0 | 0 | -13313.1 | 281.1617 | -4.5484 | 0.010584 | 48.9822 | 4.8982e-05 | 7.1751e-08 | 71.7511 | 1.1509e-06 | 0.0011509 | 1.1509 | 96.0118 | 0.0019601 | -1.0166 | -0.024626 | 0.35303 | 0.36339 | 119.3027 | 52.9454
1860 | 2024-02-12 08:45 | 1.2085 | 7.9945 | 4 | 10.23 | 47.465 | 7.36 | 20.3327 | 46.9421 | 930.1736 | 2989.995 | 262.6442 | 131.3221 | 15 | 56 | 0 | 0 | 0 | 0 | -13313.1 | 281.1445 | -4.5495 | 0.010572 | 46.4458 | 4.6446e-05 | 6.8036e-08 | 68.0357 | 1.0913e-06 | 0.0010913 | 1.0913 | 91.0818 | 0.001961 | -1.0159 | -0.024637 | 0.35328 | 0.36362 | 95.5027 | 47.7513
1861 | 2024-02-12 09:00 | 1.1833 | 7.9847 | 4.04 | 10.1133 | 47.6433 | 7.3 | 20.373 | 44.3012 | 1099.0605 | 2993.5497 | 361.7912 | 151.6471 | 16 | 78 | 0.6214 | -0.26858 | 1.2054 | -0.1336 | -13395.012 | 281.1347 | -4.5502 | 0.010565 | 43.8331 | 4.3833e-05 | 6.4209e-08 | 64.2085 | 1.0299e-06 | 0.0010299 | 1.0299 | 85.9574 | 0.001961 | -1.0155 | -0.02489 | 0.35333 | 0.36366 | 131.5698 | 55.1483
1862 | 2024-02-12 09:15 | 1.163 | 7.989 | 4.015 | 10.04 | 44.79 | 7.27 | 20.4335 | 41.7347 | 1272.555 | 2993.3746 | 423.7263 | 159.1594 | 16 | 86 | 1.0222 | -0.456 | 1.9838 | -0.23 | -13765.312 | 281.139 | -4.5499 | 0.010568 | 41.2936 | 4.1294e-05 | 6.0489e-08 | 60.4885 | 9.7024e-07 | 0.00097024 | 0.97024 | 80.9818 | 0.0019611 | -1.0156 | -0.024733 | 0.35333 | 0.36366 | 154.0924 | 57.8799
1863 | 2024-02-12 09:30 | 1.1477 | 7.9913 | 3.9967 | 9.9633 | 48.72 | 7.2367 | 20.5029 | 39.2254 | 1394.644 | 2976.4741 | 449.4982 | 164.0283 | 16 | 78 | 0.9562 | -0.36412 | 1.8618 | -0.1956 | -14117.194 | 281.1413 | -4.5498 | 0.01057 | 38.8108 | 3.8811e-05 | 5.6852e-08 | 56.8515 | 9.119e-07 | 0.0009119 | 0.9119 | 76.1173 | 0.0019612 | -1.0157 | -0.024619 | 0.35333 | 0.36367 | 163.469 | 59.6522
1864 | 2024-02-12 09:45 | 1.128 | 7.9875 | 3.98 | 9.875 | 48.09 | 7.21 | 20.5615 | 36.9028 | 1468.4641 | 2977.5514 | 296.5492 | 138.2029 | 16 | 75 | 0.9912 | -0.3226 | 1.9262 | -0.1674 | -14420.782 | 281.1375 | -4.55 | 0.010567 | 36.5128 | 3.6513e-05 | 5.3485e-08 | 53.4854 | 8.5791e-07 | 0.00085791 | 0.85791 | 71.6259 | 0.0019617 | -1.0156 | -0.024518 | 0.35342 | 0.36376 | 107.8723 | 50.2725
1865 | 2024-02-12 10:00 | 1.1077 | 7.988 | 3.9633 | 9.8333 | 47.9567 | 7.1867 | 20.6271 | 34.8316 | 1536.5014 | 2982.68 | 318.5157 | 142.2826 | 17 | 63 | 0.9642 | -0.28644 | 1.8764 | -0.1526 | -14695.17 | 281.138 | -4.55 | 0.010567 | 34.4635 | 3.4463e-05 | 5.0483e-08 | 50.4835 | 8.0976e-07 | 0.00080976 | 0.80976 | 67.6126 | 0.0019619 | -1.0156 | -0.024415 | 0.35345 | 0.36379 | 115.8726 | 51.7609
1866 | 2024-02-12 10:15 | 1.0865 | 7.9955 | 3.94 | 9.805 | 47.8 | 7.175 | 20.6785 | 33.076 | 1577.2249 | 2994.3113 | 489.7959 | 169.4113 | 16 | 85 | 0.94 | -0.24944 | 1.8312 | -0.1362 | -14933.02 | 281.1455 | -4.5495 | 0.010573 | 32.7263 | 3.2726e-05 | 4.7939e-08 | 47.9388 | 7.6894e-07 | 0.00076894 | 0.76894 | 64.2018 | 0.0019618 | -1.0159 | -0.024267 | 0.3534 | 0.36374 | 178.1588 | 61.6218
1867 | 2024-02-12 10:30 | 1.066 | 8.0013 | 3.9233 | 9.7767 | 47.43 | 7.1533 | 20.751 | 31.769 | 1612.5254 | 3019.7428 | 528.1588 | 176.0529 | 17 | 95 | 0.9098 | -0.2121 | 1.7764 | -0.1194 | -15140.684 | 281.1513 | -4.5491 | 0.010577 | 31.433 | 3.1433e-05 | 4.6044e-08 | 46.0443 | 7.3855e-07 | 0.00073855 | 0.73855 | 61.6621 | 0.0019617 | -1.0161 | -0.024161 | 0.35335 | 0.3637 | 192.0913 | 64.0304
1868 | 2024-02-12 10:45 | 1.0385 | 8.0055 | 3.905 | 9.745 | 46.67 | 7.135 | 20.7881 | 30.9748 | 1642.7894 | 3049.013 | 539.1622 | 177.6169 | 17 | 93 | 0.8846 | -0.19266 | 1.7298 | -0.1116 | -15321.522 | 281.1555 | -4.5488 | 0.01058 | 30.6471 | 3.0647e-05 | 4.4893e-08 | 44.8931 | 7.2009e-07 | 0.00072009 | 0.72009 | 60.1212 | 0.0019617 | -1.0163 | -0.024045 | 0.35333 | 0.36369 | 196.0852 | 64.5966
1869 | 2024-02-12 11:00 | 1.0197 | 8.033 | 3.89 | 9.7667 | 45.07 | 7.1167 | 20.8092 | 30.9879 | 1673.8407 | 3080.4112 | 341.1026 | 146.4949 | 17 | 76 | 0.3386 | -0.08166 | 0.7192 | -0.1292 | -15432.416 | 281.183 | -4.5469 | 0.0106 | 30.6594 | 3.0659e-05 | 4.4911e-08 | 44.9111 | 7.2037e-07 | 0.00072037 | 0.72037 | 60.1075 | 0.0019605 | -1.0174 | -0.023936 | 0.35297 | 0.36335 | 123.9395 | 53.2289
1870 | 2024-02-12 11:15 | 1.002 | 8.0595 | 3.89 | 9.785 | 44.39 | 7.095 | 20.8321 | 32.0039 | 1701.5441 | 3124.9236 | 264.0794 | 132.0397 | 17 | 67 | 0.2642 | -0.06498 | 0.5818 | -0.1164 | -15503.344 | 281.2095 | -4.5451 | 0.010619 | 31.6641 | 3.1664e-05 | 4.6383e-08 | 46.3828 | 7.4398e-07 | 0.00074398 | 0.74398 | 62.0334 | 0.0019591 | -1.0185 | -0.02392 | 0.35259 | 0.36299 | 95.8594 | 47.9297
1871 | 2024-02-12 11:30 | 0.99 | 8.0903 | 3.89 | 9.79 | 47.1267 | 7.08 | 20.8571 | 34.2177 | 1736.7699 | 3182.9209 | 440.9355 | 163.215 | 17 | 95 | 0.2316 | -0.06852 | 0.5214 | -0.1286 | -15561.918 | 281.2403 | -4.543 | 0.010641 | 33.8536 | 3.3854e-05 | 4.959e-08 | 49.5902 | 7.9543e-07 | 0.00079543 | 0.79543 | 66.2686 | 0.0019575 | -1.0198 | -0.023902 | 0.35215 | 0.36258 | 159.8753 | 59.1788
1872 | 2024-02-12 11:45 | 0.977 | 8.1255 | 3.89 | 9.75 | 43.93 | 7.065 | 20.9262 | 37.5751 | 1779.0318 | 3248.0365 | 474.0057 | 168.2885 | 17 | 88 | 0.1926 | -0.05192 | 0.4492 | -0.1138 | -15617.676 | 281.2755 | -4.5406 | 0.010667 | 37.1743 | 3.7174e-05 | 5.4454e-08 | 54.4544 | 8.7345e-07 | 0.00087345 | 0.87345 | 72.7009 | 0.0019557 | -1.0212 | -0.023881 | 0.35165 | 0.36211 | 171.6434 | 60.9394
1873 | 2024-02-12 12:00 | 0.968 | 8.1297 | 3.8933 | 9.7767 | 43.9367 | 7.0567 | 20.9827 | 41.5366 | 1819.8923 | 3303.3877 | 319.6782 | 142.8019 | 17 | 82 | 0.1856 | -0.03964 | 0.4358 | -0.0914 | -15658.086 | 281.2797 | -4.5403 | 0.01067 | 41.0934 | 4.1093e-05 | 6.0195e-08 | 60.1953 | 9.6553e-07 | 0.00096553 | 0.96553 | 80.3548 | 0.0019554 | -1.0214 | -0.023899 | 0.35159 | 0.36205 | 115.7393 | 51.7014
1874 | 2024-02-12 12:15 | 0.954 | 8.147 | 3.89 | 9.805 | 36.8 | 7.05 | 21.0122 | 45.6772 | 1850.814 | 3328.587 | 385.8186 | 154.3274 | 18 | 74 | 0.1164 | -0.02594 | 0.308 | -0.0834 | -15687.58 | 281.297 | -4.5392 | 0.010682 | 45.1893 | 4.5189e-05 | 6.6195e-08 | 66.195 | 1.0618e-06 | 0.0010618 | 1.0618 | 88.3252 | 0.0019546 | -1.0221 | -0.023868 | 0.35135 | 0.36183 | 139.5992 | 55.8396
1875 | 2024-02-12 12:30 | 0.94033 | 8.162 | 3.8967 | 9.85 | 44.2233 | 7.0467 | 21.0157 | 50.0609 | 1868.5509 | 3350.9934 | 341.725 | 146.7622 | 18 | 66 | 0.1048 | -0.02334 | 0.2866 | -0.0814 | -15708.136 | 281.312 | -4.5381 | 0.010693 | 49.5256 | 4.9526e-05 | 7.2547e-08 | 72.5471 | 1.1637e-06 | 0.0011637 | 1.1637 | 96.7579 | 0.0019537 | -1.0227 | -0.0239 | 0.35112 | 0.36161 | 123.5716 | 53.0709
1876 | 2024-02-12 12:45 | 0.939 | 8.156 | 3.89 | 9.83 | 39.195 | 7.035 | 21.0265 | 55.1707 | 1905.094 | 3369.6981 | 287.1321 | 136.8549 | 18 | 59 | 0.1114 | -0.01652 | 0.299 | -0.0554 | -15723.952 | 281.306 | -4.5386 | 0.010689 | 54.581 | 5.4581e-05 | 7.9952e-08 | 79.9525 | 1.2824e-06 | 0.0012824 | 1.2824 | 106.6565 | 0.0019541 | -1.0225 | -0.023863 | 0.35122 | 0.36171 | 103.8574 | 49.5012
1877 | 2024-02-12 13:00 | 0.95167 | 8.147 | 3.8867 | 9.8433 | 43.2767 | 7.0267 | 21.0691 | 60.5326 | 1944.8275 | 3368.8481 | 419.6546 | 160.0209 | 18 | 81 | 0.1118 | -0.01528 | 0.3 | -0.0512 | -15737.972 | 281.297 | -4.5392 | 0.010682 | 59.886 | 5.9886e-05 | 8.7723e-08 | 87.7234 | 1.4071e-06 | 0.0014071 | 1.4071 | 117.0535 | 0.0019546 | -1.0221 | -0.023848 | 0.35135 | 0.36183 | 151.845 | 57.9009
1878 | 2024-02-12 13:15 | 0.96 | 8.157 | 3.88 | 9.775 | 44.705 | 7.02 | 21.1291 | 65.2334 | 1970.216 | 3350.9997 | 353.3933 | 148.9677 | 18 | 78 | 0.1042 | -0.01508 | 0.2858 | -0.0528 | -15752.128 | 281.307 | -4.5385 | 0.01069 | 64.536 | 6.4536e-05 | 9.4535e-08 | 94.535 | 1.5163e-06 | 0.0015163 | 1.5163 | 126.1148 | 0.0019542 | -1.0225 | -0.023801 | 0.35123 | 0.36171 | 127.8276 | 53.8838
1879 | 2024-02-12 13:30 | 0.978 | 8.1677 | 3.8967 | 9.77 | 41.3467 | 7.02 | 21.1434 | 68.7197 | 1965.4038 | 3340.9357 | 386.524 | 154.6096 | 18 | 69 | 0.1116 | -0.0033 | 0.2988 | -0.0122 | -15759.938 | 281.3177 | -4.5378 | 0.010697 | 67.9846 | 6.7985e-05 | 9.9587e-08 | 99.5866 | 1.5974e-06 | 0.0015974 | 1.5974 | 132.8012 | 0.0019534 | -1.023 | -0.023896 | 0.35104 | 0.36154 | 139.7423 | 55.8969
1880 | 2024-02-12 13:45 | 0.992 | 8.1895 | 3.88 | 9.885 | 34.805 | 7.03 | 21.1188 | 70.6408 | 1926.6516 | 3348.4302 | 232.3391 | 132.7652 | 18 | 65 | 0.095 | 0.00064 | 0.2686 | 0.0026 | -15763.538 | 281.3395 | -4.5363 | 0.010713 | 69.884 | 6.9884e-05 | 1.0237e-07 | 102.3689 | 1.642e-06 | 0.001642 | 1.642 | 136.448 | 0.0019525 | -1.0239 | -0.023781 | 0.35077 | 0.36128 | 83.94 | 47.9657
1881 | 2024-02-12 14:00 | 1.0087 | 8.1753 | 3.8733 | 9.8867 | 34.4667 | 7.0367 | 21.1042 | 72.8671 | 1825.5673 | 3366.1615 | 398.2956 | 156.724 | 19 | 72 | 0.1064 | 0.01208 | 0.2898 | 0.0388 | -15759.414 | 281.3253 | -4.5372 | 0.010703 | 72.0872 | 7.2087e-05 | 1.056e-07 | 105.5962 | 1.6938e-06 | 0.0016938 | 1.6938 | 140.8089 | 0.0019533 | -1.0233 | -0.023749 | 0.35098 | 0.36149 | 143.9781 | 56.6535
1882 | 2024-02-12 14:15 | 1.0275 | 8.293 | 4.385 | 12.245 | 21.735 | 7.645 | 21.1324 | 74.0812 | 1078.3004 | 3392.2192 | 331.913 | 147.2998 | 19 | 69 | 0.1174 | 0.0035 | 0.3096 | 0.0116 | -15752.842 | 281.443 | -4.5292 | 0.010789 | 73.2819 | 7.3282e-05 | 1.0735e-07 | 107.3463 | 1.7218e-06 | 0.0017218 | 1.7218 | 142.2024 | 0.0019405 | -1.0281 | -0.026807 | 0.34823 | 0.3588 | 119.0907 | 52.8513
1883 | 2024-02-12 14:30 | 1.0573 | 8.361 | 4.51 | 13.0767 | 32.5433 | 8.01 | 21.2038 | 74.1415 | 526.5337 | 3418.1634 | 342.9768 | 149.2405 | 19 | 69 | 0.151 | 0.00912 | 0.3724 | 0.0242 | -15748.794 | 281.511 | -4.5246 | 0.010839 | 73.3379 | 7.3338e-05 | 1.0743e-07 | 107.4282 | 1.7231e-06 | 0.0017231 | 1.7231 | 141.9352 | 0.0019354 | -1.0309 | -0.027524 | 0.34701 | 0.35764 | 122.6606 | 53.3737
1884 | 2024-02-12 14:45 | 1.0825 | 8.3505 | 4.59 | 14.215 | 50.315 | 8.45 | 21.23 | 71.5581 | 263.7258 | 3459.1008 | 277.1017 | 135.2039 | 19 | 66 | 0.1764 | 0.01536 | 0.4196 | 0.0366 | -15738.076 | 281.5005 | -4.5253 | 0.010831 | 70.7831 | 7.0783e-05 | 1.0369e-07 | 103.6859 | 1.6631e-06 | 0.0016631 | 1.6631 | 136.9544 | 0.0019348 | -1.0304 | -0.02802 | 0.34699 | 0.3576 | 99.091 | 48.3486
1885 | 2024-02-12 15:00 | 1.1063 | 8.3717 | 4.6067 | 14.2567 | 39.7733 | 8.5233 | 21.2101 | 68.8546 | 167.977 | 3503.661 | 354.6901 | 149.5144 | 19 | 69 | 0.2022 | 0.02048 | 0.4672 | 0.0442 | -15720.358 | 281.5217 | -4.5239 | 0.010847 | 68.1077 | 6.8108e-05 | 9.9767e-08 | 99.767 | 1.6003e-06 | 0.0016003 | 1.6003 | 131.6896 | 0.0019335 | -1.0313 | -0.028106 | 0.34666 | 0.35728 | 126.7254 | 53.4192
1886 | 2024-02-12 15:15 | 1.128 | 8.3655 | 4.185 | 11.98 | 36.82 | 7.72 | 21.1795 | 67.0817 | 155.4876 | 3536.2548 | 277.1017 | 137.3571 | 19 | 62 | 0.1398 | 0.00894 | 0.3512 | 0.0238 | -15710.088 | 281.5155 | -4.5243 | 0.010842 | 66.3544 | 6.6354e-05 | 9.7199e-08 | 97.1986 | 1.5591e-06 | 0.0015591 | 1.5591 | 128.6879 | 0.0019394 | -1.0311 | -0.025538 | 0.34764 | 0.35829 | 99.2817 | 49.2132
1887 | 2024-02-12 15:30 | 1.1463 | 8.4557 | 4.03 | 12.1133 | 60.4133 | 7.5833 | 21.162 | 66.8638 | 343.0467 | 3554.6959 | 499.6999 | 174.4653 | 19 | 84 | 0.1444 | 0.02636 | 0.3602 | 0.0734 | -15693.094 | 281.6057 | -4.5182 | 0.010909 | 66.1344 | 6.6134e-05 | 9.6876e-08 | 96.8763 | 1.5539e-06 | 0.0015539 | 1.5539 | 128.091 | 0.0019368 | -1.0347 | -0.024536 | 0.34671 | 0.35744 | 178.614 | 62.3613
1888 | 2024-02-12 15:45 | 1.1655 | 8.4865 | 4.135 | 12.87 | 70.02 | 7.98 | 21.13 | 66.5616 | 351.54 | 3582.8758 | 244.2977 | 128.719 | 19 | 63 | 0.1584 | 0.03388 | 0.3858 | 0.0874 | -15665.99 | 281.6365 | -4.5161 | 0.010931 | 65.834 | 6.5834e-05 | 9.6436e-08 | 96.4363 | 1.5468e-06 | 0.0015468 | 1.5468 | 127.315 | 0.0019339 | -1.036 | -0.025156 | 0.34606 | 0.35681 | 87.1682 | 45.9284
1889 | 2024-02-12 16:00 | 1.1837 | 8.4983 | 4.1333 | 13.0567 | 79.4733 | 8.1033 | 21.1018 | 66.2703 | 305.3378 | 3601.4998 | 233.1933 | 126.3778 | 20 | 67 | 0.1872 | 0.0402 | 0.4392 | 0.0918 | -15630.638 | 281.6483 | -4.5153 | 0.01094 | 65.5453 | 6.5545e-05 | 9.6013e-08 | 96.0134 | 1.5401e-06 | 0.0015401 | 1.5401 | 126.7186 | 0.0019333 | -1.0365 | -0.025139 | 0.3459 | 0.35666 | 83.1709 | 45.074
1890 | 2024-02-12 16:15 | 1.2055 | 8.5065 | 4.21 | 13.31 | 79.215 | 8.3 | 21.0774 | 65.4551 | 229.1519 | 3629.1988 | 366.4466 | 151.7078 | 20 | 71 | 0.2082 | 0.04968 | 0.478 | 0.1038 | -15589.734 | 281.6565 | -4.5148 | 0.010946 | 64.7386 | 6.4739e-05 | 9.4832e-08 | 94.8317 | 1.5211e-06 | 0.0015211 | 1.5211 | 125.0671 | 0.0019319 | -1.0368 | -0.0256 | 0.34562 | 0.35639 | 130.5972 | 54.0669
1891 | 2024-02-12 16:30 | 1.2243 | 8.4757 | 4.2467 | 13.46 | 67.6033 | 8.3733 | 21.0524 | 64.2557 | 183.5813 | 3662.2015 | 333.1333 | 145.8627 | 20 | 60 | 0.1838 | 0.0482 | 0.433 | 0.116 | -15544.878 | 281.6257 | -4.5168 | 0.010923 | 63.5538 | 6.3554e-05 | 9.3096e-08 | 93.0961 | 1.4933e-06 | 0.0014933 | 1.4933 | 122.8473 | 0.001933 | -1.0355 | -0.025843 | 0.34598 | 0.35671 | 118.8321 | 52.0308
1892 | 2024-02-12 16:45 | 1.244 | 8.4165 | 4.355 | 13.62 | 55.83 | 8.445 | 21.0135 | 62.633 | 156.0535 | 3692.5067 | 344.8717 | 148.1136 | 20 | 74 | 0.2156 | 0.05856 | 0.4922 | 0.119 | -15495.256 | 281.5665 | -4.5209 | 0.01088 | 61.9515 | 6.1952e-05 | 9.0749e-08 | 90.7491 | 1.4556e-06 | 0.0014556 | 1.4556 | 119.8491 | 0.0019346 | -1.0331 | -0.026541 | 0.34657 | 0.35725 | 123.2045 | 52.9132
1893 | 2024-02-12 17:00 | 1.2633 | 8.3257 | 4.49 | 13.6867 | 54.6233 | 8.49 | 21.0129 | 61.1985 | 140.2614 | 3726.978 | 322.6219 | 144.1169 | 20 | 53 | 0.9728 | 0.40364 | 1.8932 | 0.197 | -15285.206 | 281.4757 | -4.527 | 0.010813 | 60.5368 | 6.0537e-05 | 8.8677e-08 | 88.6767 | 1.4224e-06 | 0.0014224 | 1.4224 | 117.2858 | 0.0019374 | -1.0294 | -0.027426 | 0.34755 | 0.35814 | 115.5444 | 51.6143
1894 | 2024-02-12 17:15 | 1.2805 | 8.2485 | 4.61 | 13.665 | 57.07 | 8.515 | 20.9985 | 60.0006 | 134.3211 | 3753.2598 | 289.2472 | 137.8631 | 21 | 69 | 1.06 | 0.53688 | 2.0544 | 0.2594 | -14801.124 | 281.3985 | -4.5323 | 0.010756 | 59.3552 | 5.9355e-05 | 8.6946e-08 | 86.9459 | 1.3946e-06 | 0.0013946 | 1.3946 | 115.1376 | 0.0019398 | -1.0263 | -0.028214 | 0.34837 | 0.35889 | 103.8086 | 49.478
1895 | 2024-02-12 17:30 | 1.2937 | 8.221 | 4.63 | 13.5467 | 57.8667 | 8.4967 | 20.9508 | 59.1642 | 131.7897 | 3772.9475 | 289.7809 | 138.1174 | 20 | 66 | 1.0934 | 0.52404 | 2.1164 | 0.2464 | -14302.08 | 281.371 | -4.5341 | 0.010736 | 58.529 | 5.8529e-05 | 8.5736e-08 | 85.7356 | 1.3752e-06 | 0.0013752 | 1.3752 | 113.602 | 0.001941 | -1.0251 | -0.028356 | 0.34871 | 0.35921 | 104.0923 | 49.6132
1896 | 2024-02-12 17:45 | 1.304 | 8.1955 | 4.64 | 13.405 | 66.035 | 8.475 | 20.9129 | 58.649 | 132.52 | 3794.7774 | 334.3626 | 146.4009 | 21 | 66 | 1.0392 | 0.45434 | 2.015 | 0.2254 | -13866.63 | 281.3455 | -4.5359 | 0.010718 | 58.0204 | 5.802e-05 | 8.4991e-08 | 84.9907 | 1.3633e-06 | 0.0013633 | 1.3633 | 112.6833 | 0.0019421 | -1.0241 | -0.028435 | 0.34905 | 0.35952 | 120.2115 | 52.6347
1897 | 2024-02-12 18:00 | 1.3077 | 8.171 | 4.6633 | 13.3133 | 69.58 | 8.47 | 20.8677 | 58.3119 | 133.993 | 3806.3292 | 390.0896 | 156.0359 | 21 | 68 | 0.475 | 0.19698 | 0.9718 | 0.1282 | -13532.886 | 281.321 | -4.5375 | 0.0107 | 57.688 | 5.7688e-05 | 8.4504e-08 | 84.5036 | 1.3554e-06 | 0.0013554 | 1.3554 | 112.0925 | 0.0019431 | -1.0231 | -0.028596 | 0.34935 | 0.3598 | 140.3527 | 56.1411
1898 | 2024-02-12 18:15 | 1.307 | 8.151 | 4.695 | 13.24 | 81.955 | 8.47 | 20.8114 | 58.0164 | 135.0928 | 3815.0928 | 401.2351 | 157.8807 | 21 | 73 | 0.0934 | 0.00762 | 0.2662 | 0.0286 | -13479.5 | 281.301 | -4.5389 | 0.010685 | 57.3965 | 5.7396e-05 | 8.4077e-08 | 84.0767 | 1.3486e-06 | 0.0013486 | 1.3486 | 111.5613 | 0.0019437 | -1.0223 | -0.028804 | 0.34956 | 0.35999 | 144.4407 | 56.8355
1899 | 2024-02-12 18:30 | 1.3083 | 8.1653 | 4.69 | 13.23 | 79.3333 | 8.4667 | 20.746 | 57.9017 | 136.3483 | 3816.0914 | 390.8107 | 158.1726 | 21 | 65 | 0.0944 | 0.01188 | 0.2674 | 0.0446 | -13470.91 | 281.3153 | -4.5379 | 0.010696 | 57.2824 | 5.7282e-05 | 8.391e-08 | 83.9096 | 1.3459e-06 | 0.0013459 | 1.3459 | 111.3011 | 0.001943 | -1.0229 | -0.028763 | 0.34937 | 0.35981 | 140.6184 | 56.9124
1900 | 2024-02-12 18:45 | 1.3095 | 8.1565 | 4.71 | 13.155 | 83.675 | 8.46 | 20.6557 | 57.9559 | 137.7154 | 3802.5812 | 390.8107 | 159.996 | 21 | 81 | 0.096 | 0.01356 | 0.2704 | 0.05 | -13458.312 | 281.3065 | -4.5385 | 0.010689 | 57.3364 | 5.7336e-05 | 8.3989e-08 | 83.9886 | 1.3472e-06 | 0.0013472 | 1.3472 | 111.4168 | 0.0019432 | -1.0225 | -0.028892 | 0.34945 | 0.35988 | 140.6467 | 57.5801
1901 | 2024-02-12 19:00 | 1.3077 | 8.155 | 4.7233 | 13.0767 | 77.4533 | 8.4533 | 20.5812 | 58.1214 | 138.5568 | 3782.4914 | 346.1466 | 148.6611 | 21 | 73 | 0.0954 | 0.01274 | 0.2688 | 0.0476 | -13447.892 | 281.305 | -4.5386 | 0.010688 | 57.5002 | 5.75e-05 | 8.4229e-08 | 84.2285 | 1.351e-06 | 0.001351 | 1.351 | 111.7294 | 0.0019431 | -1.0224 | -0.028975 | 0.34944 | 0.35987 | 124.5695 | 53.4994
1902 | 2024-02-12 19:15 | 1.3025 | 8.184 | 4.745 | 12.895 | 88.34 | 8.425 | 20.5138 | 58.132 | 139.0595 | 3778.4773 | 268.4807 | 136.4558 | 21 | 76 | 0.0966 | 0.0139 | 0.2714 | 0.0512 | -13436.036 | 281.334 | -4.5366 | 0.010709 | 57.5095 | 5.7509e-05 | 8.4242e-08 | 84.2422 | 1.3512e-06 | 0.0013512 | 1.3512 | 111.6453 | 0.0019413 | -1.0236 | -0.029087 | 0.34899 | 0.35944 | 96.5039 | 49.0483
1903 | 2024-02-12 19:30 | 1.29 | 8.1593 | 4.6633 | 13.0133 | 75.6867 | 8.4367 | 20.4403 | 57.993 | 141.3816 | 3800.0986 | 402.7211 | 160.2922 | 22 | 68 | 0.0976 | -0.00588 | 0.2738 | -0.0228 | -13431.792 | 281.3093 | -4.5383 | 0.010691 | 57.3729 | 5.7373e-05 | 8.4042e-08 | 84.0422 | 1.348e-06 | 0.001348 | 1.348 | 111.5149 | 0.0019437 | -1.0226 | -0.028604 | 0.34951 | 0.35995 | 144.9595 | 57.6972
1904 | 2024-02-12 19:45 | 1.28 | 8.152 | 4.62 | 12.98 | 56.87 | 8.41 | 20.374 | 57.1733 | 146.7636 | 3817.4017 | 302.0408 | 140.7623 | 22 | 73 | 0.0818 | -0.01724 | 0.2448 | -0.07 | -13447.85 | 281.302 | -4.5388 | 0.010686 | 56.5624 | 5.6562e-05 | 8.2855e-08 | 82.8548 | 1.329e-06 | 0.001329 | 1.329 | 109.9931 | 0.0019446 | -1.0223 | -0.028343 | 0.34971 | 0.36014 | 108.7778 | 50.6945
1905 | 2024-02-12 20:00 | 1.2693 | 8.1527 | 4.5833 | 12.8933 | 54.3267 | 8.3767 | 20.3314 | 56.1502 | 156.4097 | 3832.4567 | 391.5344 | 156.6138 | 22 | 80 | 0.7414 | -0.26674 | 1.4644 | -0.1332 | -13538.14 | 281.3027 | -4.5388 | 0.010686 | 55.5501 | 5.555e-05 | 8.1372e-08 | 81.372 | 1.3052e-06 | 0.0013052 | 1.3052 | 108.0497 | 0.0019451 | -1.0223 | -0.028118 | 0.34978 | 0.36021 | 141.0365 | 56.4146
1906 | 2024-02-12 20:15 | 1.249 | 8.1575 | 4.555 | 12.75 | 59.06 | 8.33 | 20.2877 | 54.9653 | 171.1839 | 3852.6065 | 346.7876 | 148.9364 | 22 | 55 | 1.1668 | -0.45106 | 2.2516 | -0.2002 | -13899.902 | 281.3075 | -4.5385 | 0.01069 | 54.3777 | 5.4378e-05 | 7.9655e-08 | 79.6547 | 1.2777e-06 | 0.0012777 | 1.2777 | 105.7761 | 0.0019452 | -1.0225 | -0.027941 | 0.34977 | 0.36021 | 124.9176 | 53.6489
1907 | 2024-02-12 20:30 | 1.2297 | 8.1497 | 4.5133 | 12.3533 | 55.28 | 8.2033 | 20.2441 | 53.4359 | 206.8592 | 3875.8269 | 288.6762 | 134.5338 | 22 | 70 | 0.9886 | -0.4092 | 1.9214 | -0.2126 | -14278.002 | 281.2997 | -4.539 | 0.010684 | 52.865 | 5.2865e-05 | 7.7439e-08 | 77.4388 | 1.2421e-06 | 0.0012421 | 1.2421 | 102.884 | 0.0019462 | -1.0222 | -0.027691 | 0.34997 | 0.36041 | 104.0416 | 48.4872
1908 | 2024-02-12 20:45 | 1.2045 | 8.136 | 4.47 | 11.93 | 55.32 | 8.045 | 20.1831 | 51.6426 | 269.6462 | 3882.1207 | 310.0596 | 138.5052 | 22 | 61 | 1.068 | -0.49386 | 2.0684 | -0.2392 | -14690.288 | 281.286 | -4.5399 | 0.010674 | 51.0913 | 5.1091e-05 | 7.4841e-08 | 74.8406 | 1.2004e-06 | 0.0012004 | 1.2004 | 99.4974 | 0.0019474 | -1.0217 | -0.027434 | 0.35025 | 0.36069 | 111.8342 | 49.9569
1909 | 2024-02-12 21:00 | 1.186 | 8.1137 | 4.4133 | 11.4967 | 57.27 | 7.8567 | 20.1115 | 49.6411 | 359.0703 | 3878.9773 | 235.2176 | 123.9347 | 22 | 57 | 1.1168 | -0.48598 | 2.1592 | -0.225 | -15139.512 | 281.2637 | -4.5414 | 0.010658 | 49.112 | 4.9112e-05 | 7.1941e-08 | 71.9412 | 1.1539e-06 | 0.0011539 | 1.1539 | 95.7363 | 0.0019493 | -1.0207 | -0.027102 | 0.35069 | 0.36111 | 84.939 | 44.7538
1910 | 2024-02-12 21:15 | 1.171 | 8.0925 | 4.37 | 11.145 | 55.715 | 7.69 | 20.0482 | 47.4246 | 468.6966 | 3873.3481 | 396.2947 | 153.4713 | 22 | 89 | 1.0864 | -0.44976 | 2.1026 | -0.2138 | -15548.238 | 281.2425 | -4.5429 | 0.010643 | 46.9199 | 4.692e-05 | 6.873e-08 | 68.7301 | 1.1024e-06 | 0.0011024 | 1.1024 | 91.5415 | 0.001951 | -1.0199 | -0.02685 | 0.35108 | 0.36149 | 143.2548 | 55.4776
1911 | 2024-02-12 21:30 | 1.1593 | 8.0687 | 4.3267 | 10.7933 | 57.32 | 7.56 | 19.9737 | 45.0521 | 592.2423 | 3868.9008 | 396.2947 | 153.4713 | 22 | 89 | 1.0528 | -0.4425 | 2.0406 | -0.217 | -15948.06 | 281.2187 | -4.5445 | 0.010626 | 44.5734 | 4.4573e-05 | 6.5293e-08 | 65.2929 | 1.0473e-06 | 0.0010473 | 1.0473 | 87.0441 | 0.0019528 | -1.0189 | -0.0266 | 0.35152 | 0.3619 | 143.4187 | 55.5411
1912 | 2024-02-12 21:45 | 1.1415 | 8.0365 | 4.305 | 10.48 | 55.405 | 7.455 | 19.9018 | 42.5469 | 733.1757 | 3868.0122 | 299.3679 | 136.5367 | 23 | 66 | 1.0362 | -0.4286 | 2.0098 | -0.2132 | -16335.606 | 281.1865 | -4.5467 | 0.010602 | 42.0958 | 4.2096e-05 | 6.1664e-08 | 61.6636 | 9.8908e-07 | 0.00098908 | 0.98908 | 82.2882 | 0.0019548 | -1.0176 | -0.026488 | 0.35202 | 0.36238 | 108.4838 | 49.4777
1913 | 2024-02-12 22:00 | 1.118 | 8.0143 | 4.2533 | 10.2233 | 61.2567 | 7.39 | 19.8348 | 39.9958 | 873.5659 | 3859.5618 | 257.056 | 128.528 | 23 | 56 | 1.0244 | -0.45408 | 1.9888 | -0.2282 | -16731.182 | 281.1643 | -4.5482 | 0.010586 | 39.5724 | 3.9572e-05 | 5.7967e-08 | 57.9672 | 9.2979e-07 | 0.00092979 | 0.92979 | 77.4282 | 0.0019566 | -1.0167 | -0.026184 | 0.35245 | 0.36279 | 93.2567 | 46.6284
1914 | 2024-02-12 22:15 | 1.0885 | 7.972 | 4.235 | 9.98 | 62.295 | 7.32 | 19.7406 | 37.4317 | 1037.3019 | 3850.3605 | 418.458 | 160.5321 | 23 | 83 | 1.0356 | -0.4963 | 2.0084 | -0.2472 | -17167.882 | 281.122 | -4.5511 | 0.010556 | 37.0365 | 3.7037e-05 | 5.4253e-08 | 54.2526 | 8.7021e-07 | 0.00087021 | 0.87021 | 72.5573 | 0.0019591 | -1.0149 | -0.026099 | 0.35309 | 0.3634 | 152.0657 | 58.3366
1915 | 2024-02-12 22:30 | 1.0657 | 7.9273 | 4.1933 | 9.7567 | 60.8833 | 7.26 | 19.6516 | 35.098 | 1225.5327 | 3849.5019 | 193.1345 | 114.9987 | 23 | 61 | 1.0132 | -0.4305 | 1.9672 | -0.2186 | -17582.548 | 281.0773 | -4.5541 | 0.010524 | 34.7286 | 3.4729e-05 | 5.0872e-08 | 50.8718 | 8.1598e-07 | 0.00081598 | 0.81598 | 68.1362 | 0.001962 | -1.0131 | -0.025872 | 0.35382 | 0.36409 | 70.318 | 41.8697
1916 | 2024-02-12 22:45 | 1.042 | 7.8865 | 4.14 | 9.49 | 64.745 | 7.21 | 19.563 | 33.0912 | 1394.887 | 3851.1879 | 311.161 | 140.9402 | 23 | 77 | 0.9934 | -0.36786 | 1.9304 | -0.1902 | -17937.524 | 281.0365 | -4.5569 | 0.010495 | 32.7439 | 3.2744e-05 | 4.7965e-08 | 47.9646 | 7.6935e-07 | 0.00076935 | 0.76935 | 64.3356 | 0.0019648 | -1.0114 | -0.025569 | 0.35452 | 0.36476 | 113.4985 | 51.4091
1917 | 2024-02-12 23:00 | 1.018 | 7.8247 | 4.12 | 9.3533 | 60.2533 | 7.18 | 19.4836 | 31.3037 | 1515.6651 | 3850.7962 | 278.972 | 132.9656 | 23 | 60 | 0.9748 | -0.32342 | 1.8956 | -0.1706 | -18245.752 | 280.9747 | -4.5611 | 0.01045 | 30.9765 | 3.0977e-05 | 4.5376e-08 | 45.3757 | 7.2783e-07 | 0.00072783 | 0.72783 | 60.972 | 0.0019683 | -1.0089 | -0.025485 | 0.35546 | 0.36564 | 102.0028 | 48.6173
1918 | 2024-02-12 23:15 | 1.0015 | 7.7445 | 4.085 | 9.14 | 57.655 | 7.14 | 19.4099 | 29.8209 | 1621.7817 | 3864.773 | 333.2123 | 143.1062 | 23 | 58 | 0.9594 | -0.27532 | 1.8674 | -0.1474 | -18515.71 | 280.8945 | -4.5666 | 0.010393 | 29.511 | 2.9511e-05 | 4.3229e-08 | 43.2289 | 6.9339e-07 | 0.00069339 | 0.69339 | 58.2258 | 0.001973 | -1.0056 | -0.025319 | 0.35669 | 0.3668 | 122.2239 | 52.492
1919 | 2024-02-12 23:30 | 0.98833 | 7.6913 | 4.0533 | 8.9633 | 61.18 | 7.11 | 19.3366 | 28.6745 | 1706.3446 | 3861.4327 | 408.4538 | 155.7498 | 23 | 69 | 0.9502 | -0.2609 | 1.8504 | -0.1412 | -18749.046 | 280.8413 | -4.5702 | 0.010356 | 28.3776 | 2.8378e-05 | 4.1569e-08 | 41.5686 | 6.6676e-07 | 0.00066676 | 0.66676 | 56.0814 | 0.0019763 | -1.0034 | -0.025157 | 0.35753 | 0.3676 | 150.1479 | 57.2538
1920 | 2024-02-12 23:45 | 0.9615 | 7.646 | 4.02 | 8.785 | 60.145 | 7.08 | 19.2688 | 27.8436 | 1789.908 | 3841.7956 | 268.7196 | 135.252 | 23 | 56 | 0.9294 | -0.26066 | 1.8118 | -0.1438 | -18987.664 | 280.796 | -4.5733 | 0.010324 | 27.5562 | 2.7556e-05 | 4.0365e-08 | 40.3654 | 6.4746e-07 | 0.00064746 | 0.64746 | 54.5367 | 0.0019791 | -1.0015 | -0.024978 | 0.35827 | 0.3683 | 98.9684 | 49.8128
1921 | 2024-02-13 | 0.941 | 7.601 | 3.9867 | 8.57 | 58.4067 | 7.0467 | 19.2014 | 27.5533 | 1881.1032 | 3830.3373 | 279.4684 | 133.2022 | 24 | 55 | 0.9088 | -0.24196 | 1.774 | -0.1364 | -19212.798 | 280.751 | -4.5764 | 0.010292 | 27.2697 | 2.727e-05 | 3.9946e-08 | 39.9457 | 6.4073e-07 | 0.00064073 | 0.64073 | 54.0472 | 0.001982 | -0.99964 | -0.0248 | 0.359 | 0.36899 | 103.1207 | 49.1501
1922 | 2024-02-13 00:15 | 0.9185 | 7.5575 | 3.95 | 8.35 | 56.73 | 7.01 | 19.125 | 28.0358 | 1971.0705 | 3851.296 | 290.7345 | 135.4931 | 24 | 64 | 0.8904 | -0.20896 | 1.74 | -0.12 | -19416.902 | 280.7075 | -4.5793 | 0.010262 | 27.7481 | 2.7748e-05 | 4.0646e-08 | 40.6465 | 6.5197e-07 | 0.00065197 | 0.65197 | 55.0734 | 0.0019848 | -0.99784 | -0.024598 | 0.35972 | 0.36967 | 107.476 | 50.0878
1923 | 2024-02-13 00:30 | 0.90767 | 7.5177 | 3.9333 | 8.13 | 55.6833 | 6.9833 | 19.043 | 29.3231 | 2060.7437 | 3889.3807 | 279.9665 | 133.4396 | 24 | 60 | 0.8766 | -0.16748 | 1.7146 | -0.0976 | -19582.818 | 280.6677 | -4.5821 | 0.010234 | 29.0231 | 2.9023e-05 | 4.2514e-08 | 42.5141 | 6.8193e-07 | 0.00068193 | 0.68193 | 57.6723 | 0.0019871 | -0.99619 | -0.024519 | 0.36034 | 0.37026 | 103.6597 | 49.407
1924 | 2024-02-13 00:45 | 0.902 | 7.489 | 3.915 | 7.985 | 51.855 | 6.96 | 18.9634 | 31.0613 | 2137.083 | 3917.5071 | 258.4307 | 129.2153 | 24 | 68 | 0.8832 | -0.14886 | 1.7264 | -0.086 | -19719.39 | 280.639 | -4.584 | 0.010214 | 30.744 | 3.0744e-05 | 4.5035e-08 | 45.0351 | 7.2236e-07 | 0.00072236 | 0.72236 | 61.1469 | 0.0019889 | -0.995 | -0.024423 | 0.3608 | 0.3707 | 95.799 | 47.8995
1925 | 2024-02-13 01:00 | 0.90433 | 7.4617 | 3.9033 | 7.9033 | 51.3633 | 6.9433 | 18.8852 | 32.9111 | 2199.994 | 3944.8057 | 355.9767 | 147.3733 | 24 | 59 | 0.8846 | -0.14328 | 1.7296 | -0.0828 | -19855.402 | 280.6117 | -4.5859 | 0.010195 | 32.5756 | 3.2576e-05 | 4.7718e-08 | 47.718 | 7.654e-07 | 0.0007654 | 0.7654 | 64.8424 | 0.0019905 | -0.99387 | -0.024367 | 0.36123 | 0.3711 | 132.103 | 54.6902
1926 | 2024-02-13 01:15 | 0.9165 | 7.439 | 3.885 | 7.865 | 47.31 | 6.95 | 18.8141 | 34.4541 | 2246.7257 | 3982.318 | 355.9767 | 147.3733 | 24 | 59 | 0.8992 | -0.11464 | 1.756 | -0.0652 | -19963.132 | 280.589 | -4.5875 | 0.010179 | 34.1034 | 3.4103e-05 | 4.9956e-08 | 49.956 | 8.0129e-07 | 0.00080129 | 0.80129 | 67.9335 | 0.001992 | -0.99293 | -0.024266 | 0.36161 | 0.37146 | 132.2298 | 54.7427
1927 | 2024-02-13 01:30 | 0.92367 | 7.3843 | 3.8533 | 7.8667 | 48.2767 | 6.94 | 18.7569 | 35.2215 | 2270.7563 | 4004.1753 | 376.2075 | 150.483 | 24 | 71 | 0.9112 | -0.10248 | 1.7784 | -0.0576 | -20063.128 | 280.5343 | -4.5912 | 0.010141 | 34.8643 | 3.4864e-05 | 5.1071e-08 | 51.0707 | 8.1917e-07 | 0.00081917 | 0.81917 | 69.5668 | 0.0019954 | -0.99066 | -0.024102 | 0.36249 | 0.37229 | 140.0577 | 56.0231
1928 | 2024-02-13 01:45 | 0.931 | 7.37 | 3.835 | 7.8 | 49.765 | 6.94 | 18.7032 | 35.3847 | 2293.3482 | 4008.4005 | 302.0408 | 139.7419 | 24 | 67 | 0.9174 | -0.07108 | 1.7904 | -0.0396 | -20140.516 | 280.52 | -4.5922 | 0.010131 | 35.0262 | 3.5026e-05 | 5.1308e-08 | 51.3078 | 8.2298e-07 | 0.00082298 | 0.82298 | 69.9256 | 0.0019964 | -0.99006 | -0.023996 | 0.36274 | 0.37253 | 112.5194 | 52.0581
1929 | 2024-02-13 02:00 | 0.93867 | 7.33 | 3.82 | 7.7933 | 50.2967 | 6.9433 | 18.6458 | 35.3037 | 2317.1432 | 3988.6527 | 302.0408 | 139.7419 | 24 | 67 | 0.936 | -0.06506 | 1.8244 | -0.0356 | -20200.22 | 280.48 | -4.5949 | 0.010103 | 34.947 | 3.4947e-05 | 5.1192e-08 | 51.1918 | 8.2112e-07 | 0.00082112 | 0.82112 | 69.8501 | 0.0019987 | -0.9884 | -0.023926 | 0.36337 | 0.37312 | 112.6982 | 52.1409
1930 | 2024-02-13 02:15 | 0.952 | 7.329 | 3.81 | 7.72 | 46.13 | 6.945 | 18.5751 | 36.096 | 2353.5821 | 3970.3883 | 279.9665 | 133.4396 | 25 | 60 | 0.9486 | -0.00052 | 1.848 | -0.0004 | -20235.21 | 280.479 | -4.595 | 0.010102 | 35.7313 | 3.5731e-05 | 5.2341e-08 | 52.3407 | 8.3954e-07 | 0.00083954 | 0.83954 | 71.4246 | 0.0019989 | -0.98836 | -0.023864 | 0.36341 | 0.37316 | 104.4723 | 49.7943
1931 | 2024-02-13 02:30 | 0.96633 | 7.3273 | 3.83 | 7.8133 | 51.02 | 6.95 | 18.5131 | 37.474 | 2357.7281 | 3977.2231 | 237.7424 | 125.265 | 25 | 52 | 0.9724 | 0.01378 | 1.8916 | 0.0072 | -20230.232 | 280.4773 | -4.5951 | 0.010101 | 37.0955 | 3.7096e-05 | 5.4339e-08 | 54.339 | 8.716e-07 | 0.0008716 | 0.8716 | 74.1447 | 0.0019988 | -0.98829 | -0.02399 | 0.36339 | 0.37314 | 88.7103 | 46.7409
1932 | 2024-02-13 02:45 | 0.9955 | 7.2965 | 3.85 | 8.03 | 52.35 | 6.97 | 18.4649 | 38.1242 | 2348.4328 | 3985.1473 | 183.71 | 113.3089 | 25 | 52 | 1.0024 | 0.1318 | 1.947 | 0.0674 | -20160.458 | 280.4465 | -4.5972 | 0.01008 | 37.7399 | 3.774e-05 | 5.5283e-08 | 55.2829 | 8.8674e-07 | 0.00088674 | 0.88674 | 75.4852 | 0.0020001 | -0.98701 | -0.024134 | 0.3638 | 0.37352 | 68.6193 | 42.3231
1933 | 2024-02-13 03:00 | 1.0183 | 7.2697 | 3.8833 | 8.5667 | 64.1433 | 7.0233 | 18.4098 | 38.2588 | 2217.8347 | 4003.9386 | 313.9492 | 142.2031 | 25 | 51 | 1.0332 | 0.20212 | 2.0038 | 0.1004 | -20013.78 | 280.4197 | -4.599 | 0.010061 | 37.8739 | 3.7874e-05 | 5.5479e-08 | 55.4792 | 8.8989e-07 | 0.00088989 | 0.88989 | 75.7909 | 0.0020011 | -0.9859 | -0.02436 | 0.36413 | 0.37382 | 117.3595 | 53.1579
1934 | 2024-02-13 03:15 | 1.0445 | 7.324 | 3.96 | 9.065 | 59.65 | 7.105 | 18.3721 | 37.6418 | 1998.6235 | 4002.2159 | 248.9942 | 129.91 | 25 | 59 | 1.0714 | 0.27072 | 2.0752 | 0.1304 | -19790.358 | 280.474 | -4.5953 | 0.010099 | 37.2616 | 3.7262e-05 | 5.4582e-08 | 54.5823 | 8.755e-07 | 0.0008755 | 0.8755 | 74.4172 | 0.0019972 | -0.98815 | -0.024807 | 0.36314 | 0.37288 | 92.8447 | 48.4407
1935 | 2024-02-13 03:30 | 1.0693 | 7.4403 | 4.1067 | 10.1367 | 50.03 | 7.3333 | 18.3336 | 37.1147 | 1705.4798 | 4001.5622 | 248.9942 | 129.91 | 25 | 55 | 1.0904 | 0.4028 | 2.1098 | 0.1904 | -19490.352 | 280.5903 | -4.5874 | 0.01018 | 36.7369 | 3.6737e-05 | 5.3814e-08 | 53.8137 | 8.6317e-07 | 0.00086317 | 0.86317 | 73.0662 | 0.0019889 | -0.99298 | -0.02565 | 0.36109 | 0.37092 | 92.3579 | 48.1867
1936 | 2024-02-13 03:45 | 1.082 | 7.6325 | 4.275 | 11.31 | 54.88 | 7.775 | 18.2692 | 37.4459 | 1044.2602 | 4025.571 | 259.8201 | 129.91 | 25 | 41 | 1.1046 | 0.41722 | 2.1364 | 0.1952 | -19108.716 | 280.7825 | -4.5742 | 0.010314 | 37.0597 | 3.706e-05 | 5.4287e-08 | 54.2865 | 8.7076e-07 | 0.00087076 | 0.87076 | 73.2443 | 0.0019764 | -1.0009 | -0.026572 | 0.3579 | 0.3679 | 95.5871 | 47.7935
1937 | 2024-02-13 04:00 | 1.0933 | 7.7033 | 4.2233 | 11.7067 | 53.9167 | 7.96 | 18.1933 | 37.9526 | 568.3261 | 4013.3418 | 336.2035 | 144.3908 | 25 | 63 | 1.1144 | 0.3806 | 2.1548 | 0.1764 | -18753.368 | 280.8533 | -4.5694 | 0.010364 | 37.5592 | 3.7559e-05 | 5.5018e-08 | 55.0183 | 8.8249e-07 | 0.00088249 | 0.88249 | 74.1169 | 0.0019733 | -1.0039 | -0.026204 | 0.35698 | 0.36705 | 123.4034 | 52.9986
1938 | 2024-02-13 04:15 | 1.1215 | 7.729 | 4.12 | 11.775 | 54.455 | 7.995 | 18.1231 | 38.4318 | 376.3288 | 3991.5139 | 271.1318 | 134.3979 | 25 | 49 | 1.1366 | 0.6059 | 2.1958 | 0.2752 | -18318.098 | 280.879 | -4.5676 | 0.010382 | 38.0328 | 3.8033e-05 | 5.5712e-08 | 55.7119 | 8.9362e-07 | 0.00089362 | 0.89362 | 75.0527 | 0.0019734 | -1.0049 | -0.025546 | 0.35684 | 0.36694 | 99.488 | 49.3154
1939 | 2024-02-13 04:30 | 1.1507 | 7.7467 | 4.16 | 11.85 | 56.01 | 8.04 | 18.0597 | 39.0079 | 319.4276 | 3987.7282 | 271.1318 | 134.3979 | 26 | 65 | 0.9526 | 0.62106 | 1.8552 | 0.2942 | -17685.208 | 280.8967 | -4.5664 | 0.010395 | 38.6024 | 3.8602e-05 | 5.6546e-08 | 56.5464 | 9.07e-07 | 0.000907 | 0.907 | 76.12 | 0.0019719 | -1.0057 | -0.025783 | 0.35649 | 0.3666 | 99.3982 | 49.2709
1940 | 2024-02-13 04:45 | 1.175 | 7.7385 | 4.13 | 11.905 | 51.905 | 8.065 | 17.9662 | 39.4797 | 286.0722 | 3986.8815 | 323.6151 | 141.6952 | 26 | 52 | 0.094 | 0.0277 | 0.2672 | 0.1036 | -17476.894 | 280.8885 | -4.567 | 0.010389 | 39.0696 | 3.907e-05 | 5.7231e-08 | 57.2307 | 9.1798e-07 | 0.00091798 | 0.91798 | 77.0738 | 0.0019727 | -1.0053 | -0.025602 | 0.35668 | 0.36678 | 118.6969 | 51.9715
1941 | 2024-02-13 05:00 | 1.206 | 7.6983 | 4.0167 | 11.92 | 46.0167 | 8.0533 | 17.8699 | 39.6478 | 263.9461 | 3966.7993 | 304.2139 | 138.7468 | 26 | 52 | 0.0962 | 0.02512 | 0.271 | 0.0926 | -17452.262 | 280.8483 | -4.5697 | 0.010361 | 39.237 | 3.9237e-05 | 5.7476e-08 | 57.476 | 9.2191e-07 | 0.00092191 | 0.92191 | 77.5473 | 0.0019764 | -1.0037 | -0.024925 | 0.35751 | 0.36759 | 111.8257 | 51.0018
1942 | 2024-02-13 05:15 | 1.225 | 7.689 | 3.995 | 11.89 | 46.19 | 8.035 | 17.7842 | 39.5702 | 258.1621 | 3952.8892 | 271.6195 | 132.529 | 26 | 64 | 0.0948 | 0.01952 | 0.2682 | 0.0726 | -17433.49 | 280.839 | -4.5704 | 0.010354 | 39.1604 | 3.916e-05 | 5.7364e-08 | 57.3638 | 9.2012e-07 | 0.00092012 | 0.92012 | 77.4267 | 0.0019772 | -1.0033 | -0.024796 | 0.3577 | 0.36777 | 99.8924 | 48.7396
1943 | 2024-02-13 05:30 | 1.253 | 7.6693 | 3.9967 | 11.8467 | 45.4433 | 8.02 | 17.6797 | 39.5356 | 260.8958 | 3952.492 | 380.2672 | 152.1069 | 26 | 63 | 0.0962 | 0.02282 | 0.2706 | 0.0844 | -17414.22 | 280.8193 | -4.5717 | 0.01034 | 39.1268 | 3.9127e-05 | 5.7315e-08 | 57.3145 | 9.1933e-07 | 0.00091933 | 0.91933 | 77.4002 | 0.0019782 | -1.0025 | -0.024819 | 0.35798 | 0.36803 | 139.9499 | 55.98
1944 | 2024-02-13 05:45 | 1.267 | 7.647 | 4.015 | 11.79 | 44.155 | 8 | 17.5765 | 39.4362 | 266.5635 | 3926.6857 | 239.0251 | 125.9408 | 26 | 58 | 0.0894 | 0.00998 | 0.2582 | 0.0382 | -17399.296 | 280.797 | -4.5732 | 0.010324 | 39.0291 | 3.9029e-05 | 5.7171e-08 | 57.1714 | 9.1703e-07 | 0.00091703 | 0.91703 | 77.2434 | 0.0019791 | -1.0015 | -0.024947 | 0.35826 | 0.36829 | 88.0315 | 46.3832
1945 | 2024-02-13 06:00 | 1.276 | 7.6083 | 4.03 | 11.7433 | 45.4767 | 7.98 | 17.4479 | 39.2143 | 273.3864 | 3888.0189 | 304.7619 | 138.9968 | 26 | 56 | 0.0922 | 0.01558 | 0.2632 | 0.0592 | -17387.822 | 280.7583 | -4.5759 | 0.010297 | 38.8105 | 3.881e-05 | 5.6851e-08 | 56.8512 | 9.1189e-07 | 0.00091189 | 0.91189 | 76.8827 | 0.001981 | -0.99994 | -0.025064 | 0.35879 | 0.36879 | 112.3928 | 51.2605
1946 | 2024-02-13 06:15 | 1.2725 | 7.5865 | 4.04 | 11.7 | 43.185 | 7.965 | 17.309 | 38.7915 | 282.1918 | 3864.0197 | NA | NA | NA | NA | 0.0942 | 0.00722 | 0.267 | 0.027 | -17376.858 | 280.7365 | -4.5774 | 0.010282 | 38.3926 | 3.8393e-05 | 5.6239e-08 | 56.239 | 9.0207e-07 | 0.00090207 | 0.90207 | 76.0942 | 0.001982 | -0.99904 | -0.02514 | 0.35909 | 0.36907 | NA | NA
1947 | 2024-02-13 06:30 | 1.2797 | 7.5727 | 4.05 | 11.67 | 44.6767 | 7.96 | 17.134 | 38.2919 | 287.0073 | 3797.712 | 270.1618 | 133.9171 | 26 | 49 | 0.095 | 0.00806 | 0.2684 | 0.03 | -17370.082 | 280.7227 | -4.5783 | 0.010272 | 37.8985 | 3.7899e-05 | 5.5515e-08 | 55.5153 | 8.9047e-07 | 0.00089047 | 0.89047 | 75.1378 | 0.0019826 | -0.99846 | -0.025211 | 0.35927 | 0.36923 | 99.7524 | 49.4465
1948 | 2024-02-13 06:45 | 1.2835 | 7.538 | 4.075 | 11.675 | 38.795 | 7.975 | 16.9322 | 37.6255 | 286.4005 | 3744.0128 | 217.6871 | 121.5254 | 26 | 50 | 0.0934 | 0.00346 | 0.2654 | 0.0128 | -17364.542 | 280.688 | -4.5807 | 0.010248 | 37.2399 | 3.724e-05 | 5.4551e-08 | 54.5505 | 8.7499e-07 | 0.00087499 | 0.87499 | 73.8882 | 0.0019841 | -0.99703 | -0.025389 | 0.35972 | 0.36965 | 80.4682 | 44.922
1949 | 2024-02-13 07:00 | 1.2857 | 7.509 | 4.1067 | 11.6367 | 42.1367 | 7.9733 | 16.7441 | 37.0493 | 282.5193 | 3735.5963 | 196.272 | 116.8669 | 26 | 45 | 0.09 | 0.00094 | 0.2594 | 0.0038 | -17362.544 | 280.659 | -4.5827 | 0.010228 | 36.6704 | 3.667e-05 | 5.3716e-08 | 53.7162 | 8.6161e-07 | 0.00086161 | 0.86161 | 72.7992 | 0.0019852 | -0.99583 | -0.025605 | 0.36008 | 0.36998 | 72.6161 | 43.238
1950 | 2024-02-13 07:15 | 1.3025 | 7.4695 | 4.175 | 11.665 | 49.43 | 7.995 | 16.5627 | 36.5982 | 279.0988 | 3693.7471 | 218.0801 | 121.7448 | 26 | 53 | 0.0932 | 0.0059 | 0.265 | 0.0222 | -17358.952 | 280.6195 | -4.5854 | 0.0102 | 36.2249 | 3.6225e-05 | 5.3064e-08 | 53.0637 | 8.5114e-07 | 0.00085114 | 0.85114 | 71.9577 | 0.0019864 | -0.99419 | -0.026057 | 0.3605 | 0.37036 | 80.7688 | 45.0898
1951 | 2024-02-13 07:30 | 1.3057 | 7.4677 | 4.19 | 11.63 | 46.0133 | 7.9967 | 16.3655 | 36.2788 | 273.0557 | 3639.6898 | 294.408 | 137.2051 | 26 | 58 | 0.0956 | -0.00746 | 0.27 | -0.0276 | -17356.506 | 280.6177 | -4.5855 | 0.010199 | 35.9088 | 3.5909e-05 | 5.2601e-08 | 52.6007 | 8.4371e-07 | 0.00084371 | 0.84371 | 71.326 | 0.0019863 | -0.99412 | -0.026152 | 0.3605 | 0.37035 | 109.0351 | 50.8144
1952 | 2024-02-13 07:45 | 1.297 | 7.4065 | 4.105 | 11.505 | 48.525 | 7.915 | 16.2015 | 35.8847 | 278.8691 | 3627.0975 | 185.368 | 114.3315 | 27 | 47 | 0.0916 | -0.03696 | 0.262 | -0.1406 | -17381.042 | 280.5565 | -4.5897 | 0.010156 | 35.5203 | 3.552e-05 | 5.2031e-08 | 52.0315 | 8.3459e-07 | 0.00083459 | 0.83459 | 70.7116 | 0.0019907 | -0.99158 | -0.025661 | 0.36159 | 0.3714 | 68.8449 | 42.4622
1953 | 2024-02-13 08:00 | 1.299 | 7.3873 | 4.0967 | 11.45 | 40.6567 | 7.89 | 16.0337 | 35.3135 | 301.9106 | 3622.0926 | 240.3218 | 126.6241 | 27 | 50 | 0.0926 | -0.01994 | 0.264 | -0.075 | -17403.2 | 280.5373 | -4.591 | 0.010143 | 34.9553 | 3.4955e-05 | 5.1204e-08 | 51.2039 | 8.2131e-07 | 0.00082131 | 0.82131 | 69.6268 | 0.0019919 | -0.99078 | -0.025622 | 0.36189 | 0.37168 | 89.323 | 47.0637
1954 | 2024-02-13 08:15 | 1.259 | 7.367 | 4.035 | 11.35 | 45.15 | 7.815 | 15.8694 | 34.6564 | 331.9733 | 3608.7996 | 185.7032 | 114.5383 | 27 | 42 | 0.0928 | -0.0798 | 0.2642 | -0.302 | -17450.406 | 280.517 | -4.5924 | 0.010129 | 34.3053 | 3.4305e-05 | 5.0252e-08 | 50.2518 | 8.0604e-07 | 0.00080604 | 0.80604 | 68.3985 | 0.0019938 | -0.98994 | -0.025249 | 0.36233 | 0.37211 | 69.1013 | 42.6204
1955 | 2024-02-13 08:30 | 1.2133 | 7.2877 | 3.9833 | 11.0833 | 45.9533 | 7.6667 | 15.6667 | 33.082 | 421.5567 | 3577.9582 | 260.2865 | 130.1433 | 27 | 51 | 0.0932 | -0.10194 | 0.2656 | -0.3532 | -17543.464 | 280.4377 | -4.5978 | 0.010074 | 32.7487 | 3.2749e-05 | 4.7972e-08 | 47.9716 | 7.6947e-07 | 0.00076947 | 0.76947 | 65.4581 | 0.0019988 | -0.98664 | -0.024976 | 0.36363 | 0.37333 | 97.173 | 48.5865
1956 | 2024-02-13 08:45 | 1.183 | 7.162 | 3.93 | 10.82 | 44.175 | 7.535 | 15.4084 | 31.0294 | 553.8372 | 3498.1806 | 328.3052 | 143.7488 | 27 | 61 | 0.0172 | 0 | 0.0688 | 0 | -17576.65 | 280.312 | -4.6064 | 0.0099876 | 30.7194 | 3.0719e-05 | 4.4999e-08 | 44.9991 | 7.2179e-07 | 0.00072179 | 0.72179 | 61.6336 | 0.0020063 | -0.98141 | -0.02472 | 0.36563 | 0.37522 | 123.1855 | 53.9369
1957 | 2024-02-13 09:00 | 1.1603 | 7.015 | 3.88 | 10.5167 | 44.0533 | 7.42 | 15.1379 | 29.1072 | 702.257 | 3444.8141 | 218.8702 | 122.1859 | 27 | 46 | 0 | 0 | 0 | 0 | -17576.65 | 280.165 | -4.6165 | 0.0098874 | 28.8194 | 2.8819e-05 | 4.2216e-08 | 42.2158 | 6.7714e-07 | 0.00067714 | 0.67714 | 58.0726 | 0.0020151 | -0.97528 | -0.024496 | 0.36796 | 0.37741 | 82.6039 | 46.1142
1958 | 2024-02-13 09:15 | 1.14 | 6.8625 | 3.83 | 10.26 | 43.42 | 7.335 | 14.8951 | 27.3392 | 848.242 | 3412.7779 | 120.3786 | 97.7059 | 27 | 30 | 0 | 0 | 0 | 0 | -17576.65 | 280.0125 | -4.627 | 0.0097844 | 27.0717 | 2.7072e-05 | 3.9656e-08 | 39.6558 | 6.3608e-07 | 0.00063608 | 0.63608 | 54.7969 | 0.0020241 | -0.96891 | -0.024274 | 0.3704 | 0.3797 | 45.708 | 37.0992
1959 | 2024-02-13 09:30 | 1.1203 | 6.7147 | 3.8033 | 10.1333 | 44.3467 | 7.28 | 14.6962 | 25.4201 | 978.9365 | 3346.7917 | 120.3786 | 97.7059 | 27 | 30 | 0 | 0 | 0 | 0 | -17576.65 | 279.8647 | -4.6371 | 0.0096854 | 25.1739 | 2.5174e-05 | 3.6876e-08 | 36.8757 | 5.9149e-07 | 0.00059149 | 0.59149 | 51.1711 | 0.0020327 | -0.96271 | -0.024196 | 0.37273 | 0.38189 | 45.9715 | 37.313
1960 | 2024-02-13 09:45 | 1.0965 | 6.5865 | 3.785 | 10.08 | 43.86 | 7.245 | 14.5434 | 22.6213 | 1072.3844 | 3283.179 | 249.8899 | 128.1822 | 27 | 47 | 0 | 0 | 0 | 0 | -17576.65 | 279.7365 | -4.646 | 0.0096004 | 22.4041 | 2.2404e-05 | 3.2818e-08 | 32.8185 | 5.2641e-07 | 0.00052641 | 0.52641 | 45.7071 | 0.0020401 | -0.95732 | -0.024158 | 0.37476 | 0.38379 | 95.9057 | 49.1953
1961 | 2024-02-13 10:00 | 1.0763 | 6.5343 | 3.7833 | 10.18 | 43.46 | 7.22 | 14.4571 | 20.4031 | 1146.0664 | 3235.6826 | 274.0843 | 135.8614 | 27 | 56 | 0 | 0 | 0 | 0 | -17576.65 | 279.6843 | -4.6495 | 0.0095659 | 20.2079 | 2.0208e-05 | 2.9601e-08 | 29.6013 | 4.7481e-07 | 0.00047481 | 0.47481 | 41.2861 | 0.0020431 | -0.95513 | -0.02418 | 0.37557 | 0.38456 | 105.4006 | 52.2462
1962 | 2024-02-13 10:15 | 1.043 | 6.517 | 3.77 | 10.27 | 44.505 | 7.21 | 14.388 | 19.3975 | 1209.002 | 3199.3478 | 197.3406 | 117.5032 | 27 | 40 | 0 | 0 | 0 | 0 | -17576.65 | 279.667 | -4.6507 | 0.0095545 | 19.2121 | 1.9212e-05 | 2.8143e-08 | 28.1427 | 4.5141e-07 | 0.00045141 | 0.45141 | 39.2739 | 0.0020442 | -0.9544 | -0.024105 | 0.37587 | 0.38484 | 75.9447 | 45.22
1963 | 2024-02-13 10:30 | 0.99867 | 6.4957 | 3.71 | 10.3567 | 43.19 | 7.1867 | 14.3564 | 19.0645 | 1299.321 | 3172.6525 | 197.3406 | 119.9861 | 27 | 43 | 0 | 0 | 0 | 0 | -17576.65 | 279.6457 | -4.6522 | 0.0095405 | 18.8826 | 1.8883e-05 | 2.766e-08 | 27.66 | 4.4367e-07 | 0.00044367 | 0.44367 | 38.6389 | 0.0020463 | -0.9535 | -0.023734 | 0.37635 | 0.3853 | 76.0354 | 46.2307
1964 | 2024-02-13 10:45 | 0.957 | 6.483 | 3.615 | 10.4 | 45.245 | 7.155 | 14.3554 | 19.3579 | 1316.2006 | 3178.922 | 252.616 | 131.7996 | 27 | 51 | 0.1792 | -0.1321 | 0.35 | -0.0754 | -17604.236 | 279.633 | -4.6531 | 0.0095321 | 19.1734 | 1.9173e-05 | 2.8086e-08 | 28.0859 | 4.505e-07 | 0.0004505 | 0.4505 | 39.2733 | 0.0020483 | -0.95297 | -0.023134 | 0.37678 | 0.38572 | 97.439 | 50.8377
1965 | 2024-02-13 11:00 | 0.92133 | 6.5167 | 3.5367 | 10.4867 | 42.8467 | 7.1433 | 14.4095 | 20.9566 | 1314.8904 | 3245.6718 | 329.499 | 144.2715 | 27 | 57 | 0.4546 | -0.36872 | 0.9336 | -0.3582 | -17962.238 | 279.6667 | -4.6508 | 0.0095543 | 20.7564 | 2.0756e-05 | 3.0405e-08 | 30.4048 | 4.8769e-07 | 0.00048769 | 0.48769 | 42.4993 | 0.0020475 | -0.95438 | -0.022613 | 0.37644 | 0.38542 | 126.9956 | 55.6052
1966 | 2024-02-13 11:15 | 0.8945 | 6.5955 | 3.525 | 10.565 | 38.815 | 7.13 | 14.5309 | 23.1798 | 1313.6791 | 3337.8649 | 208.6828 | 122.6302 | 27 | 46 | 0.711 | -0.54222 | 1.4084 | -0.3726 | -18364.596 | 279.7455 | -4.6453 | 0.0096063 | 22.9571 | 2.2957e-05 | 3.3628e-08 | 33.6285 | 5.394e-07 | 0.0005394 | 0.5394 | 46.9074 | 0.0020433 | -0.9577 | -0.022494 | 0.37524 | 0.3843 | 80.1964 | 47.1266
1967 | 2024-02-13 11:30 | 0.89067 | 6.685 | 3.3633 | 10.6933 | 37.4867 | 7.1333 | 14.7193 | 25.3556 | 1291.1895 | 3411.5069 | 153.7662 | 107.0429 | 27 | 39 | 0.4708 | -0.26752 | 0.9636 | -0.237 | -18779.332 | 279.835 | -4.6392 | 0.0096657 | 25.1105 | 2.5111e-05 | 3.6783e-08 | 36.7829 | 5.9e-07 | 0.00059 | 0.59 | 51.2384 | 0.0020405 | -0.96146 | -0.021413 | 0.37423 | 0.38339 | 58.9527 | 41.0394
1968 | 2024-02-13 11:45 | 0.8905 | 6.8295 | 3.29 | 10.825 | 34.43 | 7.135 | 14.9427 | 26.983 | 1274.2916 | 3431.7374 | 154.0463 | 107.2379 | 28 | 34 | 0.4948 | -0.22792 | 1.0084 | -0.226 | -18980.992 | 279.9795 | -4.6292 | 0.0097622 | 26.7196 | 2.672e-05 | 3.914e-08 | 39.14 | 6.278e-07 | 0.0006278 | 0.6278 | 54.3338 | 0.0020335 | -0.96752 | -0.020869 | 0.37217 | 0.38148 | 58.7655 | 40.9091
1969 | 2024-02-13 12:00 | 0.86233 | 6.982 | 3.2333 | 10.97 | 32.7167 | 7.14 | 15.2035 | 28.5758 | 1258.254 | 3480.9627 | 220.0662 | 125.2268 | 28 | 44 | 0.5402 | -0.2415 | 1.0916 | -0.2202 | -19184.134 | 280.132 | -4.6188 | 0.009865 | 28.2939 | 2.8294e-05 | 4.1446e-08 | 41.446 | 6.6479e-07 | 0.00066479 | 0.66479 | 57.3184 | 0.0020258 | -0.9739 | -0.020431 | 0.36997 | 0.37943 | 83.4989 | 47.5143
1970 | 2024-02-13 12:15 | 0.839 | 7.1685 | 3.21 | 11.07 | 30.275 | 7.135 | 15.4991 | 31.2925 | 1256.8385 | 3509.282 | 209.0629 | 120.4232 | 28 | 48 | 0.7054 | -0.304 | 1.3982 | -0.216 | -19448.568 | 280.3185 | -4.606 | 0.009992 | 30.9799 | 3.098e-05 | 4.5381e-08 | 45.3805 | 7.279e-07 | 0.0007279 | 0.7279 | 62.4521 | 0.0020159 | -0.98169 | -0.020188 | 0.36719 | 0.37683 | 78.7807 | 45.3788
1971 | 2024-02-13 12:30 | 0.80967 | 7.244 | 3.1433 | 11.1133 | 31.8633 | 7.1367 | 15.7556 | 35.3039 | 1259.5691 | 3568.4902 | 253.0762 | 129.8166 | 28 | 50 | 0.532 | -0.21586 | 1.077 | -0.1666 | -19690.094 | 280.394 | -4.6008 | 0.010044 | 34.9494 | 3.4949e-05 | 5.1195e-08 | 51.1952 | 8.2117e-07 | 0.00082117 | 0.82117 | 70.3422 | 0.0020127 | -0.98483 | -0.019731 | 0.36621 | 0.37592 | 95.1359 | 48.8004
1972 | 2024-02-13 12:45 | 0.803 | 7.394 | 3.155 | 11.155 | 29.525 | 7.13 | 15.9782 | 39.8369 | 1261.5769 | 3625.5126 | 187.0562 | 115.3728 | 28 | 42 | 0.4362 | -0.15998 | 0.8996 | -0.1478 | -19827.446 | 280.544 | -4.5905 | 0.010147 | 39.4327 | 3.9433e-05 | 5.7763e-08 | 57.7625 | 9.2651e-07 | 0.00092651 | 0.92651 | 79.038 | 0.0020044 | -0.99106 | -0.019729 | 0.36393 | 0.37378 | 69.9184 | 43.1244
1973 | 2024-02-13 13:00 | 0.80733 | 7.421 | 3.07 | 11.2633 | 30.4633 | 7.1267 | 16.1693 | 44.012 | 1257.0479 | 3723.5855 | 242.0728 | 127.5466 | 28 | 40 | 0.6942 | -0.2264 | 1.3774 | -0.163 | -20011.232 | 280.571 | -4.5887 | 0.010166 | 43.5646 | 4.3565e-05 | 6.3815e-08 | 63.8151 | 1.0236e-06 | 0.0010236 | 1.0236 | 87.3069 | 0.0020041 | -0.99218 | -0.019184 | 0.36372 | 0.3736 | 90.4393 | 47.6519
1974 | 2024-02-13 13:15 | 0.8105 | 7.4445 | 3.065 | 11.34 | 30.02 | 7.12 | 16.3402 | 47.2131 | 1244.2742 | 3755.9108 | 206.8027 | 119.1213 | 28 | 46 | 0.6854 | -0.17834 | 1.3612 | -0.13 | -20193.314 | 280.5945 | -4.5871 | 0.010183 | 46.7323 | 4.6732e-05 | 6.8455e-08 | 68.4554 | 1.098e-06 | 0.001098 | 1.098 | 93.5992 | 0.0020029 | -0.99316 | -0.019142 | 0.36338 | 0.37329 | 77.1967 | 44.4664
1975 | 2024-02-13 13:30 | 0.812 | 7.601 | 3.0233 | 11.4167 | 25.52 | 7.13 | 16.5152 | 49.7783 | 1235.3366 | 3756.2463 | 242.5145 | 127.7794 | 28 | 52 | 0.2554 | -0.05992 | 0.5656 | -0.068 | -20284.06 | 280.751 | -4.5764 | 0.010292 | 49.266 | 4.9266e-05 | 7.2167e-08 | 72.1668 | 1.1576e-06 | 0.0011576 | 1.1576 | 98.2866 | 0.001995 | -0.99964 | -0.018807 | 0.36116 | 0.37121 | 90.023 | 47.4326
1976 | 2024-02-13 13:45 | 0.783 | 7.83 | 3.03 | 11.375 | 24.315 | 7.115 | 16.7314 | 53.3851 | 1241.5316 | 3836.771 | 264.5613 | 132.2807 | 29 | 48 | 0.3788 | -0.12182 | 0.7934 | -0.1536 | -20366.148 | 280.98 | -4.5608 | 0.010454 | 52.827 | 5.2827e-05 | 7.7383e-08 | 77.383 | 1.2412e-06 | 0.0012412 | 1.2412 | 104.7405 | 0.0019827 | -1.0091 | -0.01874 | 0.35778 | 0.36804 | 97.3689 | 48.6844
1977 | 2024-02-13 14:00 | 0.768 | 7.8293 | 3.01 | 11.3833 | 25.13 | 7.1067 | 16.929 | 59.1364 | 1278.8317 | 3879.8913 | 220.4678 | 130.0535 | 28 | 58 | 0.4268 | -0.14494 | 0.8818 | -0.1602 | -20479.85 | 280.9793 | -4.5608 | 0.010454 | 58.5182 | 5.8518e-05 | 8.572e-08 | 85.7197 | 1.3749e-06 | 0.0013749 | 1.3749 | 116.0423 | 0.001983 | -1.0091 | -0.018617 | 0.35784 | 0.36809 | 81.1528 | 47.8719
1978 | 2024-02-13 14:15 | 0.7405 | 7.866 | 3 | 11.295 | 24.59 | 7.1 | 17.0704 | 66.7022 | 1307.4585 | 3876.0088 | 209.4444 | 120.643 | 29 | 48 | 0.6726 | -0.19452 | 1.3376 | -0.1454 | -20651.81 | 281.016 | -4.5583 | 0.01048 | 66.0031 | 6.6003e-05 | 9.6684e-08 | 96.684 | 1.5508e-06 | 0.0015508 | 1.5508 | 130.7657 | 0.0019812 | -1.0106 | -0.018538 | 0.35733 | 0.36762 | 76.9949 | 44.3502
1979 | 2024-02-13 14:30 | 0.76567 | 7.8887 | 2.9867 | 11.3067 | 23.1 | 7.09 | 17.218 | 74.1533 | 1333.1759 | 3896.9723 | 341.725 | 146.7622 | 29 | 55 | 0.6724 | -0.12418 | 1.3366 | -0.0932 | -20784.816 | 281.0387 | -4.5568 | 0.010496 | 73.375 | 7.3375e-05 | 1.0748e-07 | 107.4826 | 1.724e-06 | 0.001724 | 1.724 | 145.296 | 0.0019802 | -1.0115 | -0.018445 | 0.35702 | 0.36734 | 125.5279 | 53.911
1980 | 2024-02-13 14:45 | 0.8045 | 7.885 | 2.975 | 11.37 | 25.085 | 7.085 | 17.3543 | 79.9923 | 1335.9149 | 3930.8561 | 331.3062 | 145.0627 | 29 | 68 | 0.6758 | -0.09712 | 1.343 | -0.0726 | -20881.764 | 281.035 | -4.557 | 0.010493 | 79.1529 | 7.9153e-05 | 1.1595e-07 | 115.9463 | 1.8598e-06 | 0.0018598 | 1.8598 | 156.765 | 0.0019805 | -1.0114 | -0.018374 | 0.3571 | 0.36741 | 121.726 | 53.2978
1981 | 2024-02-13 15:00 | 0.83633 | 7.837 | 2.97 | 11.3133 | 24.75 | 7.0867 | 17.4379 | 83.5118 | 1321.1891 | 3979.1305 | 353.3933 | 148.9677 | 29 | 55 | 0.4958 | -0.06756 | 1.0106 | -0.063 | -20946.15 | 280.987 | -4.5603 | 0.010459 | 82.6384 | 8.2638e-05 | 1.2105e-07 | 121.052 | 1.9417e-06 | 0.0019417 | 1.9417 | 163.8841 | 0.0019831 | -1.0094 | -0.018366 | 0.35781 | 0.36808 | 130.0769 | 54.832
1982 | 2024-02-13 15:15 | 0.852 | 7.8505 | 2.945 | 11.39 | 23.61 | 7.08 | 17.542 | 86.0997 | 1307.2666 | 3998.2966 | 320.2627 | 145.0627 | 29 | 62 | 0.3388 | -0.0392 | 0.7196 | -0.0518 | -20988.792 | 281.0005 | -4.5594 | 0.010469 | 85.1983 | 8.5198e-05 | 1.248e-07 | 124.8019 | 2.0018e-06 | 0.0020018 | 2.0018 | 168.9285 | 0.0019828 | -1.0099 | -0.018205 | 0.35767 | 0.36795 | 117.8413 | 53.3761
1983 | 2024-02-13 15:30 | 0.85167 | 7.7987 | 2.9567 | 11.2933 | 24.3567 | 7.0733 | 17.6578 | 88.7396 | 1320.4121 | 4035.5128 | 331.3062 | 145.0627 | 29 | 46 | 0.3112 | -0.06074 | 0.6682 | -0.0846 | -21029.124 | 280.9487 | -4.5629 | 0.010432 | 87.8139 | 8.7814e-05 | 1.2863e-07 | 128.6334 | 2.0633e-06 | 0.0020633 | 2.0633 | 174.3426 | 0.0019854 | -1.0078 | -0.018301 | 0.3584 | 0.36864 | 122.1311 | 53.4752
1984 | 2024-02-13 15:45 | 0.849 | 7.7875 | 2.97 | 11.31 | 23.06 | 7.055 | 17.7696 | 90.2709 | 1351.898 | 4122.895 | 298.1756 | 138.9609 | 30 | 50 | 0.1496 | -0.02494 | 0.3698 | -0.0676 | -21067.316 | 280.9375 | -4.5636 | 0.010424 | 89.3299 | 8.933e-05 | 1.3085e-07 | 130.854 | 2.0989e-06 | 0.0020989 | 2.0989 | 177.3893 | 0.0019858 | -1.0073 | -0.018389 | 0.35854 | 0.36876 | 109.9546 | 51.2429
1985 | 2024-02-13 16:00 | 0.836 | 7.6653 | 2.9867 | 11.1067 | 22.5 | 7.03 | 17.8175 | 93.1302 | 1409.3694 | 4145.4442 | 198.7837 | 118.3625 | 30 | 40 | 0.1126 | -0.0197 | 0.3018 | -0.0658 | -21084.602 | 280.8153 | -4.572 | 0.010337 | 92.1675 | 9.2167e-05 | 1.3501e-07 | 135.0106 | 2.1656e-06 | 0.0021656 | 2.1656 | 183.604 | 0.0019921 | -1.0023 | -0.018549 | 0.36029 | 0.3704 | 73.6297 | 43.8416
1986 | 2024-02-13 16:15 | 0.847 | 7.5555 | 3 | 10.94 | 21.85 | 7 | 17.8601 | 99.9403 | 1511.7821 | 4103.6335 | 331.3062 | 145.0627 | 30 | 57 | 0.143 | -0.01708 | 0.3578 | -0.047 | -21099.99 | 280.7055 | -4.5795 | 0.01026 | 98.9149 | 9.8915e-05 | 1.4489e-07 | 144.8945 | 2.3241e-06 | 0.0023241 | 2.3241 | 197.6103 | 0.0019978 | -0.99775 | -0.018683 | 0.36188 | 0.37189 | 123.21 | 53.9476
1987 | 2024-02-13 16:30 | 0.86567 | 7.4493 | 2.9867 | 10.8467 | 22.3767 | 6.9933 | 17.8785 | 105.4303 | 1561.7052 | 4089.0657 | 331.913 | 147.2998 | 30 | 58 | 0.1514 | -0.0164 | 0.3732 | -0.042 | -21115.33 | 280.5993 | -4.5867 | 0.010186 | 104.3564 | 0.00010436 | 1.5287e-07 | 152.8654 | 2.452e-06 | 0.002452 | 2.452 | 209.0977 | 0.0020037 | -0.99336 | -0.01865 | 0.36349 | 0.3734 | 123.937 | 55.002
1988 | 2024-02-13 16:45 | 0.891 | 7.342 | 2.98 | 10.84 | 21.015 | 6.99 | 17.8738 | 107.4286 | 1552.8972 | 4110.9456 | 409.3594 | 158.5308 | 30 | 75 | 0.1136 | -0.0109 | 0.3034 | -0.0368 | -21126.12 | 280.492 | -4.5941 | 0.010111 | 106.3424 | 0.00010634 | 1.5577e-07 | 155.7746 | 2.4986e-06 | 0.0024986 | 2.4986 | 213.7056 | 0.0020096 | -0.9889 | -0.018659 | 0.36511 | 0.37492 | 153.4779 | 59.4367
1989 | 2024-02-13 17:00 | 0.931 | 7.2727 | 2.97 | 10.87 | 23.5733 | 6.9967 | 17.8437 | 107.3768 | 1513.411 | 4135.5396 | 409.3594 | 158.5308 | 30 | 75 | 0.166 | -0.0045 | 0.4002 | -0.0128 | -21132.024 | 280.4227 | -4.5988 | 0.010064 | 106.2962 | 0.0001063 | 1.5571e-07 | 155.7069 | 2.4975e-06 | 0.0024975 | 2.4975 | 214.0287 | 0.0020135 | -0.98602 | -0.018629 | 0.36617 | 0.37592 | 153.8873 | 59.5953
1990 | 2024-02-13 17:15 | 0.966 | 7.193 | 2.965 | 10.88 | 22.305 | 6.995 | 17.7775 | 107.8611 | 1497.8872 | 4130.6955 | 309.7855 | 141.2879 | 30 | 58 | 0.5342 | 0.00786 | 1.081 | -0.0018 | -21118.548 | 280.343 | -4.6043 | 0.010009 | 106.7816 | 0.00010678 | 1.5642e-07 | 156.4179 | 2.5089e-06 | 0.0025089 | 2.5089 | 215.4783 | 0.0020179 | -0.98271 | -0.018635 | 0.36739 | 0.37706 | 116.808 | 53.2742
1991 | 2024-02-13 17:30 | 0.98567 | 7.0947 | 2.9567 | 10.81 | 23.0967 | 6.99 | 17.6825 | 108.0249 | 1493.3972 | 4114.7782 | 266.9974 | 133.4987 | 30 | 54 | 0.8346 | -0.03182 | 1.637 | -0.0204 | -21128.274 | 280.2447 | -4.611 | 0.0099415 | 106.9509 | 0.00010695 | 1.5667e-07 | 156.666 | 2.5129e-06 | 0.0025129 | 2.5129 | 216.4097 | 0.0020234 | -0.97861 | -0.018629 | 0.3689 | 0.37848 | 101.0529 | 50.5264
1992 | 2024-02-13 17:45 | 0.991 | 6.942 | 2.935 | 10.7 | 20.51 | 6.98 | 17.5834 | 102.7668 | 1474.8474 | 4136.7835 | 278.1223 | 135.7019 | 30 | 58 | 0.8126 | -0.04894 | 1.5958 | -0.0312 | -21174.004 | 280.092 | -4.6215 | 0.0098379 | 101.7557 | 0.00010176 | 1.4906e-07 | 149.0559 | 2.3909e-06 | 0.0023909 | 2.3909 | 206.7864 | 0.0020322 | -0.97223 | -0.018564 | 0.37128 | 0.38072 | 105.8858 | 51.664
1993 | 2024-02-13 18:00 | 0.992 | 6.9003 | 2.95 | 10.6667 | 18.8867 | 6.98 | 17.4746 | 95.7976 | 1464.1051 | 4193.891 | 317.9377 | 142.0244 | 30 | 63 | 0.8312 | -0.07622 | 1.6308 | -0.0456 | -21222.796 | 280.0503 | -4.6244 | 0.0098098 | 94.8578 | 9.4858e-05 | 1.3895e-07 | 138.9515 | 2.2288e-06 | 0.0022288 | 2.2288 | 192.968 | 0.0020343 | -0.97049 | -0.018679 | 0.37189 | 0.38128 | 121.2234 | 54.1511
1994 | 2024-02-13 18:15 | 0.979 | 6.694 | 2.92 | 10.555 | 20.22 | 6.975 | 17.3511 | 88.4821 | 1480.9886 | 4255.5074 | 311.497 | 142.0686 | 30 | 63 | 0.8594 | -0.0888 | 1.6832 | -0.0526 | -21310.87 | 279.844 | -4.6386 | 0.0096717 | 87.6263 | 8.7626e-05 | 1.2836e-07 | 128.3585 | 2.0589e-06 | 0.0020589 | 2.0589 | 179.3037 | 0.0020462 | -0.96184 | -0.018586 | 0.37515 | 0.38434 | 119.7221 | 54.6033
1995 | 2024-02-13 18:30 | 1.0063 | 6.679 | 2.9267 | 10.41 | 20.11 | 6.9667 | 17.2228 | 83.3606 | 1532.0185 | 4278.2291 | 266.9974 | 133.4987 | 31 | 48 | 0.8624 | 0.01092 | 1.6884 | 0.0064 | -21336.084 | 279.829 | -4.6396 | 0.0096617 | 82.5552 | 8.2555e-05 | 1.2093e-07 | 120.9301 | 1.9397e-06 | 0.0019397 | 1.9397 | 168.9888 | 0.002047 | -0.96121 | -0.018636 | 0.37537 | 0.38455 | 102.673 | 51.3365
1996 | 2024-02-13 18:45 | 1.035 | 6.712 | 2.935 | 10.425 | 18.42 | 6.98 | 17.1092 | 80.7298 | 1528.8134 | 4274.932 | 312.0717 | 148.3868 | 30 | 66 | 0.8944 | 0.0194 | 1.7476 | 0.0114 | -21323.796 | 279.862 | -4.6373 | 0.0096836 | 79.948 | 7.9948e-05 | 1.1711e-07 | 117.1111 | 1.8785e-06 | 0.0018785 | 1.8785 | 163.4945 | 0.002045 | -0.9626 | -0.018673 | 0.37483 | 0.38405 | 119.8497 | 56.9873
1997 | 2024-02-13 19:00 | 1.0507 | 6.6763 | 2.9267 | 10.42 | 19.5033 | 6.9833 | 16.9985 | 78.8467 | 1506.5292 | 4267.5623 | 200.6176 | 119.4544 | 31 | 48 | 0.9132 | -0.02306 | 1.7828 | -0.0128 | -21317.874 | 279.8263 | -4.6398 | 0.0096599 | 78.0851 | 7.8085e-05 | 1.1438e-07 | 114.3822 | 1.8347e-06 | 0.0018347 | 1.8347 | 159.8503 | 0.0020471 | -0.9611 | -0.018637 | 0.37541 | 0.38459 | 77.1547 | 45.9405
1998 | 2024-02-13 19:15 | 1.049 | 6.5045 | 2.935 | 10.15 | 19.245 | 6.95 | 16.9034 | 76.1369 | 1544.7811 | 4257.4432 | 318.5157 | 142.2826 | 31 | 45 | 0.9138 | -0.04436 | 1.7838 | -0.0248 | -21352.59 | 279.6545 | -4.6516 | 0.0095463 | 75.4101 | 7.541e-05 | 1.1046e-07 | 110.4637 | 1.7718e-06 | 0.0017718 | 1.7718 | 155.0965 | 0.0020567 | -0.95387 | -0.018772 | 0.37808 | 0.38709 | 123.2927 | 55.0755
1999 | 2024-02-13 19:30 | 1.0367 | 6.3447 | 2.9433 | 10.0133 | 19.5633 | 6.9333 | 16.8144 | 73.6609 | 1644.1427 | 4254.5884 | 189.4721 | 119.4544 | 31 | 42 | 0.907 | -0.09636 | 1.7708 | -0.0548 | -21412.524 | 279.4947 | -4.6626 | 0.0094417 | 72.9654 | 7.2965e-05 | 1.0688e-07 | 106.8826 | 1.7144e-06 | 0.0017144 | 1.7144 | 150.7233 | 0.0020657 | -0.94713 | -0.018902 | 0.38059 | 0.38943 | 73.7861 | 46.5191
2000 | 2024-02-13 19:45 | 1.01 | 6.158 | 2.935 | 9.96 | 22.115 | 6.94 | 16.6568 | 69.719 | 1699.6429 | 4267.7868 | NA | NA | NA | NA | 0.8802 | -0.11884 | 1.7212 | -0.0688 | -21516.786 | 279.308 | -4.6755 | 0.0093207 | 69.0692 | 6.9069e-05 | 1.0118e-07 | 101.1753 | 1.6229e-06 | 0.0016229 | 1.6229 | 143.423 | 0.0020765 | -0.93924 | -0.018939 | 0.38359 | 0.39224 | NA | NA
2001 | 2024-02-13 20:00 | 0.984 | 5.9587 | 2.9733 | 9.59 | 18.8033 | 6.9033 | 16.4368 | 68.8426 | 1740.5858 | 4242.2153 | 194.8651 | 116.0291 | 31 | 57 | 0.8526 | -0.10184 | 1.6698 | -0.0608 | -21616.844 | 279.1087 | -4.6893 | 0.0091931 | 68.2097 | 6.821e-05 | 9.9916e-08 | 99.9163 | 1.6027e-06 | 0.0016027 | 1.6027 | 142.3883 | 0.0020875 | -0.93078 | -0.019284 | 0.38672 | 0.39515 | 77.0016 | 45.8493
2002 | 2024-02-13 20:15 | 0.9895 | 5.8825 | 3 | 9.095 | 16.325 | 6.865 | 16.1911 | 73.9677 | 1932.3959 | 4190.1523 | 267.9845 | 136.2036 | 31 | 57 | 0.8478 | -0.02688 | 1.6614 | -0.0164 | -21670.296 | 279.0325 | -4.6946 | 0.0091448 | 73.2913 | 7.3291e-05 | 1.0736e-07 | 107.36 | 1.7221e-06 | 0.0017221 | 1.7221 | 153.2935 | 0.0020916 | -0.92754 | -0.019495 | 0.38789 | 0.39624 | 106.1872 | 53.9698
2003 | 2024-02-13 20:30 | 1.006 | 5.857 | 3 | 9.0667 | 17.3133 | 6.8533 | 15.9286 | 79.5019 | 2065.6128 | 4086.2574 | 302.0408 | 140.7623 | 31 | 54 | 0.8642 | -0.0183 | 1.6916 | -0.0108 | -21684.894 | 279.007 | -4.6963 | 0.0091286 | 78.7761 | 7.8776e-05 | 1.1539e-07 | 115.3944 | 1.8509e-06 | 0.0018509 | 1.8509 | 164.8827 | 0.0020931 | -0.92645 | -0.019508 | 0.38831 | 0.39663 | 119.7993 | 55.8309
2004 | 2024-02-13 20:45 | 1.0215 | 5.8255 | 3 | 8.97 | 17.805 | 6.845 | 15.6643 | 83.2713 | 2133.0937 | 4032.275 | 246.1073 | 129.6724 | 31 | 54 | 0.8782 | -0.00856 | 1.7178 | -0.005 | -21696.728 | 278.9755 | -4.6985 | 0.0091087 | 82.5128 | 8.2513e-05 | 1.2087e-07 | 120.868 | 1.9387e-06 | 0.0019387 | 1.9387 | 172.8558 | 0.0020949 | -0.92511 | -0.019523 | 0.38882 | 0.39711 | 97.7327 | 51.4947
2005 | 2024-02-13 21:00 | 1.0183 | 5.753 | 3.0333 | 8.67 | 16.1133 | 6.8167 | 15.4111 | 85.5949 | 2156.1857 | 4008.1967 | 234.9206 | 129.6724 | 31 | 47 | 0.8812 | -0.04934 | 1.7228 | -0.0288 | -21721.39 | 278.903 | -4.7035 | 0.0090631 | 84.8191 | 8.4819e-05 | 1.2425e-07 | 124.2465 | 1.9929e-06 | 0.0019929 | 1.9929 | 178.0073 | 0.0020987 | -0.92202 | -0.019777 | 0.38993 | 0.39814 | 93.531 | 51.6276
2006 | 2024-02-13 21:15 | 0.9995 | 5.5275 | 3.045 | 8.37 | 15.69 | 6.79 | 15.1679 | 88.1349 | 2240.5463 | 3879.8855 | 275.5847 | 134.4637 | 31 | 57 | 0.8642 | -0.08576 | 1.6916 | -0.0508 | -21786.168 | 278.6775 | -4.7192 | 0.0089224 | 87.3486 | 8.7349e-05 | 1.2795e-07 | 127.9517 | 2.0523e-06 | 0.0020523 | 2.0523 | 184.4652 | 0.0021118 | -0.91239 | -0.019968 | 0.39363 | 0.40159 | 110.6725 | 53.9995
2007 | 2024-02-13 21:30 | 0.96933 | 5.353 | 3.0733 | 8.2367 | 15.7233 | 6.77 | 14.9431 | 91.156 | 2313.5443 | 3801.3723 | 213.8342 | 119.3746 | 31 | 44 | 0.835 | -0.09448 | 1.6378 | -0.0576 | -21871.044 | 278.503 | -4.7313 | 0.0088148 | 90.3525 | 9.0352e-05 | 1.3235e-07 | 132.3519 | 2.1229e-06 | 0.0021229 | 2.1229 | 191.7126 | 0.0021218 | -0.90491 | -0.020244 | 0.39647 | 0.40424 | 86.4408 | 48.2562
2008 | 2024-02-13 21:45 | 0.9425 | 5.217 | 3.13 | 7.965 | 13.92 | 6.745 | 14.7408 | 98.0154 | 2429.6941 | 3699.721 | 267.2928 | 130.4179 | 31 | 52 | 0.8044 | -0.07182 | 1.5808 | -0.0456 | -21944.628 | 278.367 | -4.7408 | 0.0087318 | 97.1595 | 9.716e-05 | 1.4232e-07 | 142.3232 | 2.2829e-06 | 0.0022829 | 2.2829 | 206.8695 | 0.0021292 | -0.89906 | -0.02069 | 0.39862 | 0.40623 | 108.583 | 52.98
2009 | 2024-02-13 22:00 | 0.92933 | 5.1747 | 3.1967 | 7.58 | 12.7533 | 6.7267 | 14.5581 | 108.434 | 2599.4731 | 3551.4907 | 213.8342 | 119.3746 | 31 | 47 | 0.7878 | -0.05022 | 1.5502 | -0.0322 | -21996.51 | 278.3247 | -4.7437 | 0.0087061 | 107.49 | 0.00010749 | 1.5746e-07 | 157.4556 | 2.5256e-06 | 0.0025256 | 2.5256 | 229.0336 | 0.0021307 | -0.89724 | -0.021153 | 0.39916 | 0.40672 | 86.9712 | 48.5524
2010 | 2024-02-13 22:15 | 0.926 | 5.1665 | 3.24 | 7.35 | 15 | 6.715 | 14.4084 | 121.1211 | 2757.8542 | 3395.6275 | NA | NA | NA | NA | 0.7816 | -0.0361 | 1.539 | -0.0234 | -22033.418 | 278.3165 | -4.7443 | 0.0087011 | 120.0672 | 0.00012007 | 1.7588e-07 | 175.8792 | 2.8211e-06 | 0.0028211 | 2.8211 | 255.8146 | 0.0021306 | -0.89689 | -0.021445 | 0.39918 | 0.40674 | NA | NA
2011 | 2024-02-13 22:30 | 0.94067 | 5.157 | 3.2433 | 7.3233 | 15.3933 | 6.7067 | 14.2755 | 133.8356 | 2874.2104 | 3244.0701 | 235.2176 | 123.9347 | 31 | 56 | 0.7928 | -0.01674 | 1.5598 | -0.0106 | -22054.83 | 278.307 | -4.745 | 0.0086954 | 132.6718 | 0.00013267 | 1.9434e-07 | 194.343 | 3.1173e-06 | 0.0031173 | 3.1173 | 282.7396 | 0.0021311 | -0.89648 | -0.021472 | 0.39934 | 0.40688 | 95.7046 | 50.4262
2012 | 2024-02-13 22:45 | 0.9435 | 5.107 | 3.265 | 7.18 | 13.62 | 6.7 | 14.1774 | 144.5944 | 2920.3173 | 3208.8498 | 203.5027 | 117.2205 | 32 | 47 | 0.8004 | -0.03976 | 1.5736 | -0.0252 | -22077.416 | 278.257 | -4.7484 | 0.0086651 | 143.3414 | 0.00014334 | 2.0997e-07 | 209.9723 | 3.368e-06 | 0.003368 | 3.368 | 305.8657 | 0.0021338 | -0.89432 | -0.021643 | 0.40013 | 0.40761 | 82.95 | 47.7804
2013 | 2024-02-13 23:00 | 0.945 | 5.0513 | 3.2733 | 7.1667 | 15.0733 | 6.69 | 14.1058 | 154.7817 | 2966.7907 | 3157.6334 | 192.792 | 114.7948 | 32 | 37 | 0.7954 | -0.0292 | 1.5644 | -0.0186 | -22110.266 | 278.2013 | -4.7523 | 0.0086316 | 153.4457 | 0.00015345 | 2.2477e-07 | 224.7733 | 3.6054e-06 | 0.0036054 | 3.6054 | 327.9258 | 0.0021371 | -0.89192 | -0.021729 | 0.40106 | 0.40847 | 78.7505 | 46.8907
2014 | 2024-02-13 23:15 | 0.9315 | 4.9675 | 3.255 | 7.055 | 12.715 | 6.7 | 14.0492 | 163.9899 | 2998.9832 | 3103.2708 | 182.4048 | 114.9987 | 32 | 58 | 0.7848 | -0.05322 | 1.5448 | -0.0346 | -22150.94 | 278.1175 | -4.7582 | 0.0085813 | 162.5826 | 0.00016258 | 2.3816e-07 | 238.1575 | 3.82e-06 | 0.00382 | 3.82 | 348.3267 | 0.0021425 | -0.8883 | -0.021654 | 0.40254 | 0.40986 | 74.7609 | 47.1337
2015 | 2024-02-13 23:30 | 0.91233 | 4.9433 | 3.2733 | 7.02 | 11.91 | 6.6933 | 14.0114 | 173.0631 | 3018.1215 | 3031.9766 | 203.8641 | 124.375 | 32 | 55 | 0.7642 | -0.0435 | 1.5068 | -0.029 | -22194.688 | 278.0933 | -4.7599 | 0.0085668 | 171.5805 | 0.00017158 | 2.5134e-07 | 251.3379 | 4.0315e-06 | 0.0040315 | 4.0315 | 367.8106 | 0.0021437 | -0.88726 | -0.02179 | 0.40291 | 0.4102 | 83.625 | 51.0186
2016 | 2024-02-13 23:45 | 0.895 | 4.9355 | 3.315 | 6.715 | 15.27 | 6.69 | 13.9814 | 183.421 | 3079.3659 | 2937.6634 | 289.7017 | 135.0118 | 32 | 55 | 0.7454 | -0.04174 | 1.472 | -0.0282 | -22233.504 | 278.0855 | -4.7604 | 0.0085621 | 181.8505 | 0.00018185 | 2.6638e-07 | 266.382 | 4.2728e-06 | 0.0042728 | 4.2728 | 389.8002 | 0.0021435 | -0.88692 | -0.022072 | 0.40293 | 0.41021 | 118.8389 | 55.3834
2017 | 2024-02-14 | 0.891 | 4.931 | 3.34 | 6.71 | 13.1333 | 6.68 | 13.9651 | 196.7347 | 3191.3101 | 2873.1307 | 128.7563 | 98.8323 | 32 | 43 | 0.7354 | -0.03378 | 1.4534 | -0.023 | -22269.516 | 278.081 | -4.7607 | 0.0085594 | 195.0508 | 0.00019505 | 2.8572e-07 | 285.7182 | 4.5829e-06 | 0.0045829 | 4.5829 | 418.076 | 0.0021434 | -0.88672 | -0.022241 | 0.40294 | 0.41022 | 52.8178 | 40.5425
2018 | 2024-02-14 00:15 | 0.8935 | 4.9175 | 3.355 | 6.6 | 10.355 | 6.68 | 13.9648 | 212.3151 | 3283.0122 | 2833.2993 | 214.9757 | 120.0118 | 32 | 57 | 0.7344 | -0.02468 | 1.4514 | -0.0168 | -22297.31 | 278.0675 | -4.7617 | 0.0085514 | 210.4995 | 0.0002105 | 3.0835e-07 | 308.3481 | 4.9459e-06 | 0.0049459 | 4.9459 | 451.3157 | 0.002144 | -0.88614 | -0.022348 | 0.40313 | 0.41039 | 88.224 | 49.2517
2019 | 2024-02-14 00:30 | 0.89867 | 4.9027 | 3.3733 | 6.5533 | 11.2533 | 6.67 | 13.9754 | 228.7736 | 3373.2922 | 2816.7733 | 343.9611 | 144.9917 | 32 | 58 | 0.7366 | -0.0217 | 1.4556 | -0.0152 | -22316.856 | 278.0527 | -4.7627 | 0.0085425 | 226.8193 | 0.00022682 | 3.3225e-07 | 332.254 | 5.3294e-06 | 0.0053294 | 5.3294 | 486.4495 | 0.0021447 | -0.8855 | -0.022479 | 0.40334 | 0.41058 | 141.223 | 59.5304
2020 | 2024-02-14 00:45 | 0.903 | 4.9075 | 3.365 | 6.46 | 12.515 | 6.67 | 13.9943 | 242.6596 | 3414.1904 | 2808.358 | 225.7245 | 122.3301 | 32 | 39 | 0.743 | -0.02732 | 1.4672 | -0.0186 | -22342.642 | 278.0575 | -4.7624 | 0.0085454 | 240.586 | 0.00024059 | 3.5242e-07 | 352.42 | 5.6528e-06 | 0.0056528 | 5.6528 | 515.9331 | 0.0021445 | -0.88571 | -0.022421 | 0.40328 | 0.41052 | 92.6652 | 50.2194
2021 | 2024-02-14 01:00 | 0.91067 | 4.8567 | 3.35 | 6.4567 | 10.79 | 6.6733 | 14.0107 | 253.9367 | 3408.5561 | 2815.7846 | 204.2269 | 117.6376 | 32 | 41 | 0.7494 | -0.02112 | 1.4792 | -0.0142 | -22362.632 | 278.0067 | -4.7659 | 0.0085151 | 251.7744 | 0.00025177 | 3.6881e-07 | 368.8092 | 5.9157e-06 | 0.0059157 | 5.9157 | 540.7668 | 0.0021478 | -0.88351 | -0.02235 | 0.40419 | 0.41138 | 84.0151 | 48.3939
2022 | 2024-02-14 01:15 | 0.9085 | 4.845 | 3.36 | 6.38 | 10.935 | 6.67 | 14.0218 | 262.4511 | 3415.2664 | 2818.3501 | 312.2704 | 141.4426 | 32 | 61 | 0.7494 | -0.02608 | 1.4792 | -0.0178 | -22386.026 | 277.995 | -4.7667 | 0.0085082 | 260.2181 | 0.00026022 | 3.8118e-07 | 381.1779 | 6.1141e-06 | 0.0061141 | 6.1141 | 559.0498 | 0.0021484 | -0.883 | -0.022423 | 0.40437 | 0.41154 | 128.5123 | 58.2095
2023 | 2024-02-14 01:30 | 0.91 | 4.7883 | 3.35 | 6.4 | 10.8533 | 6.6733 | 14.0237 | 267.8173 | 3425.4515 | 2817.0639 | NA | NA | NA | NA | 0.7446 | -0.03126 | 1.471 | -0.0212 | -22408.088 | 277.9383 | -4.7707 | 0.0084746 | 265.5477 | 0.00026555 | 3.8898e-07 | 388.9849 | 6.2393e-06 | 0.0062393 | 6.2393 | 571.4644 | 0.002152 | -0.88055 | -0.022389 | 0.40538 | 0.41248 | NA | NA
2024 | 2024-02-14 01:45 | 0.9125 | 4.7685 | 3.355 | 6.395 | 10.775 | 6.67 | 14.0113 | 271.4029 | 3440.9233 | 2823.9207 | 299.8987 | 136.7788 | 32 | 56 | 0.7474 | -0.02434 | 1.4758 | -0.0166 | -22434.996 | 277.9185 | -4.7721 | 0.0084628 | 269.1061 | 0.00026911 | 3.942e-07 | 394.1973 | 6.3229e-06 | 0.0063229 | 6.3229 | 579.4307 | 0.0021532 | -0.87969 | -0.022434 | 0.40571 | 0.41279 | 123.7951 | 56.4609
2025 | 2024-02-14 02:00 | 0.915 | 4.7247 | 3.33 | 6.51 | 10.7233 | 6.6767 | 13.9983 | 272.0747 | 3440.9258 | 2829.8176 | 236.8948 | 124.8184 | 32 | 49 | 0.7532 | -0.01778 | 1.4864 | -0.012 | -22451.566 | 277.8747 | -4.7751 | 0.008437 | 269.7792 | 0.00026978 | 3.9518e-07 | 395.1834 | 6.3387e-06 | 0.0063387 | 6.3387 | 581.7109 | 0.0021562 | -0.87779 | -0.022292 | 0.40654 | 0.41357 | 97.9723 | 51.621
2026 | 2024-02-14 02:15 | 0.9285 | 4.686 | 3.325 | 6.485 | 11.405 | 6.675 | 13.991 | 271.8974 | 3390.4399 | 2835.7195 | 258.8921 | 129.4461 | 32 | 49 | 0.7604 | -0.01282 | 1.5 | -0.0086 | -22463.47 | 277.836 | -4.7778 | 0.0084142 | 269.6096 | 0.00026961 | 3.9493e-07 | 394.9349 | 6.3348e-06 | 0.0063348 | 6.3348 | 582.0099 | 0.0021587 | -0.87611 | -0.022281 | 0.40722 | 0.41421 | 107.2358 | 53.6179
2027 | 2024-02-14 02:30 | 0.94533 | 4.7027 | 3.3433 | 6.34 | 9.8133 | 6.67 | 13.9881 | 278.9696 | 3456.2172 | 2847.6574 | 302.0408 | 139.7419 | 32 | 52 | 0.2322 | -0.00396 | 0.523 | -0.004 | -22470.226 | 277.8527 | -4.7767 | 0.008424 | 276.6195 | 0.00027662 | 4.052e-07 | 405.2034 | 6.4995e-06 | 0.0064995 | 6.4995 | 596.7809 | 0.0021574 | -0.87683 | -0.022394 | 0.40688 | 0.41389 | 125.0113 | 57.8376
2028 | 2024-02-14 02:45 | 0.9705 | 4.725 | 3.355 | 6.215 | 9.4 | 6.67 | 13.9891 | 289.0072 | 3548.1538 | 2848.6063 | 343.9611 | 146.8488 | 32 | 61 | 0.2924 | 0.00302 | 0.6334 | 0.0024 | -22469.05 | 277.875 | -4.7751 | 0.0084372 | 286.5688 | 0.00028657 | 4.1978e-07 | 419.7775 | 6.7332e-06 | 0.0067332 | 6.7332 | 617.7998 | 0.0021559 | -0.8778 | -0.022459 | 0.40646 | 0.41349 | 142.2259 | 60.7211
2029 | 2024-02-14 03:00 | 1.001 | 4.7693 | 3.3733 | 6.1167 | 9.3 | 6.6633 | 13.9871 | 299.9396 | 3652.64 | 2865.9862 | 270.1618 | 133.9171 | 33 | 66 | 0.3196 | 0.00096 | 0.6846 | 0.0014 | -22466.456 | 277.9193 | -4.772 | 0.0084633 | 297.4011 | 0.0002974 | 4.3565e-07 | 435.6451 | 6.9877e-06 | 0.0069877 | 6.9877 | 640.2576 | 0.0021528 | -0.87973 | -0.022556 | 0.40564 | 0.41273 | 111.5027 | 55.271
2030 | 2024-02-14 03:15 | 1.0365 | 4.8075 | 3.37 | 6.095 | 8.835 | 6.655 | 13.9759 | 310.2983 | 3724.3823 | 2892.9899 | 151.2906 | 105.3195 | 33 | 55 | 0.4896 | 0.03448 | 0.9992 | 0.0286 | -22455.984 | 277.9575 | -4.7693 | 0.0084859 | 307.6651 | 0.00030767 | 4.5068e-07 | 450.6801 | 7.2289e-06 | 0.0072289 | 7.2289 | 661.647 | 0.0021505 | -0.88138 | -0.022512 | 0.40499 | 0.41212 | 62.3497 | 43.4041
2031 | 2024-02-14 03:30 | 1.076 | 4.7563 | 3.19 | 6.72 | 9.4 | 6.6733 | 13.9617 | 307.2118 | 3735.527 | 2893.3608 | 248.5488 | 127.4943 | 33 | 45 | 0.6228 | 0.03046 | 1.2456 | 0.0208 | -22412.932 | 277.9063 | -4.7729 | 0.0084557 | 304.6142 | 0.00030461 | 4.4621e-07 | 446.211 | 7.1572e-06 | 0.0071572 | 7.1572 | 656.8691 | 0.0021564 | -0.87916 | -0.021338 | 0.40637 | 0.41344 | 102.7607 | 52.7116
2032 | 2024-02-14 03:45 | 1.1 | 4.807 | 3.21 | 6.37 | 8.44 | 6.65 | 13.9474 | 305.7661 | 3542.1275 | 2894.1891 | 333.8063 | 143.3613 | 33 | 63 | 0.8574 | 0.05938 | 1.6788 | 0.0316 | -22387.534 | 277.957 | -4.7694 | 0.0084856 | 303.1715 | 0.00030317 | 4.441e-07 | 444.0977 | 7.1233e-06 | 0.0071233 | 7.1233 | 652.7199 | 0.002153 | -0.88136 | -0.021443 | 0.40543 | 0.41257 | 137.7176 | 59.1462
2033 | 2024-02-14 04:00 | 1.125 | 4.836 | 2.9967 | 6.8067 | 7.9567 | 6.6667 | 13.9693 | 310.7869 | 3620.3973 | 2918.5332 | 324.7751 | 142.2031 | 33 | 64 | 0.7812 | 0.09678 | 1.5382 | 0.0488 | -22302.366 | 277.986 | -4.7674 | 0.0085029 | 308.1444 | 0.00030814 | 4.5138e-07 | 451.3822 | 7.2402e-06 | 0.0072402 | 7.2402 | 663.8625 | 0.0021544 | -0.88261 | -0.020003 | 0.40551 | 0.41269 | 134.0302 | 58.6853
2034 | 2024-02-14 04:15 | 1.141 | 4.8815 | 2.83 | 7.17 | 8.31 | 6.67 | 13.9888 | 303.7667 | 3477.0925 | 2920.6943 | 465.511 | 165.2726 | 33 | 78 | 0.7408 | 0.05892 | 1.4636 | 0.0296 | -22246.842 | 278.0315 | -4.7642 | 0.0085299 | 301.1756 | 0.00030118 | 4.4117e-07 | 441.174 | 7.0764e-06 | 0.0070764 | 7.0764 | 648.7584 | 0.0021541 | -0.88458 | -0.018869 | 0.40517 | 0.41241 | 191.9811 | 68.16
2035 | 2024-02-14 04:30 | 1.16 | 5.0283 | 2.6833 | 7.2967 | 7.93 | 6.6867 | 13.9835 | 296.2386 | 3343.247 | 2918.863 | 335.601 | 146.0311 | 33 | 61 | 0.9854 | 0.11984 | 1.916 | 0.0624 | -22153.182 | 278.1783 | -4.7539 | 0.0086178 | 293.6857 | 0.00029369 | 4.302e-07 | 430.2025 | 6.9004e-06 | 0.0069004 | 6.9004 | 630.6236 | 0.0021473 | -0.89093 | -0.017823 | 0.40303 | 0.41045 | 137.7461 | 59.9379
2036 | 2024-02-14 04:45 | 1.1845 | 5.1485 | 1.565 | 9.865 | 8.205 | 6.82 | 13.942 | 270.8718 | 3006.6701 | 2936.9177 | NA | NA | NA | NA | 1.008 | 0.21362 | 1.958 | 0.1088 | -22010.284 | 278.2985 | -4.7456 | 0.0086902 | 268.5178 | 0.00026852 | 3.9334e-07 | 393.3357 | 6.3091e-06 | 0.0063091 | 6.3091 | 579.0971 | 0.0021566 | -0.89611 | -0.010363 | 0.40395 | 0.41156 | NA | NA
2037 | 2024-02-14 05:00 | 1.22 | 5.4493 | 1.2633 | 10.8067 | 10.83 | 6.9067 | 13.9127 | 226.3478 | 2032.7479 | 2989.1777 | 343.3502 | 144.7341 | 33 | 63 | 1.0396 | 0.36892 | 2.0164 | 0.1828 | -21738.938 | 278.5993 | -4.7246 | 0.0088741 | 224.3392 | 0.00022434 | 3.2862e-07 | 328.621 | 5.2711e-06 | 0.0052711 | 5.2711 | 480.7122 | 0.0021428 | -0.90904 | -0.0083011 | 0.39958 | 0.40755 | 139.9333 | 58.9868
2038 | 2024-02-14 05:15 | 1.2495 | 5.615 | 1.355 | 10.775 | 13.57 | 6.91 | 13.8685 | 188.1124 | 1496.8895 | 3087.7754 | 357.894 | 148.1671 | 33 | 65 | 1.0708 | 0.4607 | 2.0738 | 0.2222 | -21348.716 | 278.765 | -4.7131 | 0.0089768 | 186.4237 | 0.00018642 | 2.7308e-07 | 273.081 | 4.3802e-06 | 0.0043802 | 4.3802 | 397.3505 | 0.0021314 | -0.91613 | -0.0088657 | 0.39653 | 0.40468 | 144.8343 | 59.961
2039 | 2024-02-14 05:30 | 1.2737 | 5.951 | 1.8433 | 10.43 | 15.9367 | 6.9267 | 13.8254 | 158.2029 | 1315.1424 | 3245.6644 | 292.8223 | 136.4661 | 33 | 62 | 1.0934 | 0.41144 | 2.1154 | 0.1942 | -20962.796 | 279.101 | -4.6898 | 0.0091883 | 156.7493 | 0.00015675 | 2.2961e-07 | 229.6126 | 3.683e-06 | 0.003683 | 3.683 | 329.8497 | 0.0021043 | -0.93045 | -0.011958 | 0.38969 | 0.39818 | 116.5953 | 54.3378
2040 | 2024-02-14 05:45 | 1.295 | 6.3935 | 2.36 | 10.44 | 23.67 | 7.055 | 13.7519 | 136.4049 | 1275.759 | 3398.1568 | NA | NA | NA | NA | 1.1126 | 0.39202 | 2.1512 | 0.1822 | -20599.486 | 279.5435 | -4.6593 | 0.0094735 | 135.1126 | 0.00013511 | 1.9792e-07 | 197.9184 | 3.1746e-06 | 0.0031746 | 3.1746 | 279.8449 | 0.0020712 | -0.94919 | -0.015137 | 0.38124 | 0.39016 | NA | NA
2041 | 2024-02-14 06:00 | 1.3063 | 6.3653 | 2.42 | 10.5333 | 30.47 | 7.12 | 13.6743 | 118.6708 | 1229.7598 | 3550.115 | 375.5392 | 150.2157 | 34 | 68 | 1.1242 | 0.30594 | 2.1722 | 0.1408 | -20287.54 | 279.5153 | -4.6612 | 0.0094551 | 117.5487 | 0.00011755 | 1.7219e-07 | 172.1901 | 2.7619e-06 | 0.0027619 | 2.7619 | 243.5557 | 0.002072 | -0.948 | -0.015533 | 0.38154 | 0.39043 | 146.6226 | 58.649
2042 | 2024-02-14 06:15 | 1.312 | 6.347 | 2.445 | 10.49 | 34.37 | 7.135 | 13.6186 | 103.0989 | 1152.6182 | 3698.9731 | 369.4025 | 150.2833 | 34 | 76 | 1.1306 | 0.24698 | 2.1842 | 0.1128 | -20045.136 | 279.497 | -4.6625 | 0.0094432 | 102.1254 | 0.00010213 | 1.496e-07 | 149.5973 | 2.3995e-06 | 0.0023995 | 2.3995 | 211.6701 | 0.0020726 | -0.94723 | -0.015701 | 0.38177 | 0.39064 | 144.3046 | 58.7072
2043 | 2024-02-14 06:30 | 1.3267 | 6.4217 | 2.6633 | 9.59 | 45.53 | 7.03 | 13.5594 | 93.8848 | 1120.6807 | 3794.6193 | 499.7798 | 170.6999 | 34 | 76 | 1.1412 | 0.3205 | 2.204 | 0.1452 | -19789.266 | 279.5717 | -4.6573 | 0.0094919 | 92.9936 | 9.2994e-05 | 1.3622e-07 | 136.2208 | 2.185e-06 | 0.002185 | 2.185 | 192.0569 | 0.0020653 | -0.95038 | -0.017071 | 0.38005 | 0.38899 | 194.4069 | 66.3997
2044 | 2024-02-14 06:45 | 1.343 | 7.0105 | 3.975 | 8.82 | 38.32 | 7.215 | 13.4937 | 99.9934 | 1436.3486 | 3723.7334 | 359.1836 | 148.701 | 34 | 80 | 0.9452 | 0.3193 | 1.8412 | 0.1728 | -19475.926 | 280.1605 | -4.6168 | 0.0098843 | 99.005 | 9.9005e-05 | 1.4503e-07 | 145.0265 | 2.3262e-06 | 0.0023262 | 2.3262 | 199.395 | 0.002014 | -0.9751 | -0.025099 | 0.36781 | 0.37725 | 135.5013 | 56.0971
2045 | 2024-02-14 07:00 | 1.3593 | 7.208 | 4.4533 | 9.6767 | 48.0133 | 7.5533 | 13.4327 | 98.949 | 1352.6386 | 3745.6542 | NA | NA | NA | NA | 0.9048 | 0.32782 | 1.7662 | 0.183 | -19214.198 | 280.358 | -4.6033 | 0.010019 | 97.9576 | 9.7958e-05 | 1.4349e-07 | 143.4923 | 2.3016e-06 | 0.0023016 | 2.3016 | 195.59 | 0.0019967 | -0.98333 | -0.027979 | 0.36374 | 0.37334 | NA | NA
2046 | 2024-02-14 07:15 | 1.38 | 6.963 | 4.155 | 10.085 | 48.08 | 7.645 | 13.3721 | 90.1119 | 1009.993 | 3875.6403 | 408.4538 | 155.7498 | 34 | 73 | 1.167 | 0.48842 | 2.252 | 0.2166 | -18811.408 | 280.113 | -4.6201 | 0.0098521 | 89.2241 | 8.9224e-05 | 1.307e-07 | 130.6991 | 2.0964e-06 | 0.0020964 | 2.0964 | 179.7069 | 0.0020141 | -0.97311 | -0.026267 | 0.36811 | 0.37749 | 154.1881 | 58.7943
2047 | 2024-02-14 07:30 | 1.3957 | 6.3993 | 3.3767 | 10.1167 | 55.4367 | 7.4133 | 13.3399 | 79.3102 | 795.9158 | 4006.7307 | 588.816 | 185.0041 | 34 | 97 | 1.155 | 0.4364 | 2.2292 | 0.1956 | -18402.17 | 279.5493 | -4.6589 | 0.0094773 | 78.5585 | 7.8559e-05 | 1.1508e-07 | 115.0757 | 1.8458e-06 | 0.0018458 | 1.8458 | 161.5494 | 0.0020564 | -0.94944 | -0.021655 | 0.37867 | 0.38754 | 228.1898 | 71.6965
2048 | 2024-02-14 07:45 | 1.408 | 6.024 | 3.045 | 10.37 | 50.47 | 7.385 | 13.3476 | 69.3059 | 576.1032 | 4097.0209 | 501.5841 | 174.464 | 34 | 95 | 0.5188 | 0.2019 | 1.0522 | 0.1688 | -18078.268 | 279.174 | -4.6848 | 0.0092348 | 68.6658 | 6.8666e-05 | 1.0058e-07 | 100.5845 | 1.6134e-06 | 0.0016134 | 1.6134 | 143.009 | 0.0020827 | -0.93355 | -0.019716 | 0.38548 | 0.39398 | 197.6142 | 68.7354
2049 | 2024-02-14 08:00 | 1.4037 | 6.5013 | 4.0133 | 10.2633 | 45.6767 | 7.4533 | 13.377 | 62.5129 | 509.0411 | 4139.7421 | NA | NA | NA | NA | 0.0966 | 0.00946 | 0.2712 | 0.0352 | -18018.466 | 279.6513 | -4.6518 | 0.0095442 | 61.9163 | 6.1916e-05 | 9.0697e-08 | 90.6974 | 1.4548e-06 | 0.0014548 | 1.4548 | 126.4137 | 0.0020417 | -0.95374 | -0.025671 | 0.37553 | 0.38447 | NA | NA
2050 | 2024-02-14 08:15 | 1.404 | 6.125 | 3.29 | 10.41 | 38.315 | 7.335 | 13.4306 | 57.728 | 581.5835 | 4150.8671 | 548.188 | 176.5187 | 34 | 92 | 0.0972 | 0.01476 | 0.2732 | 0.0544 | -18007.134 | 279.275 | -4.6778 | 0.0092995 | 57.1911 | 5.7191e-05 | 8.3776e-08 | 83.7759 | 1.3438e-06 | 0.0013438 | 1.3438 | 118.5763 | 0.0020733 | -0.93784 | -0.021247 | 0.38324 | 0.39184 | 214.8004 | 69.1666
2051 | 2024-02-14 08:30 | 1.3917 | 5.9753 | 2.9967 | 10.4 | 30.57 | 7.3233 | 13.5514 | 54.0119 | 670.0429 | 4167.8311 | 546.186 | 177.8694 | 34 | 99 | 0.1042 | -0.01406 | 0.2856 | -0.043 | -18005.706 | 279.1253 | -4.6881 | 0.0092037 | 53.5147 | 5.3515e-05 | 7.8391e-08 | 78.3905 | 1.2574e-06 | 0.0012574 | 1.2574 | 111.6426 | 0.0020862 | -0.93149 | -0.019427 | 0.38639 | 0.39484 | 215.6564 | 70.2301
2052 | 2024-02-14 08:45 | 1.3745 | 5.57 | 2.495 | 10.745 | 23.975 | 7.26 | 13.6782 | 51.6133 | 748.699 | 4206.3047 | 480.6436 | 168.4045 | 34 | 86 | 0.1156 | -0.0391 | 0.3064 | -0.1268 | -18035.374 | 278.72 | -4.7162 | 0.0089488 | 51.1515 | 5.1151e-05 | 7.4929e-08 | 74.9287 | 1.2019e-06 | 0.0012019 | 1.2019 | 108.3059 | 0.0021174 | -0.9142 | -0.016344 | 0.39434 | 0.40238 | 193.4008 | 67.7624
2053 | 2024-02-14 09:00 | 1.352 | 5.6383 | 2.6067 | 10.8167 | 27.8333 | 7.26 | 13.766 | 50.0618 | 815.8088 | 4223.4249 | 622.652 | 188.2326 | 35 | 116 | 0.0958 | -0.0445 | 0.2704 | -0.1648 | -18072.222 | 278.7883 | -4.7115 | 0.0089913 | 49.6116 | 4.9612e-05 | 7.2673e-08 | 72.6731 | 1.1657e-06 | 0.0011657 | 1.1657 | 104.7628 | 0.0021117 | -0.91713 | -0.017045 | 0.39291 | 0.40102 | 249.697 | 75.4854
2054 | 2024-02-14 09:15 | 1.3435 | 5.6375 | 2.595 | 10.895 | 27.625 | 7.255 | 13.8834 | 48.5638 | 857.8965 | 4239.9601 | 469.7199 | 168.4045 | 35 | 94 | 0.0892 | -0.03004 | 0.2574 | -0.117 | -18107.442 | 278.7875 | -4.7116 | 0.0089908 | 48.1272 | 4.8127e-05 | 7.0499e-08 | 70.4986 | 1.1308e-06 | 0.0011308 | 1.1308 | 101.6387 | 0.0021119 | -0.91709 | -0.016969 | 0.39296 | 0.40107 | 188.3884 | 67.5412
2055 | 2024-02-14 09:30 | 1.344 | 5.6223 | 2.5733 | 10.8833 | 27.7467 | 7.2333 | 14.0629 | 47.1041 | 888.6486 | 4313.815 | 536.2319 | 179.7165 | 35 | 105 | 0.0854 | -0.02296 | 0.2508 | -0.0918 | -18129.218 | 278.7723 | -4.7126 | 0.0089813 | 46.681 | 4.6681e-05 | 6.838e-08 | 68.3802 | 1.0968e-06 | 0.0010968 | 1.0968 | 98.6414 | 0.0021131 | -0.91644 | -0.016834 | 0.39326 | 0.40136 | 215.2208 | 72.1306
2056 | 2024-02-14 09:45 | 1.353 | 5.5965 | 2.535 | 10.84 | 36 | 7.225 | 14.238 | 45.5021 | 912.7756 | 4412.4067 | 623.78 | 188.5736 | 35 | 116 | 0.0944 | -0.0041 | 0.2672 | -0.0154 | -18138.874 | 278.7465 | -4.7144 | 0.0089652 | 45.0942 | 4.5094e-05 | 6.6056e-08 | 66.0557 | 1.0595e-06 | 0.0010595 | 1.0595 | 95.3828 | 0.0021152 | -0.91534 | -0.016594 | 0.39379 | 0.40186 | 250.6725 | 75.7803
2057 | 2024-02-14 10:00 | 1.3507 | 5.6107 | 2.5267 | 10.9133 | 28.99 | 7.2267 | 14.3922 | 44.5808 | 909.3107 | 4464.162 | 580.0059 | 185.6744 | 35 | 104 | 0.0966 | -0.00216 | 0.2714 | -0.0078 | -18139.534 | 278.7607 | -4.7134 | 0.0089741 | 44.1807 | 4.4181e-05 | 6.4718e-08 | 64.7177 | 1.0381e-06 | 0.0010381 | 1.0381 | 93.4189 | 0.0021145 | -0.91594 | -0.016534 | 0.39358 | 0.40166 | 232.9662 | 74.5783
2058 | 2024-02-14 10:15 | 1.3355 | 5.695 | 2.585 | 11.155 | 25.905 | 7.26 | 14.5259 | 43.7405 | 905.2671 | 4487.162 | NA | NA | NA | NA | 0.0946 | -0.03612 | 0.268 | -0.1346 | -18159.61 | 278.845 | -4.7076 | 0.0090267 | 43.3457 | 4.3346e-05 | 6.3495e-08 | 63.4945 | 1.0185e-06 | 0.0010185 | 1.0185 | 91.3994 | 0.0021086 | -0.91955 | -0.016879 | 0.39203 | 0.4002 | NA | NA
2059 | 2024-02-14 10:30 | 1.302 | 5.7527 | 2.5667 | 11.2433 | 23.3367 | 7.2667 | 14.6727 | 43.039 | 906.2799 | 4522.6576 | 549.1651 | 179.7917 | 35 | 116 | 0.0636 | -0.01126 | 0.2104 | -0.0414 | -18181.186 | 278.9027 | -4.7036 | 0.0090629 | 42.6489 | 4.2649e-05 | 6.2474e-08 | 62.4739 | 1.0021e-06 | 0.0010021 | 1.0021 | 89.7963 | 0.0021055 | -0.92201 | -0.016734 | 0.39112 | 0.39936 | 219.3129 | 71.8011
2060 | 2024-02-14 10:45 | 1.27 | 5.606 | 2.42 | 11.43 | 20.45 | 7.265 | 14.8777 | 42.3466 | 922.5377 | 4589.4642 | 586.698 | 184.3386 | 35 | 108 | 0.0084 | 0 | 0.0342 | 0 | -18182.2 | 278.756 | -4.7137 | 0.0089711 | 41.9667 | 4.1967e-05 | 6.1474e-08 | 61.4745 | 9.8605e-07 | 0.00098605 | 0.98605 | 88.8146 | 0.0021163 | -0.91574 | -0.015838 | 0.39393 | 0.40201 | 235.8614 | 74.1069
2061 | 2024-02-14 11:00 | 1.2463 | 5.583 | 2.41 | 11.5167 | 23.4 | 7.24 | 15.0247 | 42.1921 | 931.4794 | 4625.1722 | 624.9121 | 188.9158 | 35 | 114 | 0 | 0 | 0 | 0 | -18182.2 | 278.733 | -4.7153 | 0.0089568 | 41.8142 | 4.1814e-05 | 6.1251e-08 | 61.2511 | 9.8247e-07 | 0.00098247 | 0.98247 | 88.5553 | 0.0021178 | -0.91476 | -0.015781 | 0.39434 | 0.4024 | 251.4646 | 76.0197
2062 | 2024-02-14 11:15 | 1.2195 | 5.593 | 2.31 | 11.825 | 18.3 | 7.245 | 15.1494 | 40.7816 | 921.5235 | 4638.4228 | 658.9981 | 194.9318 | 35 | 119 | 0 | 0 | 0 | 0 | -18182.2 | 278.743 | -4.7146 | 0.0089631 | 40.4161 | 4.0416e-05 | 5.9203e-08 | 59.2031 | 9.4962e-07 | 0.00094962 | 0.94962 | 85.6295 | 0.0021187 | -0.91519 | -0.015123 | 0.39443 | 0.40251 | 265.2516 | 78.4615
2063 | 2024-02-14 11:30 | 1.207 | 5.686 | 2.2667 | 12.1 | 18.9367 | 7.26 | 15.2926 | 39.2261 | 887.6582 | 4638.8364 | 555.102 | 180.2473 | 35 | 123 | 0.1974 | -0.05992 | 0.3838 | -0.0312 | -18194.782 | 278.836 | -4.7082 | 0.0090211 | 38.8722 | 3.8872e-05 | 5.6942e-08 | 56.9415 | 9.1334e-07 | 0.00091334 | 0.91334 | 82.1681 | 0.0021138 | -0.91916 | -0.014804 | 0.39299 | 0.40117 | 222.6918 | 72.3103
2064 | 2024-02-14 11:45 | 1.2005 | 5.823 | 2.23 | 12.34 | 17.55 | 7.275 | 15.4866 | 37.937 | 854.6613 | 4652.2402 | 691.948 | 197.6994 | 35 | 122 | 0.3662 | -0.1253 | 0.7702 | -0.1668 | -18298.068 | 278.973 | -4.6987 | 0.0091072 | 37.5915 | 3.7592e-05 | 5.5066e-08 | 55.0656 | 8.8325e-07 | 0.00088325 | 0.88325 | 79.1763 | 0.0021062 | -0.925 | -0.014513 | 0.39082 | 0.39915 | 276.1893 | 78.9112
2065 | 2024-02-14 12:00 | 1.1853 | 5.882 | 2.1767 | 12.4933 | 16.8633 | 7.2867 | 15.634 | 37.4926 | 831.4535 | 4685.0141 | 682.2052 | 198.0596 | 36 | 127 | 0.1958 | -0.0906 | 0.4552 | -0.1988 | -18384.28 | 279.032 | -4.6946 | 0.0091445 | 37.1498 | 3.715e-05 | 5.4418e-08 | 54.4185 | 8.7287e-07 | 0.00087287 | 0.87287 | 78.1456 | 0.0021035 | -0.92752 | -0.014145 | 0.38998 | 0.39838 | 271.7749 | 78.9024
2066 | 2024-02-14 12:15 | 1.159 | 6.0865 | 2.175 | 12.67 | 15.835 | 7.31 | 15.7882 | 35.6727 | 810.2765 | 4749.809 | 616.1853 | 191.0427 | 36 | 116 | 0.1338 | -0.0557 | 0.34 | -0.1596 | -18450.182 | 279.2365 | -4.6805 | 0.0092748 | 35.3418 | 3.5342e-05 | 5.177e-08 | 51.7701 | 8.3039e-07 | 0.00083039 | 0.83039 | 73.9203 | 0.0020916 | -0.93621 | -0.01406 | 0.38664 | 0.39525 | 243.5495 | 75.5103
2067 | 2024-02-14 12:30 | 1.126 | 6.2747 | 2.1833 | 12.7367 | 15.3167 | 7.2967 | 15.9131 | 34.0082 | 790.3291 | 4800.9849 | 847.2548 | 216.3639 | 36 | 146 | 0.1082 | -0.03876 | 0.2926 | -0.132 | -18490.908 | 279.4247 | -4.6675 | 0.0093961 | 33.6886 | 3.3689e-05 | 4.9348e-08 | 49.3484 | 7.9155e-07 | 0.00079155 | 0.79155 | 70.091 | 0.0020806 | -0.94417 | -0.014047 | 0.38358 | 0.39239 | 332.4512 | 84.8982
2068 | 2024-02-14 12:45 | 1.103 | 6.4425 | 2.18 | 12.8 | 15.075 | 7.265 | 16.0414 | 33.2616 | 793.4312 | 4782.9699 | NA | NA | NA | NA | 0.091 | -0.032 | 0.2612 | -0.1242 | -18519.15 | 279.5925 | -4.6559 | 0.0095056 | 32.9455 | 3.2945e-05 | 4.826e-08 | 48.2598 | 7.7409e-07 | 0.00077409 | 0.77409 | 68.2287 | 0.002071 | -0.95126 | -0.013965 | 0.3809 | 0.38988 | NA | NA
2069 | 2024-02-14 13:00 | 1.0767 | 6.5007 | 2.18 | 12.77 | 14.9667 | 7.2367 | 16.188 | 33.5964 | 811.6036 | 4816.4104 | 798.2507 | 208.4137 | 36 | 158 | 0.061 | -0.00642 | 0.2056 | -0.028 | -18535.232 | 279.6507 | -4.6519 | 0.0095438 | 33.2758 | 3.3276e-05 | 4.8744e-08 | 48.7437 | 7.8185e-07 | 0.00078185 | 0.78185 | 68.8021 | 0.0020676 | -0.95371 | -0.013945 | 0.37997 | 0.38902 | 310.5321 | 81.0762
2070 | 2024-02-14 13:15 | 1.06 | 6.607 | 2.205 | 12.735 | 14.36 | 7.205 | 16.3356 | 35.4985 | 845.2604 | 4931.63 | 774.1841 | 210.6709 | 36 | 153 | 0.0374 | 0 | 0.1432 | 0 | -18535.81 | 279.757 | -4.6445 | 0.0096139 | 35.1572 | 3.5157e-05 | 5.15e-08 | 51.4997 | 8.2606e-07 | 0.00082606 | 0.82606 | 72.4671 | 0.0020612 | -0.95819 | -0.014066 | 0.37823 | 0.38738 | 299.9026 | 81.6095
2071 | 2024-02-14 13:30 | 1.0587 | 6.754 | 2.23 | 12.7467 | 14.4533 | 7.1767 | 16.5155 | 38.2365 | 885.5599 | 5016.2091 | 584.2395 | 184.0568 | 36 | 133 | 0.3142 | -0.05598 | 0.6558 | -0.0642 | -18578.446 | 279.904 | -4.6344 | 0.0097117 | 37.8651 | 3.7865e-05 | 5.5466e-08 | 55.4664 | 8.8968e-07 | 0.00088968 | 0.88968 | 77.7208 | 0.0020526 | -0.96436 | -0.014173 | 0.37586 | 0.38516 | 225.0234 | 70.8906
2072 | 2024-02-14 13:45 | 1.0705 | 6.8375 | 2.25 | 12.77 | 14.81 | 7.17 | 16.6906 | 41.2778 | 917.1961 | 5078.0144 | 738.5669 | 205.1811 | 36 | 128 | 0.2482 | -0.02958 | 0.5522 | -0.0538 | -18617.586 | 279.9875 | -4.6287 | 0.0097676 | 40.8746 | 4.0875e-05 | 5.9875e-08 | 59.8748 | 9.6039e-07 | 0.00096039 | 0.96039 | 83.6946 | 0.0020476 | -0.96786 | -0.01427 | 0.37451 | 0.38389 | 283.5268 | 78.7665
2073 | 2024-02-14 14:00 | 1.0637 | 6.9387 | 2.2433 | 12.8833 | 14.1067 | 7.18 | 16.8729 | 43.6572 | 915.208 | 5131.6936 | 629.4818 | 191.7412 | 37 | 134 | 0.2486 | -0.0499 | 0.5532 | -0.0906 | -18657.142 | 280.0887 | -4.6217 | 0.0098357 | 43.2278 | 4.3228e-05 | 6.3322e-08 | 63.3219 | 1.0157e-06 | 0.0010157 | 1.0157 | 88.2725 | 0.002042 | -0.97209 | -0.014191 | 0.37296 | 0.38243 | 240.7353 | 73.3284
2074 | 2024-02-14 14:15 | 1.0505 | 6.9585 | 2.26 | 12.83 | 14.025 | 7.155 | 17.0116 | 45.9069 | 920.981 | 5224.7771 | 629.4818 | 190.2973 | 37 | 124 | 0.156 | -0.02496 | 0.3808 | -0.0636 | -18692.272 | 280.1085 | -4.6204 | 0.0098491 | 45.4547 | 4.5455e-05 | 6.6584e-08 | 66.5839 | 1.068e-06 | 0.001068 | 1.068 | 92.759 | 0.0020407 | -0.97292 | -0.014289 | 0.37261 | 0.38211 | 240.5292 | 72.7139
2075 | 2024-02-14 14:30 | 1.0303 | 6.9793 | 2.28 | 12.73 | 13.3167 | 7.12 | 17.1614 | 48.9649 | 972.2734 | 5315.7099 | 753.7366 | 204.6362 | 37 | 151 | 0.1236 | -0.02336 | 0.3208 | -0.0734 | -18713.362 | 280.1293 | -4.6189 | 0.0098632 | 48.482 | 4.8482e-05 | 7.1018e-08 | 71.0184 | 1.1391e-06 | 0.0011391 | 1.1391 | 98.8668 | 0.0020392 | -0.97379 | -0.014408 | 0.37225 | 0.38176 | 287.7443 | 78.1213
2076 | 2024-02-14 14:45 | 1.024 | 6.961 | 2.31 | 12.605 | 13.795 | 7.08 | 17.2941 | 53.1875 | 1032.7294 | 5394.8294 | 840.8462 | 216.2959 | 37 | 156 | 0.1304 | -0.0145 | 0.334 | -0.0446 | -18726.306 | 280.111 | -4.6202 | 0.0098508 | 52.6635 | 5.2664e-05 | 7.7144e-08 | 77.1436 | 1.2374e-06 | 0.0012374 | 1.2374 | 107.4257 | 0.0020399 | -0.97303 | -0.014604 | 0.37246 | 0.38195 | 321.161 | 82.6142
2077 | 2024-02-14 15:00 | 1.0173 | 6.9153 | 2.3333 | 12.4667 | 13.1267 | 7.0467 | 17.423 | 58.4963 | 1104.1474 | 5433.3634 | 930.1981 | 224.8589 | 37 | 167 | 0.1242 | -0.00948 | 0.3228 | -0.0296 | -18738.456 | 280.0653 | -4.6233 | 0.0098199 | 57.9219 | 5.7922e-05 | 8.4846e-08 | 84.8463 | 1.3609e-06 | 0.0013609 | 1.3609 | 118.2806 | 0.0020421 | -0.97112 | -0.014769 | 0.37311 | 0.38255 | 355.8514 | 86.0208
2078 | 2024-02-14 15:15 | 1.0185 | 6.848 | 2.345 | 12.345 | 13.33 | 7.03 | 17.5628 | 63.9293 | 1167.7093 | 5506.4126 | 733.2151 | 202.372 | 37 | 143 | 0.4342 | 0.00116 | 0.896 | -0.0162 | -18743.274 | 279.998 | -4.628 | 0.0097746 | 63.3044 | 6.3304e-05 | 9.2731e-08 | 92.7308 | 1.4874e-06 | 0.0014874 | 1.4874 | 129.5 | 0.0020457 | -0.9683 | -0.014868 | 0.37412 | 0.3835 | 281.1908 | 77.6104
2079 | 2024-02-14 15:30 | 1.024 | 6.773 | 2.35 | 12.3167 | 13.1033 | 7.02 | 17.65 | 68.6941 | 1201.3583 | 5566.4515 | 752.3362 | 207.2598 | 37 | 145 | 0.2998 | -0.03216 | 0.648 | -0.0496 | -18758.034 | 279.923 | -4.6331 | 0.0097244 | 68.0261 | 6.8026e-05 | 9.9647e-08 | 99.6474 | 1.5983e-06 | 0.0015983 | 1.5983 | 139.4405 | 0.0020498 | -0.96516 | -0.014928 | 0.37528 | 0.38458 | 289.3371 | 79.709
2080 | 2024-02-14 15:45 | 1.034 | 6.6955 | 2.35 | 12.345 | 13.975 | 7.02 | 17.7026 | 72.7036 | 1206.6161 | 5600.0698 | 609.6237 | 188.0592 | 37 | 135 | 0.5408 | -0.0075 | 1.0936 | -0.0178 | -18779.656 | 279.8455 | -4.6385 | 0.0096727 | 72.0003 | 7.2e-05 | 1.0547e-07 | 105.469 | 1.6917e-06 | 0.0016917 | 1.6917 | 147.9011 | 0.0020542 | -0.9619 | -0.014958 | 0.37649 | 0.38572 | 235.1436 | 72.5381
2081 | 2024-02-14 16:00 | 1.0513 | 6.617 | 2.36 | 12.2933 | 14.7067 | 7.0167 | 17.9963 | 65.7184 | 1095.1008 | 5290.7516 | 720.4643 | 202.2629 | 38 | 144 | 0.6836 | -0.04066 | 1.358 | -0.0258 | -18793.7 | 279.767 | -4.6439 | 0.0096205 | 65.0861 | 6.5086e-05 | 9.5341e-08 | 95.3407 | 1.5293e-06 | 0.0015293 | 1.5293 | 133.9777 | 0.0020585 | -0.95861 | -0.015051 | 0.3777 | 0.38685 | 278.7107 | 78.2451
2082 | 2024-02-14 16:15 | 1.0775 | 6.579 | 2.36 | 12.28 | 14.12 | 7.02 | 18.2739 | 73.8992 | 1185.7452 | 3769.7744 | 720.4643 | 202.2629 | 38 | 144 | 0.6906 | -0.01778 | 1.3706 | -0.0108 | -18822.218 | 279.729 | -4.6465 | 0.0095954 | 73.1901 | 7.319e-05 | 1.0721e-07 | 107.2118 | 1.7197e-06 | 0.0017197 | 1.7197 | 150.8172 | 0.0020606 | -0.95701 | -0.015066 | 0.3783 | 0.38741 | 279.1145 | 78.3585
2083 | 2024-02-14 16:30 | 1.0977 | 6.507 | 2.36 | 12.2833 | 15.81 | 7.03 | 18.2813 | 76.7256 | 1187.7882 | 2982.0768 | 588.044 | 182.8247 | 20 | 129 | 0.7662 | -0.01812 | 1.5104 | -0.0136 | -18841.32 | 279.657 | -4.6514 | 0.0095479 | 75.993 | 7.5993e-05 | 1.1132e-07 | 111.3176 | 1.7855e-06 | 0.0017855 | 1.7855 | 156.904 | 0.0020647 | -0.95398 | -0.015093 | 0.37944 | 0.38847 | 228.44 | 71.0227
2084 | 2024-02-14 16:45 | 1.114 | 6.4305 | 2.35 | 12.36 | 14.6 | 7.05 | 18.2159 | 77.901 | 1164.2499 | 2551.1392 | 608.3508 | 183.9092 | 16 | 141 | 0.7694 | -0.02246 | 1.5164 | -0.0144 | -18857.318 | 279.5805 | -4.6567 | 0.0094977 | 77.1611 | 7.7161e-05 | 1.1303e-07 | 113.0286 | 1.813e-06 | 0.001813 | 1.813 | 159.6634 | 0.0020692 | -0.95075 | -0.015059 | 0.38067 | 0.38964 | 237.0351 | 71.6576
2085 | 2024-02-14 17:00 | 1.109 | 6.2763 | 2.35 | 12.32 | 15.2267 | 7.06 | 18.1036 | 77.1426 | 1136.5219 | 2266.3944 | 661.715 | 194.7584 | 13 | 144 | 0.8988 | -0.0608 | 1.7552 | -0.035 | -18892.526 | 279.4263 | -4.6673 | 0.0093972 | 76.4177 | 7.6418e-05 | 1.1194e-07 | 111.9397 | 1.7955e-06 | 0.0017955 | 1.7955 | 158.8012 | 0.0020781 | -0.94424 | -0.015118 | 0.38314 | 0.39194 | 259.3531 | 76.3338
2086 | 2024-02-14 17:15 | 1.1085 | 6.0565 | 2.335 | 12.235 | 16.395 | 7.06 | 17.9578 | 74.5498 | 1124.6288 | 2092.4594 | 683.0605 | 194.7584 | 11 | 134 | 0.8794 | -0.05652 | 1.7194 | -0.0328 | -18955.126 | 279.2065 | -4.6825 | 0.0092556 | 73.8598 | 7.386e-05 | 1.0819e-07 | 108.1928 | 1.7354e-06 | 0.0017354 | 1.7354 | 154.4423 | 0.002091 | -0.93493 | -0.015106 | 0.38673 | 0.3953 | 270.0144 | 76.9882
2087 | 2024-02-14 17:30 | 1.127 | 6.0873 | 2.34 | 12.2033 | 11.6933 | 7.0667 | 17.7545 | 71.8484 | 1125.2152 | 1990.2354 | 715.0791 | 198.6559 | 10 | 140 | 0.9048 | -0.002 | 1.7666 | -0.0014 | -18978.402 | 279.2373 | -4.6804 | 0.0092753 | 71.1819 | 7.1182e-05 | 1.0427e-07 | 104.2701 | 1.6725e-06 | 0.0016725 | 1.6725 | 148.7099 | 0.0020892 | -0.93624 | -0.015127 | 0.38621 | 0.39482 | 282.3273 | 78.4333
2088 | 2024-02-14 17:45 | 1.1585 | 6.232 | 2.34 | 12.34 | 14.625 | 7.095 | 17.5408 | 70.6031 | 1120.224 | 1916.2092 | 491.8187 | 172.587 | 9 | 138 | 0.9282 | 0.05432 | 1.8096 | 0.0298 | -18947.96 | 279.382 | -4.6704 | 0.0093685 | 69.9416 | 6.9942e-05 | 1.0245e-07 | 102.4533 | 1.6434e-06 | 0.0016434 | 1.6434 | 145.5324 | 0.0020808 | -0.94237 | -0.015071 | 0.38387 | 0.39263 | 193.1041 | 67.7633
2089 | 2024-02-14 18:00 | 1.18 | 6.3457 | 2.33 | 12.3833 | 17.3133 | 7.1367 | 17.3354 | 69.794 | 1077.1497 | 1817.9038 | 449.0518 | 163.225 | 8 | 121 | 0.9516 | 0.04568 | 1.8536 | 0.0246 | -18903.744 | 279.4957 | -4.6626 | 0.0094423 | 69.135 | 6.9135e-05 | 1.0127e-07 | 101.2717 | 1.6244e-06 | 0.0016244 | 1.6244 | 143.4113 | 0.0020744 | -0.94717 | -0.014963 | 0.38208 | 0.39095 | 175.5576 | 63.8131
2090 | 2024-02-14 18:15 | 1.204 | 6.5295 | 2.315 | 12.465 | 15.7 | 7.175 | 17.1126 | 68.5331 | 1018.3849 | 1715.198 | 704.4062 | 196.0673 | 8 | 132 | 0.9744 | 0.08876 | 1.8954 | 0.047 | -18836.39 | 279.6795 | -4.6499 | 0.0095627 | 67.8778 | 6.7878e-05 | 9.943e-08 | 99.4301 | 1.5949e-06 | 0.0015949 | 1.5949 | 140.1048 | 0.0020641 | -0.95493 | -0.014797 | 0.37919 | 0.38825 | 273.4876 | 76.1236
2091 | 2024-02-14 18:30 | 1.2113 | 6.5057 | 2.32 | 12.3867 | 13.6533 | 7.1833 | 16.9073 | 67.0091 | 959.067 | 1648.275 | 748.4197 | 202.8277 | 7 | 136 | 0.9846 | 0.00408 | 1.914 | 0.0018 | -18796.756 | 279.6557 | -4.6515 | 0.0095471 | 66.3693 | 6.6369e-05 | 9.722e-08 | 97.2204 | 1.5594e-06 | 0.0015594 | 1.5594 | 137.0765 | 0.0020654 | -0.95392 | -0.014838 | 0.37955 | 0.38859 | 290.831 | 78.8175
2092 | 2024-02-14 18:45 | 1.2185 | 6.4085 | 2.325 | 12.345 | 12.82 | 7.165 | 16.6831 | 65.9661 | 957.8733 | 1610.2695 | 610.5081 | 185.9617 | 7 | 126 | 0.9892 | 0.0235 | 1.9234 | 0.012 | -18788.866 | 279.5585 | -4.6582 | 0.0094833 | 65.3406 | 6.5341e-05 | 9.5713e-08 | 95.7135 | 1.5352e-06 | 0.0015352 | 1.5352 | 135.3097 | 0.0020708 | -0.94983 | -0.014907 | 0.38109 | 0.39003 | 238.114 | 72.5299
2093 | 2024-02-14 19:00 | 1.2243 | 6.4 | 2.3267 | 12.2533 | 9.89 | 7.16 | 16.4774 | 65.6631 | 993.6067 | 1563.299 | 599.7974 | 185.9617 | 6 | 116 | 0.9948 | -0.0013 | 1.934 | -0.0008 | -18775.04 | 279.55 | -4.6588 | 0.0094778 | 65.0407 | 6.5041e-05 | 9.5274e-08 | 95.2743 | 1.5282e-06 | 0.0015282 | 1.5282 | 134.7189 | 0.0020713 | -0.94947 | -0.014921 | 0.38122 | 0.39015 | 234.01 | 72.5527
2094 | 2024-02-14 19:15 | 1.2275 | 6.3805 | 2.33 | 12.185 | 14.095 | 7.15 | 16.2467 | 64.8952 | 1001.9309 | 1533.8845 | 546.2441 | 175.8928 | 6 | 98 | 0.9972 | -0.00054 | 1.938 | -0.0002 | -18786.566 | 279.5305 | -4.6602 | 0.009465 | 64.281 | 6.4281e-05 | 9.4161e-08 | 94.1614 | 1.5103e-06 | 0.0015103 | 1.5103 | 133.214 | 0.0020724 | -0.94864 | -0.01495 | 0.38152 | 0.39043 | 213.2707 | 68.674
2095 | 2024-02-14 19:30 | 1.237 | 6.3983 | 2.3233 | 12.2733 | 12.4567 | 7.16 | 15.9975 | 64.4467 | 1003.7832 | 1528.5466 | 439.1374 | 160.2474 | 6 | 106 | 1.0036 | 0.0314 | 1.9494 | 0.0158 | -18765.102 | 279.5483 | -4.6589 | 0.0094767 | 63.836 | 6.3836e-05 | 9.351e-08 | 93.5095 | 1.4999e-06 | 0.0014999 | 1.4999 | 132.2326 | 0.0020714 | -0.9494 | -0.0149 | 0.38125 | 0.39018 | 171.3434 | 62.5256
2096 | 2024-02-14 19:45 | 1.237 | 6.343 | 2.325 | 12.245 | 11.555 | 7.17 | 15.7402 | 63.9116 | 1026.1538 | 1502.725 | 675.9706 | 193.1345 | 6 | 122 | 1.0074 | -0.00766 | 1.9564 | -0.0038 | -18757.062 | 279.493 | -4.6627 | 0.0094406 | 63.3082 | 6.3308e-05 | 9.2736e-08 | 92.7364 | 1.4875e-06 | 0.0014875 | 1.4875 | 131.3388 | 0.0020746 | -0.94706 | -0.014932 | 0.38213 | 0.391 | 264.3074 | 75.5164
2097 | 2024-02-14 20:00 | 1.2417 | 6.8977 | 2.7467 | 11.0633 | 10.8467 | 7.1933 | 15.5242 | 61.5256 | 992.5161 | 1498.6102 | 515.0252 | 171.6751 | 5 | 103 | 1.0104 | 0.01416 | 1.962 | 0.0074 | -18755.114 | 280.0477 | -4.6246 | 0.009808 | 60.9221 | 6.0922e-05 | 8.9241e-08 | 89.2412 | 1.4314e-06 | 0.0014314 | 1.4314 | 124.1151 | 0.0020373 | -0.97038 | -0.017393 | 0.37241 | 0.38181 | 196.6418 | 65.5473
2098 | 2024-02-14 20:15 | 1.238 | 6.4755 | 2.365 | 11.235 | 11.455 | 7.22 | 15.2881 | 57.1448 | 900.6715 | 1548.72 | 472.1064 | 165.4133 | 5 | 111 | 1.0088 | -0.06232 | 1.9592 | -0.032 | -18770.846 | 279.6255 | -4.6536 | 0.0095272 | 56.6003 | 5.66e-05 | 8.291e-08 | 82.9104 | 1.3299e-06 | 0.0013299 | 1.3299 | 116.9612 | 0.0020664 | -0.95265 | -0.015138 | 0.37992 | 0.38893 | 183.6159 | 64.3341
2099 | 2024-02-14 20:30 | 1.2293 | 5.758 | 2.37 | 11.8833 | 13.3567 | 7.1333 | 15.0653 | 55.1924 | 870.7177 | 1544.3421 | 460.5588 | 163.5144 | 5 | 111 | 0.9988 | -0.10352 | 1.941 | -0.0534 | -18856.588 | 278.908 | -4.7032 | 0.0090662 | 54.692 | 5.4692e-05 | 8.0115e-08 | 80.115 | 1.285e-06 | 0.001285 | 1.285 | 115.2921 | 0.002108 | -0.92223 | -0.01545 | 0.39153 | 0.39979 | 184.1254 | 65.3709
2100 | 2024-02-14 20:45 | 1.2215 | 5.253 | 2.355 | 11.76 | 16.165 | 7.115 | 14.8464 | 54.2025 | 984.2636 | 1512.2756 | 600.8628 | 183.4742 | 5 | 105 | 0.9938 | -0.11436 | 1.9316 | -0.0592 | -18953.218 | 278.403 | -4.7383 | 0.0087537 | 53.728 | 5.3728e-05 | 7.8703e-08 | 78.7029 | 1.2624e-06 | 0.0012624 | 1.2624 | 114.8963 | 0.0021385 | -0.90061 | -0.015552 | 0.40005 | 0.40775 | 244.9991 | 74.8108
2101 | 2024-02-14 21:00 | 1.2127 | 5.0723 | 2.4367 | 11.4667 | 18.1133 | 7.13 | 14.6249 | 52.4466 | 1057.6645 | 1562.6675 | 505.1928 | 170.4371 | 5 | 119 | 0.9874 | -0.11294 | 1.9196 | -0.059 | -19055.354 | 278.2223 | -4.7509 | 0.0086442 | 51.9932 | 5.1993e-05 | 7.6162e-08 | 76.1618 | 1.2216e-06 | 0.0012216 | 1.2216 | 111.6954 | 0.0021483 | -0.89283 | -0.016167 | 0.40293 | 0.41041 | 207.337 | 69.9494
2102 | 2024-02-14 21:15 | 1.199 | 4.699 | 2.38 | 11.48 | 12.735 | 7.075 | 14.4196 | 50.015 | 944.5139 | 1529.5216 | 408.4538 | 157.4601 | 5 | 91 | 0.8008 | -0.11072 | 1.5746 | -0.0684 | -19164.432 | 277.849 | -4.7769 | 0.0084218 | 49.5938 | 4.9594e-05 | 7.2647e-08 | 72.647 | 1.1653e-06 | 0.0011653 | 1.1653 | 107.7265 | 0.0021722 | -0.87667 | -0.015943 | 0.40958 | 0.41663 | 170.1733 | 65.6023
2103 | 2024-02-14 21:30 | 1.1927 | 4.6547 | 2.44 | 11.1 | 12.9433 | 7.1567 | 14.2017 | 48.0868 | 1049.8056 | 1518.4798 | 494.4441 | 168.8775 | 5 | 110 | 0.6184 | -0.0743 | 1.2368 | -0.06 | -19240.494 | 277.8047 | -4.78 | 0.0083958 | 47.6831 | 4.7683e-05 | 6.9848e-08 | 69.8481 | 1.1204e-06 | 0.0011204 | 1.1204 | 103.6647 | 0.002174 | -0.87475 | -0.016364 | 0.4102 | 0.41719 | 206.2765 | 70.4538
2104 | 2024-02-14 21:45 | 1.1845 | 4.4275 | 2.43 | 10.705 | 13.175 | 7.105 | 13.9948 | 46.9265 | 750.8761 | 1522.5488 | 365.4586 | 152.2622 | 5 | 85 | 0.7366 | -0.09788 | 1.456 | -0.0674 | -19320.412 | 277.5775 | -4.7959 | 0.0082633 | 46.5388 | 4.6539e-05 | 6.8172e-08 | 68.1718 | 1.0935e-06 | 0.0010935 | 1.0935 | 101.8484 | 0.0021885 | -0.86487 | -0.016392 | 0.41426 | 0.42098 | 153.8494 | 64.0988
2105 | 2024-02-14 22:00 | 1.1703 | 4.0163 | 2.4567 | 10.5767 | 10.6267 | 6.9833 | 13.7844 | 45.609 | 844.1053 | 1535.8444 | 355.3421 | 147.1106 | 4 | 82 | 0.7268 | -0.09936 | 1.4376 | -0.069 | -19411.598 | 277.1663 | -4.8248 | 0.0080282 | 45.2428 | 4.5243e-05 | 6.6273e-08 | 66.2735 | 1.063e-06 | 0.001063 | 1.063 | 100.1822 | 0.0022143 | -0.84688 | -0.016749 | 0.42163 | 0.42783 | 152.0255 | 62.9381
2106 | 2024-02-14 22:15 | 1.15 | 3.798 | 2.445 | 10.51 | 10.48 | 6.955 | 13.5794 | 44.6051 | 1233.6699 | 1514.8894 | 355.3421 | 148.9439 | 4 | 86 | 0.78 | -0.11934 | 1.5358 | -0.0772 | -19514.726 | 276.948 | -4.8402 | 0.0079058 | 44.2525 | 4.4252e-05 | 6.4823e-08 | 64.8228 | 1.0398e-06 | 0.0010398 | 1.0398 | 98.6248 | 0.0022287 | -0.83728 | -0.016764 | 0.42569 | 0.43161 | 153.3689 | 64.2855
2107 | 2024-02-14 22:30 | 1.1327 | 3.522 | 2.4967 | 10.0067 | 8.7333 | 6.8867 | 13.3771 | 44.5063 | 1530.0649 | 1443.2211 | 387.646 | 152.5336 | 4 | 78 | 0.744 | -0.09402 | 1.4694 | -0.0638 | -19608.73 | 276.672 | -4.8596 | 0.0077535 | 44.1613 | 4.4161e-05 | 6.4689e-08 | 64.6892 | 1.0376e-06 | 0.0010376 | 1.0376 | 99.1872 | 0.002246 | -0.82509 | -0.017241 | 0.4307 | 0.43626 | 169.1132 | 66.5438
2108 | 2024-02-14 22:45 | 1.114 | 3.4065 | 2.565 | 9.525 | 8.985 | 6.835 | 13.188 | 45.856 | 1732.8156 | 1463.7752 | 375.5392 | 150.2157 | 4 | 71 | 0.7936 | -0.09042 | 1.5614 | -0.058 | -19691.248 | 276.5565 | -4.8678 | 0.0076905 | 45.5034 | 4.5503e-05 | 6.6655e-08 | 66.6552 | 1.0691e-06 | 0.0010691 | 1.0691 | 102.5014 | 0.0022526 | -0.81998 | -0.017766 | 0.43269 | 0.43808 | 164.5167 | 65.8067
2109 | 2024-02-14 23:00 | 1.1003 | 3.333 | 2.6267 | 9.22 | 8.5033 | 6.7867 | 13.0016 | 49.179 | 1919.7072 | 1471.344 | 474.6356 | 166.2994 | 4 | 86 | 0.7496 | -0.065 | 1.4796 | -0.0438 | -19760.034 | 276.483 | -4.873 | 0.0076506 | 48.8027 | 4.8803e-05 | 7.1488e-08 | 71.4882 | 1.1467e-06 | 0.0011467 | 1.1467 | 110.125 | 0.0022565 | -0.81672 | -0.018228 | 0.4339 | 0.43919 | 208.4563 | 73.0374
2110 | 2024-02-14 23:15 | 1.0855 | 3.288 | 2.715 | 8.885 | 7.995 | 6.745 | 12.8157 | 54.8709 | 2095.7605 | 1485.8187 | 248.105 | 129.4461 | 4 | 67 | 0.7358 | -0.06224 | 1.4538 | -0.043 | -19815.934 | 276.438 | -4.8762 | 0.0076263 | 54.4524 | 5.4452e-05 | 7.9764e-08 | 79.764 | 1.2794e-06 | 0.0012794 | 1.2794 | 122.961 | 0.0022581 | -0.81472 | -0.018863 | 0.43449 | 0.43972 | 109.0967 | 56.92
2111 | 2024-02-14 23:30 | 1.0697 | 3.254 | 2.7967 | 8.6 | 8.1 | 6.7167 | 12.6404 | 63.2615 | 2275.4845 | 1482.0657 | 409.9125 | 159.7175 | 4 | 77 | 0.7856 | -0.06252 | 1.5464 | -0.0402 | -19868.73 | 276.404 | -4.8786 | 0.007608 | 62.7802 | 6.278e-05 | 9.1963e-08 | 91.963 | 1.4751e-06 | 0.0014751 | 1.4751 | 141.8277 | 0.0022591 | -0.81321 | -0.019448 | 0.43489 | 0.44007 | 180.3915 | 70.2874
2112 | 2024-02-14 23:45 | 1.049 | 3.2305 | 2.885 | 8.345 | 7.195 | 6.685 | 12.4562 | 75.2596 | 2450.3852 | 1357.4231 | 399.1254 | 154.5675 | 4 | 77 | 0.7604 | -0.05828 | 1.4998 | -0.039 | -19926.032 | 276.3805 | -4.8802 | 0.0075954 | 74.688 | 7.4688e-05 | 1.0941e-07 | 109.4059 | 1.7549e-06 | 0.0017549 | 1.7549 | 168.7411 | 0.0022593 | -0.81216 | -0.020074 | 0.43507 | 0.44022 | 175.7029 | 68.0437
2113 | 2024-02-15 | 1.0343 | 3.2163 | 2.9533 | 8.13 | 7.4667 | 6.66 | 12.2805 | 91.5565 | 2643.6599 | 1126.8251 | 443.0653 | 161.6808 | 4 | 83 | 0.7772 | -0.04706 | 1.531 | -0.031 | -19971.514 | 276.3663 | -4.8812 | 0.0075877 | 90.8618 | 9.0862e-05 | 1.331e-07 | 133.098 | 2.1349e-06 | 0.0021349 | 2.1349 | 205.2696 | 0.0022591 | -0.81153 | -0.020557 | 0.43514 | 0.44026 | 195.0648 | 71.1819
2114 | 2024-02-15 00:15 | 1.0235 | 3.2155 | 3.02 | 7.9 | 8.07 | 6.645 | 12.1047 | 110.8917 | 2833.025 | 870.6288 | 345.807 | 145.7698 | 4 | 75 | 0.7758 | -0.04044 | 1.5282 | -0.0264 | -20008.184 | 276.3655 | -4.8813 | 0.0075873 | 110.0503 | 0.00011005 | 1.6121e-07 | 161.2061 | 2.5857e-06 | 0.0025857 | 2.5857 | 248.5084 | 0.0022581 | -0.8115 | -0.021022 | 0.43495 | 0.44007 | 152.1801 | 64.1493
2115 | 2024-02-15 00:30 | 1.0133 | 3.219 | 3.0933 | 7.6167 | 6.9833 | 6.6367 | 11.9374 | 132.0686 | 2997.3198 | 579.1898 | NA | NA | NA | NA | 0.7658 | -0.03652 | 1.5092 | -0.0242 | -20042.452 | 276.369 | -4.881 | 0.0075892 | 131.0663 | 0.00013107 | 1.9199e-07 | 191.9911 | 3.0795e-06 | 0.0030795 | 3.0795 | 295.7815 | 0.0022567 | -0.81165 | -0.02153 | 0.43466 | 0.43979 | NA | NA
2116 | 2024-02-15 00:45 | 0.999 | 3.2115 | 3.15 | 7.415 | 6.645 | 6.625 | 11.7784 | 154.712 | 3137.1379 | 325.0732 | 365.4586 | 148.6789 | 4 | 75 | 0.7534 | -0.03856 | 1.4872 | -0.026 | -20076.218 | 276.3615 | -4.8816 | 0.0075851 | 153.5384 | 0.00015354 | 2.2491e-07 | 224.9092 | 3.6075e-06 | 0.0036075 | 3.6075 | 346.4337 | 0.0022563 | -0.81132 | -0.021929 | 0.43464 | 0.43975 | 160.7087 | 65.3808
2117 | 2024-02-15 01:00 | 0.98733 | 3.1753 | 3.2 | 7.1867 | 5.84 | 6.62 | 11.614 | 178.351 | 3260.2242 | 183.4751 | 324.7751 | 142.2031 | 3 | 70 | 0.7408 | -0.03244 | 1.4638 | -0.0222 | -20108.352 | 276.3253 | -4.8841 | 0.0075658 | 177.0016 | 0.000177 | 2.5928e-07 | 259.279 | 4.1588e-06 | 0.0041588 | 4.1588 | 399.6622 | 0.002258 | -0.80971 | -0.022298 | 0.43517 | 0.44023 | 142.9768 | 62.6025
2118 | 2024-02-15 01:15 | 0.9795 | 3.1735 | 3.25 | 6.9 | 5.43 | 6.61 | 11.4585 | 202.5289 | 3358.3664 | 65.6222 | 378.9042 | 151.5617 | 3 | 83 | 0.7326 | -0.03312 | 1.448 | -0.023 | -20135.156 | 276.3235 | -4.8843 | 0.0075648 | 200.9969 | 0.000201 | 2.9443e-07 | 294.4282 | 4.7226e-06 | 0.0047226 | 4.7226 | 453.7071 | 0.0022573 | -0.80963 | -0.022647 | 0.43506 | 0.44011 | 166.7605 | 66.7042
2119 | 2024-02-15 01:30 | 0.96533 | 3.1053 | 3.28 | 6.78 | 5.9 | 6.6133 | 11.3032 | 226.6397 | 3443.1092 | 14.1563 | 530.466 | 174.7521 | 3 | 92 | 0.7184 | -0.03762 | 1.4218 | -0.0264 | -20167.74 | 276.2553 | -4.8891 | 0.0075283 | 224.9335 | 0.00022493 | 3.2949e-07 | 329.4916 | 5.285e-06 | 0.005285 | 5.285 | 508.6604 | 0.0022614 | -0.80659 | -0.022897 | 0.43627 | 0.44123 | 234.0583 | 77.1061
2120 | 2024-02-15 01:45 | 0.9505 | 3.006 | 3.295 | 6.73 | 6.32 | 6.63 | 11.1568 | 251.5981 | 3511.685 | 0.25619 | 336.2035 | 144.3908 | 3 | 83 | 0.6994 | -0.03422 | 1.387 | -0.0246 | -20200.818 | 276.156 | -4.8961 | 0.0074755 | 249.7173 | 0.00024972 | 3.658e-07 | 365.7958 | 5.8674e-06 | 0.0058674 | 5.8674 | 566.318 | 0.0022678 | -0.80216 | -0.023061 | 0.43814 | 0.44296 | 148.924 | 63.9591
2121 | 2024-02-15 02:00 | 0.95333 | 2.964 | 3.3033 | 6.6667 | 6.1033 | 6.63 | 11.0215 | 272.8158 | 3550.9136 | 0.46973 | 314.5129 | 142.4584 | 3 | 69 | 0.6972 | -0.01518 | 1.3828 | -0.0112 | -20220.654 | 276.114 | -4.8991 | 0.0074533 | 270.7824 | 0.00027078 | 3.9665e-07 | 396.653 | 6.3623e-06 | 0.0063623 | 6.3623 | 614.8236 | 0.0022705 | -0.80029 | -0.023145 | 0.43892 | 0.44368 | 139.5446 | 63.2066
2122 | 2024-02-15 02:15 | 0.955 | 2.8705 | 3.355 | 6.57 | 5.285 | 6.635 | 10.8801 | 284.0269 | 3527.5507 | 14.2407 | 433.8109 | 162.2614 | 3 | 87 | 0.6976 | -0.0251 | 1.3836 | -0.0184 | -20239.884 | 276.0205 | -4.9057 | 0.007404 | 281.9239 | 0.00028192 | 4.1297e-07 | 412.9735 | 6.6241e-06 | 0.0066241 | 6.6241 | 641.6759 | 0.0022761 | -0.79611 | -0.023564 | 0.44058 | 0.44521 | 193.1349 | 72.2396
2123 | 2024-02-15 02:30 | 0.96333 | 2.846 | 3.3467 | 6.6267 | 5.08 | 6.6367 | 10.7516 | 273.5158 | 3451.2795 | 28.0173 | 347.0487 | 148.1671 | 3 | 77 | 0.7024 | -0.01396 | 1.3918 | -0.0098 | -20256.35 | 275.996 | -4.9075 | 0.0073912 | 271.4942 | 0.00027149 | 3.977e-07 | 397.6955 | 6.379e-06 | 0.006379 | 6.379 | 618.4264 | 0.0022779 | -0.79501 | -0.02352 | 0.44108 | 0.44567 | 154.6703 | 66.0341
2124 | 2024-02-15 02:45 | 0.972 | 2.744 | 3.33 | 6.74 | 5.33 | 6.64 | 10.6221 | 229.0717 | 3191.1027 | 5.126 | 260.2865 | 130.1433 | 3 | 56 | 0.7124 | -0.01896 | 1.4104 | -0.0134 | -20272.816 | 275.894 | -4.9147 | 0.0073378 | 227.3908 | 0.00022739 | 3.3309e-07 | 333.0911 | 5.3428e-06 | 0.0053428 | 5.3428 | 519.6104 | 0.0022851 | -0.79045 | -0.023465 | 0.44312 | 0.44757 | 116.4972 | 58.2486
2125 | 2024-02-15 03:00 | 0.984 | 2.7153 | 3.3367 | 6.6567 | 5.17 | 6.6367 | 10.5032 | 166.8078 | 2750.9007 | 227.7871 | 401.9967 | 155.6796 | 3 | 83 | 0.722 | -0.00922 | 1.429 | -0.0064 | -20285.818 | 275.8653 | -4.9167 | 0.0073229 | 165.5863 | 0.00016559 | 2.4256e-07 | 242.5574 | 3.8906e-06 | 0.0038906 | 3.8906 | 378.6886 | 0.002287 | -0.78916 | -0.02353 | 0.44366 | 0.44807 | 180.1238 | 69.7558
2126 | 2024-02-15 03:15 | 0.9975 | 2.693 | 3.33 | 6.585 | 5.87 | 6.64 | 10.3829 | 119.3843 | 2302.8179 | 669.1503 | 336.8081 | 144.6505 | 3 | 75 | 0.545 | -0.01022 | 1.101 | -0.0092 | -20292.166 | 275.843 | -4.9183 | 0.0073113 | 118.5114 | 0.00011851 | 1.736e-07 | 173.6003 | 2.7845e-06 | 0.0027845 | 2.7845 | 271.225 | 0.0022886 | -0.78816 | -0.023496 | 0.44412 | 0.4485 | 151.0586 | 64.8758
2127 | 2024-02-15 03:30 | 1.009 | 2.6787 | 3.32 | 6.6433 | 5.7667 | 6.6333 | 10.2588 | 94.2288 | 2005.2164 | 961.9563 | 358.5376 | 148.4335 | 3 | 73 | 0.747 | -0.0149 | 1.4746 | -0.0098 | -20302.328 | 275.8287 | -4.9194 | 0.0073039 | 93.5406 | 9.3541e-05 | 1.3702e-07 | 137.022 | 2.1978e-06 | 0.0021978 | 2.1978 | 214.1841 | 0.0022897 | -0.78752 | -0.023434 | 0.44444 | 0.44879 | 160.9093 | 66.616
2128 | 2024-02-15 03:45 | 1.0245 | 2.728 | 3.345 | 6.415 | 5.315 | 6.635 | 10.1438 | 81.0506 | 1852.1614 | 1128.5028 | 402.7211 | 155.96 | 3 | 88 | 0.7596 | -0.0041 | 1.498 | -0.003 | -20311.608 | 275.878 | -4.9158 | 0.0073295 | 80.4565 | 8.0457e-05 | 1.1786e-07 | 117.8559 | 1.8904e-06 | 0.0018904 | 1.8904 | 183.9198 | 0.002286 | -0.78973 | -0.023581 | 0.44339 | 0.44782 | 180.345 | 69.8414
2129 | 2024-02-15 04:00 | 1.0463 | 2.746 | 3.3367 | 6.4167 | 5.1833 | 6.6333 | 10.0288 | 73.9998 | 1782.668 | 1220.3242 | 291.2536 | 135.7351 | 3 | 56 | 0.7812 | 0.0114 | 1.5382 | 0.0072 | -20309.9 | 275.896 | -4.9146 | 0.0073389 | 73.4567 | 7.3457e-05 | 1.076e-07 | 107.6023 | 1.7259e-06 | 0.0017259 | 1.7259 | 167.8378 | 0.0022849 | -0.79054 | -0.023511 | 0.44306 | 0.44752 | 130.3405 | 60.7436
2130 | 2024-02-15 04:15 | 1.0685 | 2.8055 | 3.345 | 6.445 | 5.035 | 6.62 | 9.9205 | 69.7084 | 1736.031 | 1307.1221 | 315.6463 | 142.9717 | 3 | 65 | 0.8104 | 0.01832 | 1.5918 | 0.0114 | -20294.452 | 275.9555 | -4.9103 | 0.00737 | 69.1947 | 6.9195e-05 | 1.0136e-07 | 101.3592 | 1.6258e-06 | 0.0016258 | 1.6258 | 157.809 | 0.0022807 | -0.7932 | -0.023533 | 0.44187 | 0.44641 | 140.9078 | 63.8241
2131 | 2024-02-15 04:30 | 1.0943 | 2.8653 | 3.3433 | 6.2833 | 5.1733 | 6.62 | 9.8019 | 66.9589 | 1699.6023 | 1360.626 | 302.5812 | 138.0022 | 3 | 78 | 0.8334 | 0.03086 | 1.6346 | 0.019 | -20272.292 | 276.0153 | -4.9061 | 0.0074013 | 66.4633 | 6.6463e-05 | 9.7358e-08 | 97.3581 | 1.5616e-06 | 0.0015616 | 1.5616 | 151.3103 | 0.0022766 | -0.79588 | -0.023485 | 0.44071 | 0.44533 | 134.7499 | 61.4572
2132 | 2024-02-15 04:45 | 1.1215 | 2.886 | 3.345 | 6.285 | 5.21 | 6.62 | 9.7041 | 65.2111 | 1682.2676 | 1352.4515 | 367.42 | 149.4768 | 3 | 73 | 0.8614 | 0.04578 | 1.6866 | 0.027 | -20235.036 | 276.036 | -4.9046 | 0.0074122 | 64.7278 | 6.4728e-05 | 9.4816e-08 | 94.8158 | 1.5208e-06 | 0.0015208 | 1.5208 | 147.2665 | 0.0022752 | -0.7968 | -0.023484 | 0.44031 | 0.44496 | 163.4861 | 66.5108
2133 | 2024-02-15 05:00 | 1.1533 | 2.91 | 3.3433 | 6.29 | 4.9333 | 6.62 | 9.629 | 63.6775 | 1668.7523 | 1355.389 | 283.504 | 135.1257 | 3 | 56 | 0.891 | 0.05706 | 1.7416 | 0.0326 | -20182.63 | 276.06 | -4.9029 | 0.0074248 | 63.2047 | 6.3205e-05 | 9.2585e-08 | 92.5847 | 1.4851e-06 | 0.0014851 | 1.4851 | 143.6998 | 0.0022736 | -0.79788 | -0.023458 | 0.43984 | 0.44453 | 126.0261 | 60.0675
2134 | 2024-02-15 05:15 | 1.174 | 2.921 | 3.325 | 6.32 | 4.79 | 6.615 | 9.5561 | 61.8011 | 1651.6298 | 1361.1865 | 381.64 | 152.656 | 3 | 75 | 0.9126 | 0.0521 | 1.7812 | 0.029 | -20136.33 | 276.071 | -4.9021 | 0.0074306 | 61.3419 | 6.1342e-05 | 8.9856e-08 | 89.856 | 1.4413e-06 | 0.0014413 | 1.4413 | 139.4369 | 0.0022731 | -0.79837 | -0.023322 | 0.43969 | 0.44439 | 169.5969 | 67.8387
2135 | 2024-02-15 05:30 | 1.1987 | 3.469 | 3.6333 | 5.77 | 50.6133 | 6.61 | 9.4894 | 59.9896 | 1640.9003 | 1372.9592 | 250.792 | 128.645 | 3 | 64 | 0.9372 | 0.08078 | 1.8266 | 0.044 | -20065.69 | 276.619 | -4.8634 | 0.0077245 | 59.5262 | 5.9526e-05 | 8.7196e-08 | 87.1964 | 1.3986e-06 | 0.0013986 | 1.3986 | 132.839 | 0.0022316 | -0.82275 | -0.025125 | 0.42832 | 0.43376 | 108.7847 | 55.8016
2136 | 2024-02-15 05:45 | 1.221 | 4.94 | 4.31 | 6.18 | 136.2 | 6.68 | 9.4321 | 49.8488 | 1613.0675 | 1441.9102 | 338.6353 | 145.4352 | 3 | 58 | 0.9628 | 0.1203 | 1.8742 | 0.064 | -19974.346 | 278.09 | -4.7601 | 0.0085648 | 49.4219 | 4.9422e-05 | 7.2395e-08 | 72.3951 | 1.1612e-06 | 0.0011612 | 1.1612 | 105.1921 | 0.0021285 | -0.88711 | -0.028693 | 0.40019 | 0.40743 | 137.9706 | 59.2549
2137 | 2024-02-15 06:00 | 1.2397 | 5.757 | 4.4467 | 7.3133 | 198.6767 | 6.86 | 9.3598 | 30.9334 | 1288.593 | 1396.1971 | 273.093 | 135.3701 | 3 | 74 | 0.9846 | 0.12474 | 1.9146 | 0.0652 | -19859.712 | 278.907 | -4.7033 | 0.0090656 | 30.653 | 3.0653e-05 | 4.4902e-08 | 44.9018 | 7.2022e-07 | 0.00072022 | 0.72022 | 63.6976 | 0.002078 | -0.92219 | -0.028989 | 0.38628 | 0.39443 | 107.715 | 53.3935
2138 | 2024-02-15 06:15 | 1.257 | 6.3775 | 4.55 | 8.455 | 290.865 | 7.045 | 9.2952 | 18.7106 | 989.0994 | 1082.9513 | 316.7878 | 141.5108 | 3 | 64 | 0.9998 | 0.15418 | 1.9432 | 0.0792 | -19734.662 | 279.5275 | -4.6604 | 0.0094631 | 18.5336 | 1.8534e-05 | 2.7149e-08 | 27.1487 | 4.3547e-07 | 0.00043547 | 0.43547 | 37.829 | 0.0020411 | -0.94852 | -0.029196 | 0.37617 | 0.38495 | 121.9484 | 54.475
2139 | 2024-02-15 06:30 | 1.274 | 6.8183 | 4.7833 | 8.5967 | 190.23 | 7.1733 | 9.2382 | 12.4156 | 807.2876 | 786.6008 | 327.7116 | 143.4888 | 3 | 70 | 1.0192 | 0.16772 | 1.9782 | 0.085 | -19583.71 | 279.9683 | -4.63 | 0.0097547 | 12.2945 | 1.2294e-05 | 1.8009e-08 | 18.0095 | 2.8887e-07 | 0.00028887 | 0.28887 | 24.7533 | 0.0020134 | -0.96706 | -0.030351 | 0.36883 | 0.37804 | 123.8885 | 54.2447
2140 | 2024-02-15 06:45 | 1.2965 | 7.1415 | 4.975 | 8.34 | 140.305 | 7.23 | 9.1804 | 9.9298 | 721.3808 | 649.4103 | 207.9266 | 119.7688 | 3 | 52 | 1.041 | 0.19968 | 2.0186 | 0.0986 | -19416.588 | 280.2915 | -4.6078 | 0.0099735 | 9.8308 | 9.8308e-06 | 1.4401e-08 | 14.4006 | 2.3098e-07 | 0.00023098 | 0.23098 | 19.5942 | 0.0019931 | -0.98056 | -0.031309 | 0.36354 | 0.37304 | 77.5656 | 44.679
2141 | 2024-02-15 07:00 | 1.319 | 7.3287 | 5.1167 | 8.3 | 137.7633 | 7.28 | 9.1369 | 8.7967 | 689.0529 | 584.202 | 273.5878 | 133.4894 | 3 | 53 | 1.0628 | 0.27376 | 2.0588 | 0.1328 | -19203.708 | 280.4787 | -4.595 | 0.010102 | 8.7079 | 8.7079e-06 | 1.2756e-08 | 12.7556 | 2.046e-07 | 0.0002046 | 0.2046 | 17.2518 | 0.0019812 | -0.98835 | -0.032049 | 0.36045 | 0.37012 | 101.2611 | 49.4075
2142 | 2024-02-15 07:15 | 1.34 | 7.4545 | 5.27 | 8.4 | 116.04 | 7.35 | 9.1172 | 8.0346 | 669.2791 | 533.5784 | 339.2488 | 145.6987 | 3 | 59 | 1.0828 | 0.28514 | 2.0962 | 0.1362 | -18939.874 | 280.6045 | -4.5864 | 0.01019 | 7.9528 | 7.9528e-06 | 1.165e-08 | 11.6495 | 1.8686e-07 | 0.00018686 | 0.18686 | 15.6861 | 0.0019724 | -0.99357 | -0.032904 | 0.35827 | 0.36805 | 124.8589 | 53.6237
2143 | 2024-02-15 07:30 | 1.3583 | 7.5177 | 5.4267 | 8.3967 | 92.04 | 7.43 | 9.1192 | 7.617 | 629.6531 | 492.6927 | 216.9055 | 121.0891 | 3 | 42 | 1.097 | 0.26106 | 2.1218 | 0.123 | -18701.036 | 280.6677 | -4.5821 | 0.010234 | 7.539 | 7.539e-06 | 1.1043e-08 | 11.0435 | 1.7714e-07 | 0.00017714 | 0.17714 | 14.829 | 0.001967 | -0.99619 | -0.033828 | 0.357 | 0.36683 | 79.5667 | 44.4187
2144 | 2024-02-15 07:45 | 1.3765 | 7.526 | 5.595 | 8.615 | 88.595 | 7.51 | 9.0737 | 8.2803 | 603.2935 | 534.7725 | 219.2674 | 122.4077 | 3 | 53 | 1.1124 | 0.31548 | 2.151 | 0.1466 | -18433.378 | 280.676 | -4.5815 | 0.01024 | 8.1955 | 8.1955e-06 | 1.2005e-08 | 12.0051 | 1.9256e-07 | 0.00019256 | 0.19256 | 16.0982 | 0.0019643 | -0.99653 | -0.03487 | 0.35651 | 0.36633 | 80.324 | 44.8415
2145 | 2024-02-15 08:00 | 1.3867 | 7.526 | 5.72 | 8.8333 | 101.4167 | 7.5633 | 8.9366 | 16.8139 | 595.9651 | 1056.4301 | 219.2674 | 122.4077 | 3 | 43 | 1.1242 | 0.2711 | 2.1726 | 0.1246 | -18173.268 | 280.676 | -4.5815 | 0.01024 | 16.6417 | 1.6642e-05 | 2.4377e-08 | 24.3775 | 3.9102e-07 | 0.00039102 | 0.39102 | 32.661 | 0.0019626 | -0.99653 | -0.035649 | 0.35623 | 0.36604 | 80.2615 | 44.8066
2146 | 2024-02-15 08:15 | 1.3945 | 7.534 | 5.815 | 9.08 | 103.38 | 7.61 | 8.9775 | 24.2478 | 631.5784 | 1296.4924 | 252.1575 | 129.3454 | 3 | 47 | 1.1332 | 0.2963 | 2.1894 | 0.1352 | -17916.664 | 280.684 | -4.581 | 0.010245 | 23.9994 | 2.3999e-05 | 3.5155e-08 | 35.1553 | 5.6389e-07 | 0.00056389 | 0.56389 | 47.0605 | 0.0019609 | -0.99686 | -0.036234 | 0.3559 | 0.36572 | 92.2188 | 47.3041
2147 | 2024-02-15 08:30 | 1.3983 | 7.54 | 5.8867 | 9.2767 | 114.4367 | 7.6467 | 9.2366 | 27.9123 | 627.9546 | 1354.6941 | 241.6327 | 127.3147 | 3 | 38 | 1.1384 | 0.2405 | 2.1988 | 0.1096 | -17668.796 | 280.69 | -4.5805 | 0.010249 | 27.6262 | 2.7626e-05 | 4.0468e-08 | 40.468 | 6.4911e-07 | 0.00064911 | 0.64911 | 54.1371 | 0.0019596 | -0.99711 | -0.036675 | 0.35566 | 0.36547 | 88.3107 | 46.5303
2148 | 2024-02-15 08:45 | 1.3995 | 7.557 | 5.925 | 9.445 | 111.61 | 7.675 | 9.717 | 29.3129 | 595.5416 | 1418.1626 | 187.0562 | 115.3728 | 3 | 40 | 1.1406 | 0.20702 | 2.2032 | 0.0942 | -17477.632 | 280.707 | -4.5794 | 0.010261 | 29.0121 | 2.9012e-05 | 4.2498e-08 | 42.4981 | 6.8167e-07 | 0.00068167 | 0.68167 | 56.8122 | 0.0019582 | -0.99782 | -0.036898 | 0.35533 | 0.36516 | 68.3051 | 42.1293
2149 | 2024-02-15 09:00 | 1.4007 | 7.5857 | 5.95 | 9.61 | 114.8867 | 7.71 | 10.2334 | 30.1923 | 551.1809 | 1470.9557 | 274.5825 | 133.9748 | 2 | 50 | 1.143 | 0.20106 | 2.2078 | 0.0908 | -17284.278 | 280.7357 | -4.5774 | 0.010281 | 29.8818 | 2.9882e-05 | 4.3772e-08 | 43.7721 | 7.021e-07 | 0.0007021 | 0.7021 | 58.4605 | 0.0019564 | -0.999 | -0.037027 | 0.35486 | 0.36472 | 100.1446 | 48.8627
2150 | 2024-02-15 09:15 | 1.397 | 7.619 | 5.96 | 9.72 | 88.895 | 7.735 | 10.6271 | 31.6006 | 510.6308 | 1461.095 | 252.616 | 129.5806 | 3 | 46 | 1.1388 | 0.11568 | 2.1998 | 0.0524 | -17151.082 | 280.769 | -4.5751 | 0.010305 | 31.275 | 3.1275e-05 | 4.5813e-08 | 45.8128 | 7.3484e-07 | 0.00073484 | 0.73484 | 61.1273 | 0.0019545 | -1.0004 | -0.037058 | 0.35436 | 0.36425 | 92.0142 | 47.1991
2151 | 2024-02-15 09:30 | 1.392 | 7.643 | 5.9467 | 9.64 | 120.41 | 7.7333 | 10.938 | 33.46 | 477.605 | 1484.8387 | 274.5825 | 133.9748 | 3 | 50 | 1.1346 | 0.02712 | 2.1918 | 0.0124 | -17082.958 | 280.793 | -4.5735 | 0.010322 | 33.1146 | 3.3115e-05 | 4.8508e-08 | 48.5076 | 7.7806e-07 | 0.00077806 | 0.77806 | 64.6873 | 0.0019534 | -1.0014 | -0.036953 | 0.35405 | 0.36395 | 99.9353 | 48.7606
2152 | 2024-02-15 09:45 | 1.382 | 7.525 | 5.82 | 9.765 | 90.84 | 7.71 | 11.3291 | 35.18 | 457.789 | 1506.7189 | 341.1026 | 146.4949 | 3 | 55 | 1.126 | -0.08568 | 2.1756 | -0.0394 | -17115.616 | 280.675 | -4.5816 | 0.010239 | 34.8198 | 3.482e-05 | 5.1005e-08 | 51.0054 | 8.1813e-07 | 0.00081813 | 0.81813 | 68.2923 | 0.0019613 | -0.99649 | -0.036273 | 0.35602 | 0.36583 | 124.7853 | 53.5921
2153 | 2024-02-15 10:00 | 1.3707 | 7.406 | 5.6467 | 9.9867 | 90.3133 | 7.7067 | 11.6426 | 37.1979 | 457.3014 | 1574.9165 | 264.0794 | 132.0397 | 3 | 58 | 1.1154 | -0.13994 | 2.1564 | -0.065 | -17222.314 | 280.556 | -4.5897 | 0.010156 | 36.8201 | 3.682e-05 | 5.3936e-08 | 53.9356 | 8.6513e-07 | 0.00086513 | 0.86513 | 72.5324 | 0.0019699 | -0.99156 | -0.035299 | 0.35813 | 0.36784 | 97.1391 | 48.5695
2154 | 2024-02-15 10:15 | 1.355 | 7.0855 | 5.235 | 10.465 | 86.975 | 7.69 | 11.8786 | 39.3569 | 482.0551 | 1536.5055 | 154.0463 | 107.2379 | 3 | 37 | 0.6008 | -0.09584 | 1.2042 | -0.0896 | -17319.598 | 280.2355 | -4.6117 | 0.0099353 | 38.9659 | 3.8966e-05 | 5.7079e-08 | 57.0788 | 9.1554e-07 | 0.00091554 | 0.91554 | 77.6443 | 0.0019926 | -0.97823 | -0.032992 | 0.36378 | 0.37321 | 57.4919 | 40.0225
2155 | 2024-02-15 10:30 | 1.3423 | 6.4237 | 4.7967 | 10.7767 | 73.54 | 7.62 | 12.0736 | 40.962 | 500.2098 | 1569.5356 | 242.0728 | 127.5466 | 3 | 42 | 0.5398 | -0.10166 | 1.0918 | -0.0968 | -17400.532 | 279.5737 | -4.6572 | 0.0094932 | 40.5732 | 4.0573e-05 | 5.9433e-08 | 59.4332 | 9.5331e-07 | 0.00095331 | 0.95331 | 82.5687 | 0.0020351 | -0.95047 | -0.030742 | 0.37486 | 0.38367 | 92.8769 | 48.9363
2156 | 2024-02-15 10:45 | 1.3225 | 6.36 | 4.67 | 11.01 | 65.265 | 7.57 | 12.1913 | 41.8746 | 513.5103 | 1562.8032 | 297.6315 | 138.7074 | 3 | 56 | 0.6336 | -0.15696 | 1.2648 | -0.1244 | -17523.908 | 279.51 | -4.6616 | 0.0094516 | 41.4788 | 4.1479e-05 | 6.076e-08 | 60.7598 | 9.7459e-07 | 0.00097459 | 0.97459 | 84.6335 | 0.0020404 | -0.94778 | -0.029979 | 0.37615 | 0.38491 | 114.5619 | 53.3901
2157 | 2024-02-15 11:00 | 1.3003 | 6.2467 | 4.8067 | 11.04 | 71.88 | 7.5367 | 12.3714 | 42.2088 | 561.3703 | 1575.11 | 253.5379 | 134.4637 | 3 | 47 | 0.6126 | -0.18848 | 1.2262 | -0.154 | -17679.846 | 279.3967 | -4.6694 | 0.009378 | 41.8129 | 4.1813e-05 | 6.1249e-08 | 61.2493 | 9.8244e-07 | 0.00098244 | 0.98244 | 85.5018 | 0.0020449 | -0.94299 | -0.030946 | 0.37759 | 0.38623 | 97.9238 | 51.9338
2158 | 2024-02-15 11:15 | 1.2765 | 5.9755 | 4.775 | 11.325 | 75.535 | 7.49 | 12.522 | 41.9285 | 625.5075 | 1544.2979 | 348.928 | 147.0854 | 3 | 63 | 0.5894 | -0.18626 | 1.183 | -0.1574 | -17853.622 | 279.1255 | -4.6881 | 0.0092038 | 41.5426 | 4.1543e-05 | 6.0853e-08 | 60.8532 | 9.7609e-07 | 0.00097609 | 0.97609 | 85.608 | 0.0020607 | -0.93149 | -0.030956 | 0.38196 | 0.39031 | 136.1909 | 57.4092
2159 | 2024-02-15 11:30 | 1.258 | 5.667 | 4.6267 | 11.6133 | 75.86 | 7.48 | 12.6955 | 40.9736 | 678.4841 | 1494.7027 | 276.0885 | 134.7095 | 3 | 60 | 0.5696 | -0.1641 | 1.1472 | -0.1432 | -18009.5 | 278.817 | -4.7095 | 0.0090092 | 40.6044 | 4.0604e-05 | 5.9479e-08 | 59.479 | 9.5404e-07 | 0.00095404 | 0.95404 | 84.484 | 0.0020807 | -0.91835 | -0.030232 | 0.38729 | 0.39532 | 109.1446 | 53.254
2160 | 2024-02-15 11:45 | 1.239 | 5.639 | 4.585 | 11.98 | 77.63 | 7.475 | 12.8963 | 38.2644 | 694.778 | 1467.152 | 364.4369 | 150.8758 | 3 | 69 | 0.1934 | -0.06054 | 0.4506 | -0.1276 | -18102.922 | 278.789 | -4.7115 | 0.0089917 | 37.9204 | 3.792e-05 | 5.5547e-08 | 55.5473 | 8.9098e-07 | 0.00089098 | 0.89098 | 78.984 | 0.0020829 | -0.91715 | -0.029981 | 0.38785 | 0.39586 | 144.265 | 59.7253
2161 | 2024-02-15 12:00 | 1.227 | 5.4793 | 4.4233 | 12.3033 | 80.2533 | 7.5 | 13.1635 | 35.6489 | 685.7846 | 1466.8378 | 353.3933 | 148.9677 | 3 | 60 | 0.178 | -0.04218 | 0.422 | -0.0998 | -18136.352 | 278.6293 | -4.7225 | 0.0088926 | 35.3319 | 3.5332e-05 | 5.1756e-08 | 51.7556 | 8.3016e-07 | 0.00083016 | 0.83016 | 74.0057 | 0.0020946 | -0.91032 | -0.029043 | 0.39088 | 0.39872 | 140.9038 | 59.3959
2162 | 2024-02-15 12:15 | 1.212 | 5.2875 | 4.32 | 12.615 | 75.5 | 7.485 | 13.407 | 34.167 | 669.494 | 1468.0714 | 298.1756 | 138.9609 | 3 | 52 | 0.2218 | -0.0482 | 0.5032 | -0.0956 | -18180.082 | 278.4375 | -4.7359 | 0.0087747 | 33.8672 | 3.3867e-05 | 4.961e-08 | 49.6101 | 7.9575e-07 | 0.00079575 | 0.79575 | 71.3733 | 0.0021074 | -0.90209 | -0.028504 | 0.39432 | 0.40195 | 119.8522 | 55.8556
2163 | 2024-02-15 12:30 | 1.193 | 5.428 | 4.2567 | 12.84 | 71.0067 | 7.4767 | 13.7076 | 33.436 | 659.2442 | 1543.7582 | 365.1043 | 151.1521 | 3 | 68 | 0.5534 | -0.11896 | 1.1164 | -0.1028 | -18247.504 | 278.578 | -4.7261 | 0.0088609 | 33.1398 | 3.314e-05 | 4.8544e-08 | 48.5445 | 7.7865e-07 | 0.00077865 | 0.77865 | 69.5948 | 0.0021 | -0.90812 | -0.027985 | 0.39215 | 0.39994 | 146.0212 | 60.4524
2164 | 2024-02-15 12:45 | 1.166 | 5.2655 | 4.13 | 13.155 | 65.68 | 7.465 | 14.0763 | 33.0024 | 658.7652 | 1556.6158 | 387.2318 | 154.8927 | 3 | 67 | 0.3716 | -0.0888 | 0.7806 | -0.1138 | -18342.064 | 278.4155 | -4.7374 | 0.0087613 | 32.7132 | 3.2713e-05 | 4.792e-08 | 47.9197 | 7.6863e-07 | 0.00076863 | 0.76863 | 69.0753 | 0.0021115 | -0.90115 | -0.027266 | 0.39518 | 0.4028 | 155.9765 | 62.3906
2165 | 2024-02-15 13:00 | 1.1407 | 5.1997 | 4.01 | 13.3333 | 63.6 | 7.4533 | 14.4317 | 33.021 | 672.3046 | 1493.7928 | 320.8492 | 143.325 | 3 | 72 | 0.3456 | -0.0928 | 0.7324 | -0.1266 | -18425.662 | 278.3497 | -4.742 | 0.0087213 | 32.733 | 3.2733e-05 | 4.7949e-08 | 47.9486 | 7.691e-07 | 0.0007691 | 0.7691 | 69.3035 | 0.0021172 | -0.89831 | -0.026518 | 0.3966 | 0.40415 | 129.6704 | 57.9245
2166 | 2024-02-15 13:15 | 1.123 | 5.1885 | 3.935 | 13.44 | 66.105 | 7.415 | 14.6549 | 33.2108 | 695.778 | 1524.2707 | 371.4065 | 154.7402 | 3 | 78 | 0.3262 | -0.06766 | 0.6966 | -0.0972 | -18497.292 | 278.3385 | -4.7428 | 0.0087145 | 32.9214 | 3.2921e-05 | 4.8225e-08 | 48.2246 | 7.7352e-07 | 0.00077352 | 0.77352 | 69.7609 | 0.002119 | -0.89783 | -0.02603 | 0.39698 | 0.40452 | 150.2426 | 62.596
2167 | 2024-02-15 13:30 | 1.1113 | 5.298 | 3.98 | 13.5433 | 75.0867 | 7.4867 | 14.8977 | 33.3442 | 651.9163 | 1484.2319 | 476.6149 | 169.2149 | 3 | 77 | 0.3108 | -0.05128 | 0.668 | -0.0766 | -18546.194 | 278.448 | -4.7351 | 0.0087812 | 33.0514 | 3.3051e-05 | 4.8415e-08 | 48.415 | 7.7658e-07 | 0.00077658 | 0.77658 | 69.7979 | 0.0021118 | -0.90254 | -0.026254 | 0.39503 | 0.40269 | 191.9285 | 68.1413
2168 | 2024-02-15 13:45 | 1.093 | 5.4515 | 4.01 | 13.76 | 73.545 | 7.75 | 15.0762 | 33.5445 | 578.278 | 1430.1719 | 343.6061 | 149.5144 | 3 | 69 | 0.2934 | -0.04422 | 0.6356 | -0.0694 | -18587.88 | 278.6015 | -4.7245 | 0.0088754 | 33.2468 | 3.3247e-05 | 4.8701e-08 | 48.7013 | 7.8117e-07 | 0.00078117 | 0.78117 | 69.8929 | 0.0021022 | -0.90913 | -0.026347 | 0.3924 | 0.40023 | 137.5214 | 59.8401
2169 | 2024-02-15 14:00 | 1.087 | 6.7537 | 5.0433 | 13.96 | 177.1867 | 8.2233 | 15.5206 | 33.4369 | 436.3657 | 1426.6561 | 443.3627 | 164.1134 | 3 | 75 | 0.2832 | -0.00942 | 0.6172 | -0.0152 | -18609.576 | 279.9037 | -4.6345 | 0.0097114 | 33.1122 | 3.3112e-05 | 4.8504e-08 | 48.5041 | 7.7801e-07 | 0.00077801 | 0.77801 | 66.6656 | 0.0020133 | -0.96435 | -0.032053 | 0.36921 | 0.37834 | 167.7398 | 62.0899
2170 | 2024-02-15 14:15 | 1.072 | 6.54 | 4.975 | 14.29 | 171.62 | 8.28 | 16.3676 | 33.343 | 271.2371 | 1377.3779 | 399.7599 | 157.3002 | 3 | 74 | 0.2684 | -0.0149 | 0.5894 | -0.026 | -18618.544 | 279.69 | -4.6492 | 0.0095697 | 33.024 | 3.3024e-05 | 4.8375e-08 | 48.3748 | 7.7593e-07 | 0.00077593 | 0.77593 | 66.9091 | 0.0020261 | -0.95537 | -0.031791 | 0.37263 | 0.38156 | 152.5308 | 60.0188
2171 | 2024-02-15 14:30 | 1.0513 | 6.4367 | 4.6133 | 13.87 | 102.4333 | 8.1067 | 17.1537 | 33.3775 | 303.9389 | 1361.8656 | 410.8644 | 162.6702 | 3 | 89 | 0.2482 | -0.01754 | 0.5518 | -0.0316 | -18638.444 | 279.5867 | -4.6563 | 0.0095018 | 33.0604 | 3.306e-05 | 4.8428e-08 | 48.4282 | 7.7679e-07 | 0.00077679 | 0.77679 | 67.3406 | 0.0020369 | -0.95101 | -0.029558 | 0.3751 | 0.38394 | 157.7455 | 62.4549
2172 | 2024-02-15 14:45 | 1.0355 | 6.5535 | 4.425 | 14.125 | 96.745 | 8.185 | 17.4058 | 33.2739 | 250.7732 | 1397.271 | 544.1177 | 179.2494 | 3 | 89 | 0.62 | -0.01674 | 1.2396 | -0.0108 | -18646.804 | 279.7035 | -4.6482 | 0.0095786 | 32.9552 | 3.2955e-05 | 4.8274e-08 | 48.2741 | 7.7432e-07 | 0.00077432 | 0.77432 | 66.998 | 0.002033 | -0.95594 | -0.028267 | 0.37374 | 0.3827 | 208.2361 | 68.5995
2173 | 2024-02-15 15:00 | 1.0177 | 7.6833 | 6.18 | 15.0467 | 192.28 | 8.47 | 17.6718 | 33.9899 | 218.3964 | 1467.3207 | 477.4911 | 169.5259 | 3 | 87 | 0.7906 | -0.0471 | 1.5556 | -0.031 | -18681.306 | 280.8333 | -4.5708 | 0.01035 | 33.6381 | 3.3638e-05 | 4.9274e-08 | 49.2744 | 7.9036e-07 | 0.00079036 | 0.79036 | 65.5347 | 0.0019482 | -1.003 | -0.038364 | 0.35296 | 0.36289 | 173.2755 | 61.5188
2174 | 2024-02-15 15:15 | 1.0125 | 7.8735 | 6.275 | 15.33 | 139.79 | 8.645 | 18.352 | 35.2726 | 214.1554 | 1641.9161 | 456.1206 | 166.4449 | 4 | 89 | 0.8598 | -0.05596 | 1.684 | -0.0332 | -18729.544 | 281.0235 | -4.5578 | 0.010485 | 34.9028 | 3.4903e-05 | 5.1127e-08 | 51.127 | 8.2008e-07 | 0.00082008 | 0.82008 | 67.6113 | 0.0019371 | -1.0109 | -0.038767 | 0.35006 | 0.36015 | 164.2725 | 59.9454
2175 | 2024-02-15 15:30 | 1.0127 | 7.9877 | 6.29 | 15.61 | 160.1433 | 8.7033 | 18.9018 | 35.9127 | 171.9382 | 1788.3423 | 433.8708 | 162.9698 | 4 | 91 | 0.864 | -0.03416 | 1.692 | -0.0202 | -18770.57 | 281.1377 | -4.55 | 0.010567 | 35.5332 | 3.5533e-05 | 5.205e-08 | 52.0504 | 8.3489e-07 | 0.00083489 | 0.83489 | 68.6173 | 0.0019311 | -1.0156 | -0.038748 | 0.34843 | 0.35862 | 155.5933 | 58.4437
2176 | 2024-02-15 15:45 | 1.027 | 8.094 | 6.315 | 15.805 | 172.77 | 8.745 | 19.4125 | 35.9437 | 158.1424 | 1856.7281 | 422.7459 | 161.1997 | 4 | 79 | 0.8784 | -0.01348 | 1.718 | -0.008 | -18787.75 | 281.244 | -4.5428 | 0.010644 | 35.5612 | 3.5561e-05 | 5.2091e-08 | 52.0914 | 8.3555e-07 | 0.00083555 | 0.83555 | 68.4666 | 0.0019253 | -1.0199 | -0.038799 | 0.34689 | 0.35717 | 150.9929 | 57.576
2177 | 2024-02-15 16:00 | 1.0373 | 8.0757 | 6.3 | 15.8467 | 113.6667 | 8.7433 | 19.6076 | 36.3586 | 152.4742 | 1904.662 | 400.4961 | 157.5899 | 5 | 66 | 0.8814 | -0.04344 | 1.7236 | -0.0256 | -18809.67 | 281.2257 | -4.544 | 0.010631 | 35.9721 | 3.5972e-05 | 5.2693e-08 | 52.6934 | 8.452e-07 | 0.0008452 | 0.8452 | 69.2985 | 0.0019265 | -1.0192 | -0.038724 | 0.34718 | 0.35744 | 143.1548 | 56.3295
2178 | 2024-02-15 16:15 | 1.045 | 8.107 | 6.285 | 15.825 | 109.695 | 8.75 | 19.6642 | 36.8595 | 147.7794 | 1875.672 | 334.3626 | 150.3419 | 4 | 80 | 0.893 | -0.0049 | 1.7446 | -0.0028 | -18829.406 | 281.257 | -4.5419 | 0.010653 | 36.4668 | 3.6467e-05 | 5.3418e-08 | 53.418 | 8.5683e-07 | 0.00085683 | 0.85683 | 70.2005 | 0.0019251 | -1.0205 | -0.038602 | 0.34678 | 0.35707 | 119.3903 | 53.6823
2179 | 2024-02-15 16:30 | 1.044 | 8.06 | 6.25 | 15.7867 | 107.33 | 8.7367 | 19.3018 | 37.0922 | 143.3635 | 1818.27 | 546.1255 | 179.9109 | 4 | 78 | 0.901 | -0.04532 | 1.76 | -0.026 | -18854.39 | 281.21 | -4.5451 | 0.010619 | 36.6983 | 3.6698e-05 | 5.3757e-08 | 53.7572 | 8.6226e-07 | 0.00086226 | 0.86226 | 70.7508 | 0.0019279 | -1.0185 | -0.038432 | 0.3475 | 0.35776 | 195.3809 | 64.3646
2180 | 2024-02-15 16:45 | 1.0405 | 8.0505 | 6.25 | 15.845 | 89.86 | 8.745 | 18.7237 | 36.9938 | 143.1836 | 1718.6846 | 490.3984 | 173.4747 | 4 | 96 | 0.8982 | -0.05242 | 1.7546 | -0.0298 | -18908.974 | 281.2005 | -4.5457 | 0.010612 | 36.6012 | 3.6601e-05 | 5.3615e-08 | 53.615 | 8.5998e-07 | 0.00085998 | 0.85998 | 70.5815 | 0.0019284 | -1.0182 | -0.038441 | 0.34764 | 0.35788 | 175.5049 | 62.0835
2181 | 2024-02-15 17:00 | 1.054 | 8.1677 | 6.25 | 15.8033 | 116.07 | 8.7533 | 18.152 | 36.3759 | 146.7889 | 1608.7714 | 274.5825 | 133.9748 | 4 | 62 | 0.9098 | 0.01856 | 1.7764 | 0.0106 | -18919.73 | 281.3177 | -4.5378 | 0.010697 | 35.9868 | 3.5987e-05 | 5.2715e-08 | 52.7149 | 8.4555e-07 | 0.00084555 | 0.84555 | 69.1819 | 0.0019224 | -1.023 | -0.038328 | 0.34601 | 0.35636 | 97.849 | 47.7427
2182 | 2024-02-15 17:15 | 1.069 | 8.1875 | 6.245 | 15.735 | 102.955 | 8.745 | 17.6651 | 35.9315 | 146.2045 | 1482.8778 | 346.1466 | 148.6611 | 3 | 62 | 0.9302 | 0.03026 | 1.8136 | 0.0168 | -18896.784 | 281.3375 | -4.5364 | 0.010712 | 35.5466 | 3.5547e-05 | 5.207e-08 | 52.07 | 8.352e-07 | 0.0008352 | 0.8352 | 68.3021 | 0.0019215 | -1.0238 | -0.038279 | 0.34575 | 0.35611 | 123.266 | 52.9396
2183 | 2024-02-15 17:30 | 1.0973 | 8.186 | 6.1 | 15.1033 | 189.0933 | 8.7 | 17.278 | 35.1954 | 145.056 | 1394.77 | 522.0459 | 171.9783 | 3 | 102 | 0.9558 | 0.11742 | 1.8608 | 0.0628 | -18825.034 | 281.336 | -4.5365 | 0.010711 | 34.8184 | 3.4818e-05 | 5.1003e-08 | 51.0034 | 8.1809e-07 | 0.00081809 | 0.81809 | 66.9716 | 0.0019235 | -1.0237 | -0.037391 | 0.34607 | 0.35645 | 186.0808 | 61.3009
2184 | 2024-02-15 17:45 | 1.1235 | 8.1005 | 6 | 14.56 | 115.72 | 8.645 | 16.9745 | 33.8313 | 148.5684 | 1332.615 | 330.274 | 141.8442 | 3 | 74 | 0.986 | 0.1457 | 1.9168 | 0.0764 | -18693.808 | 281.2505 | -4.5423 | 0.010649 | 33.4711 | 3.3471e-05 | 4.903e-08 | 49.0298 | 7.8644e-07 | 0.00078644 | 0.78644 | 64.5695 | 0.0019291 | -1.0202 | -0.036857 | 0.34747 | 0.35778 | 118.165 | 50.7488
2185 | 2024-02-15 18:00 | 1.1423 | 8.0507 | 5.9867 | 14.3833 | 129.7633 | 8.6233 | 16.7509 | 32.8302 | 151.297 | 1270.7926 | 448.2586 | 162.9366 | 3 | 98 | 1.0062 | 0.14488 | 1.955 | 0.0742 | -18563.95 | 281.2007 | -4.5457 | 0.010613 | 32.4818 | 3.2482e-05 | 4.7581e-08 | 47.5806 | 7.6319e-07 | 0.00076319 | 0.76319 | 62.7494 | 0.0019318 | -1.0182 | -0.036822 | 0.3482 | 0.35846 | 160.6829 | 58.4063
2186 | 2024-02-15 18:15 | 1.1545 | 7.9705 | 5.97 | 14.26 | 124.995 | 8.61 | 16.5615 | 31.8845 | 153.3041 | 1267.4431 | 320.1846 | 140.1931 | 3 | 71 | 1.0212 | 0.13296 | 1.982 | 0.0672 | -18428.556 | 281.1205 | -4.5512 | 0.010555 | 31.5479 | 3.1548e-05 | 4.6213e-08 | 46.2127 | 7.4125e-07 | 0.00074125 | 0.74125 | 61.082 | 0.0019362 | -1.0149 | -0.036793 | 0.34936 | 0.35955 | 115.1225 | 50.4065
2187 | 2024-02-15 18:30 | 1.1643 | 7.943 | 5.9667 | 14.1967 | 96.8433 | 8.6033 | 16.4047 | 31.1128 | 155.3083 | 1215.7323 | 266.8205 | 130.1875 | 3 | 73 | 1.0298 | 0.14972 | 1.9974 | 0.0748 | -18314.65 | 281.093 | -4.5531 | 0.010535 | 30.785 | 3.0785e-05 | 4.5095e-08 | 45.0951 | 7.2333e-07 | 0.00072333 | 0.72333 | 59.6497 | 0.0019376 | -1.0137 | -0.036798 | 0.34975 | 0.35992 | 96.034 | 46.8571
2188 | 2024-02-15 18:45 | 1.181 | 7.835 | 5.96 | 14.21 | 106.575 | 8.61 | 16.2752 | 30.5489 | 154.5656 | 1213.4119 | NA | NA | NA | NA | 1.0478 | 0.22486 | 2.0314 | 0.1108 | -18131.398 | 280.985 | -4.5604 | 0.010458 | 30.2294 | 3.0229e-05 | 4.4281e-08 | 44.2812 | 7.1027e-07 | 0.00071027 | 0.71027 | 58.7442 | 0.0019433 | -1.0093 | -0.036857 | 0.35129 | 0.36136 | NA | NA
2189 | 2024-02-15 19:00 | 1.1883 | 7.9313 | 5.9567 | 14.26 | 91.9367 | 8.6333 | 16.1595 | 29.9864 | 153.5191 | 1233.8708 | 224.1293 | 123.7157 | 3 | 62 | 1.0588 | 0.15046 | 2.0516 | 0.0734 | -17951.6 | 281.0813 | -4.5538 | 0.010527 | 29.6708 | 2.9671e-05 | 4.3463e-08 | 43.4629 | 6.9715e-07 | 0.00069715 | 0.69715 | 57.5125 | 0.0019384 | -1.0133 | -0.036747 | 0.34994 | 0.3601 | 80.7081 | 44.5495
2190 | 2024-02-15 19:15 | 1.19 | 7.889 | 5.955 | 14.175 | 94.925 | 8.625 | 16.0403 | 29.6577 | 151.3938 | 1203.7192 | 299.3679 | 136.5367 | 3 | 57 | 1.0598 | 0.11038 | 2.0542 | 0.054 | -17861.098 | 281.039 | -4.5567 | 0.010496 | 29.3464 | 2.9346e-05 | 4.2988e-08 | 42.9877 | 6.8952e-07 | 0.00068952 | 0.68952 | 56.9484 | 0.0019406 | -1.0115 | -0.036776 | 0.35054 | 0.36066 | 107.9698 | 49.2432
2191 | 2024-02-15 19:30 | 1.2017 | 7.8057 | 5.96 | 14.12 | 94.5467 | 8.61 | 15.9388 | 29.3021 | 151.5647 | 1221.0491 | 267.2928 | 130.4179 | 3 | 46 | 1.0706 | 0.19014 | 2.0736 | 0.0916 | -17712.888 | 280.9557 | -4.5624 | 0.010437 | 28.9963 | 2.8996e-05 | 4.2475e-08 | 42.475 | 6.813e-07 | 0.0006813 | 0.6813 | 56.392 | 0.0019448 | -1.0081 | -0.036884 | 0.3517 | 0.36175 | 96.6939 | 47.179
2192 | 2024-02-15 19:45 | 1.221 | 7.771 | 5.96 | 14.08 | 87.995 | 8.61 | 15.9785 | 28.594 | 154.9379 | 1212.6214 | 213.8342 | 119.3746 | 3 | 57 | 1.0874 | 0.35502 | 2.1048 | 0.1684 | -17465.74 | 280.921 | -4.5648 | 0.010412 | 28.2963 | 2.8296e-05 | 4.145e-08 | 41.4496 | 6.6485e-07 | 0.00066485 | 0.66485 | 55.0815 | 0.0019466 | -1.0067 | -0.036916 | 0.35219 | 0.36221 | 77.4537 | 43.2391
2193 | 2024-02-15 20:00 | 1.236 | 7.7423 | 5.9667 | 14.04 | 78.6733 | 8.61 | 16.0022 | 28.2436 | 156.9423 | 1204.6904 | 235.6347 | 124.1545 | 3 | 57 | 1.104 | 0.4154 | 2.1356 | 0.1942 | -17097.28 | 280.8923 | -4.5667 | 0.010392 | 27.9501 | 2.795e-05 | 4.0942e-08 | 40.9424 | 6.5672e-07 | 0.00065672 | 0.65672 | 54.4466 | 0.001948 | -1.0055 | -0.036984 | 0.35259 | 0.36258 | 85.4366 | 45.016
2194 | 2024-02-15 20:15 | 1.248 | 7.7295 | 5.975 | 13.99 | 79.485 | 8.61 | 16.0279 | 27.9055 | 156.7757 | 1196.6619 | 332.0307 | 142.5987 | 3 | 64 | 1.1158 | 0.38014 | 2.1568 | 0.1762 | -16741.174 | 280.8795 | -4.5676 | 0.010383 | 27.6157 | 2.7616e-05 | 4.0453e-08 | 40.4526 | 6.4886e-07 | 0.00064886 | 0.64886 | 53.8107 | 0.0019486 | -1.0049 | -0.037048 | 0.35275 | 0.36273 | 120.4385 | 51.7252
2195 | 2024-02-15 20:30 | 1.2447 | 7.7383 | 5.98 | 13.8933 | 81.4733 | 8.6 | 16.0223 | 27.92 | 156.0379 | 1197.0805 | 246.3454 | 128.528 | 3 | 59 | 1.118 | 0.19706 | 2.1602 | 0.0912 | -16474.634 | 280.8883 | -4.567 | 0.010389 | 27.6299 | 2.763e-05 | 4.0473e-08 | 40.4735 | 6.4919e-07 | 0.00064919 | 0.64919 | 53.8239 | 0.001948 | -1.0053 | -0.037071 | 0.35261 | 0.3626 | 89.3258 | 46.6048
2196 | 2024-02-15 20:45 | 1.2295 | 7.694 | 5.98 | 13.78 | 75.46 | 8.59 | 16.0024 | 27.7992 | 154.8722 | 1196.8881 | 289.188 | 134.7724 | 3 | 63 | 1.105 | -0.06664 | 2.1368 | -0.0314 | -16442.59 | 280.844 | -4.57 | 0.010358 | 27.5113 | 2.7511e-05 | 4.03e-08 | 40.2996 | 6.4641e-07 | 0.00064641 | 0.64641 | 53.6562 | 0.0019503 | -1.0035 | -0.037112 | 0.35325 | 0.3632 | 105.0318 | 48.9488
2197 | 2024-02-15 21:00 | 1.21 | 7.4483 | 5.9567 | 13.57 | 80.3333 | 8.5333 | 15.9703 | 27.6312 | 156.8628 | 1198.1724 | 203.8641 | 119.7986 | 3 | 49 | 0.8892 | -0.19462 | 1.7382 | -0.1114 | -16592.3 | 280.5983 | -4.5868 | 0.010185 | 27.3498 | 2.735e-05 | 4.0063e-08 | 40.063 | 6.4261e-07 | 0.00064261 | 0.64261 | 53.7016 | 0.0019635 | -0.99331 | -0.037197 | 0.35682 | 0.36655 | 74.7272 | 43.9127
2198 | 2024-02-15 21:15 | 1.2035 | 7.3445 | 5.935 | 13.31 | 141.525 | 8.49 | 15.9323 | 27.1163 | 163.3387 | 1181.3324 | 236.0532 | 126.5885 | 3 | 67 | 0.1002 | -0.01946 | 0.2782 | -0.0702 | -16671.406 | 280.4945 | -4.5939 | 0.010113 | 26.8421 | 2.6842e-05 | 3.9319e-08 | 39.3194 | 6.3068e-07 | 0.00063068 | 0.63068 | 52.8598 | 0.0019693 | -0.98901 | -0.037159 | 0.35838 | 0.36801 | 86.8711 | 46.5864
2199 | 2024-02-15 21:30 | 1.2097 | 7.4413 | 5.9533 | 13.4167 | 84.3567 | 8.5 | 15.9048 | 26.6744 | 167.9899 | 1171.4759 | NA | NA | NA | NA | 0.2428 | 0.04138 | 0.5416 | 0.0544 | -16665.61 | 280.5913 | -4.5873 | 0.01018 | 26.4029 | 2.6403e-05 | 3.8676e-08 | 38.676 | 6.2036e-07 | 0.00062036 | 0.62036 | 51.8532 | 0.0019639 | -0.99302 | -0.037183 | 0.35693 | 0.36666 | NA | NA
2200 | 2024-02-15 21:45 | 1.2145 | 7.4205 | 5.955 | 13.365 | 88.3 | 8.495 | 15.8658 | 26.3654 | 170.534 | 1159.7278 | 246.3454 | 126.364 | 3 | 42 | 0.2382 | 0.01862 | 0.5336 | 0.024 | -16628.096 | 280.5705 | -4.5887 | 0.010166 | 26.0974 | 2.6097e-05 | 3.8228e-08 | 38.2285 | 6.1318e-07 | 0.00061318 | 0.61318 | 51.2813 | 0.001965 | -0.99216 | -0.037213 | 0.35723 | 0.36694 | 90.3928 | 46.3674
2201 | 2024-02-15 22:00 | 1.2013 | 7.2123 | 5.9333 | 13.1667 | 74.51 | 8.4467 | 15.8351 | 26.4255 | 172.3211 | 1157.4431 | 311.7147 | 139.2446 | 3 | 65 | 0.2414 | -0.0475 | 0.5394 | -0.0884 | -16653.218 | 280.3623 | -4.603 | 0.010022 | 26.1607 | 2.6161e-05 | 3.8321e-08 | 38.3212 | 6.1467e-07 | 0.00061467 | 0.61467 | 51.7023 | 0.0019763 | -0.98351 | -0.037273 | 0.36031 | 0.36983 | 115.2803 | 51.4963
2202 | 2024-02-15 22:15 | 1.1955 | 7.047 | 5.925 | 12.905 | 124.46 | 8.385 | 15.7638 | 26.1965 | 174.7354 | 1157.2058 | 300.966 | 139.2446 | 3 | 53 | 0.1256 | -0.02398 | 0.3254 | -0.0672 | -16689.408 | 280.197 | -4.6143 | 0.0099091 | 25.937 | 2.5937e-05 | 3.7993e-08 | 37.9935 | 6.0942e-07 | 0.00060942 | 0.60942 | 51.4925 | 0.0019853 | -0.97662 | -0.037377 | 0.36277 | 0.37213 | 111.9971 | 51.8164
2203 | 2024-02-15 22:30 | 1.1903 | 6.9453 | 5.9133 | 12.7467 | 84.88 | 8.36 | 15.6766 | 25.6835 | 183.2261 | 1154.8409 | 311.7147 | 139.2446 | 3 | 61 | 0.1038 | -0.0189 | 0.285 | -0.065 | -16705.324 | 280.0953 | -4.6213 | 0.0098402 | 25.4307 | 2.5431e-05 | 3.7252e-08 | 37.2519 | 5.9752e-07 | 0.00059752 | 0.59752 | 50.6309 | 0.0019909 | -0.97237 | -0.0374 | 0.3643 | 0.37357 | 116.4457 | 52.0169
2204 | 2024-02-15 22:45 | 1.1815 | 6.8685 | 5.905 | 12.615 | 87.91 | 8.32 | 15.5679 | 25.4745 | 189.6622 | 1156.9018 | 247.222 | 128.9854 | 3 | 49 | 0.1166 | -0.02428 | 0.3086 | -0.0784 | -16726.58 | 280.0185 | -4.6266 | 0.0097884 | 25.2251 | 2.5225e-05 | 3.6951e-08 | 36.9508 | 5.9269e-07 | 0.00059269 | 0.59269 | 50.3293 | 0.0019952 | -0.96916 | -0.03742 | 0.36547 | 0.37466 | 92.6236 | 48.3254
2205 | 2024-02-15 23:00 | 1.1603 | 6.708 | 5.89 | 12.41 | 95.3167 | 8.26 | 15.4414 | 24.9291 | 203.6206 | 1161.7562 | 269.1986 | 131.3478 | 3 | 48 | 0.107 | -0.0374 | 0.2906 | -0.1296 | -16754.466 | 279.858 | -4.6376 | 0.009681 | 24.6877 | 2.4688e-05 | 3.6164e-08 | 36.1636 | 5.8006e-07 | 0.00058006 | 0.58006 | 49.4779 | 0.0020041 | -0.96243 | -0.037478 | 0.36791 | 0.37695 | 101.4741 | 49.5114
2206 | 2024-02-15 23:15 | 1.128 | 6.4725 | 5.86 | 12.095 | 98.265 | 8.115 | 15.3092 | 24.152 | 249.1635 | 1168.0123 | 279.9665 | 133.4396 | 3 | 63 | 0.6486 | -0.34962 | 1.2932 | -0.2302 | -16887.724 | 279.6225 | -4.6538 | 0.0095253 | 23.9219 | 2.3922e-05 | 3.5042e-08 | 35.0418 | 5.6207e-07 | 0.00056207 | 0.56207 | 48.2628 | 0.0020175 | -0.95252 | -0.037511 | 0.37156 | 0.38037 | 106.4904 | 50.7562
2207 | 2024-02-15 23:30 | 1.0967 | 5.9537 | 5.7267 | 11.5733 | 88.3833 | 7.86 | 15.1734 | 23.2036 | 369.3359 | 1158.4685 | 183.0551 | 112.9049 | 3 | 46 | 0.8082 | -0.34272 | 1.5886 | -0.2106 | -17215.254 | 279.1037 | -4.6896 | 0.00919 | 22.9903 | 2.299e-05 | 3.3677e-08 | 33.6771 | 5.4018e-07 | 0.00054018 | 0.54018 | 47.095 | 0.0020485 | -0.93057 | -0.037146 | 0.37995 | 0.38823 | 71.0681 | 43.8334
2208 | 2024-02-15 23:45 | 1.077 | 5.6095 | 5.64 | 11.2 | 89.8 | 7.67 | 15.0162 | 22.4232 | 538.826 | 1127.7979 | 204.5909 | 117.8473 | 2 | 46 | 0.1938 | -0.06874 | 0.4512 | -0.1464 | -17365.102 | 278.7595 | -4.7135 | 0.0089733 | 22.222 | 2.2222e-05 | 3.2552e-08 | 32.5516 | 5.2213e-07 | 0.00052213 | 0.52213 | 45.987 | 0.0020694 | -0.91589 | -0.036907 | 0.38566 | 0.39358 | 80.5227 | 46.3822
2209 | 2024-02-16 | 1.073 | 5.3647 | 5.57 | 10.94 | 90.9867 | 7.5367 | 14.8591 | 21.776 | 719.0362 | 1102.751 | 107.2969 | 92.6321 | 3 | 28 | 0.097 | -0.02366 | 0.2726 | -0.0876 | -17395.448 | 278.5147 | -4.7305 | 0.008822 | 21.5839 | 2.1584e-05 | 3.1617e-08 | 31.6169 | 5.0714e-07 | 0.00050714 | 0.50714 | 44.996 | 0.0020847 | -0.90541 | -0.036679 | 0.38981 | 0.39747 | 42.6473 | 36.8185
2210 | 2024-02-16 00:15 | 1.079 | 5.0015 | 5.415 | 10.615 | 74.865 | 7.42 | 14.7026 | 21.3039 | 858.5477 | 1108.0285 | 172.5947 | 110.5276 | 3 | 45 | 0.1004 | -0.01228 | 0.2792 | -0.0442 | -17410.726 | 278.1515 | -4.7558 | 0.0086016 | 21.1207 | 2.1121e-05 | 3.0938e-08 | 30.9384 | 4.9625e-07 | 0.00049625 | 0.49625 | 44.5321 | 0.0021085 | -0.88977 | -0.035993 | 0.39623 | 0.40348 | 69.6392 | 44.5961
2211 | 2024-02-16 00:30 | 1.0837 | 4.8083 | 5.3767 | 10.5 | 78.5867 | 7.3467 | 14.5372 | 20.8839 | 942.9372 | 1133.9538 | 204.9563 | 118.0577 | 2 | 39 | 0.0982 | -0.00982 | 0.275 | -0.036 | -17418.966 | 277.9583 | -4.7693 | 0.0084864 | 20.7067 | 2.0707e-05 | 3.0332e-08 | 30.332 | 4.8652e-07 | 0.00048652 | 0.48652 | 43.9113 | 0.0021206 | -0.88142 | -0.035916 | 0.39958 | 0.40662 | 83.3389 | 48.0044
2212 | 2024-02-16 00:45 | 1.0725 | 4.5985 | 5.31 | 10.405 | 81.88 | 7.315 | 14.375 | 20.1647 | 994.6462 | 1095.5482 | 302.5812 | 138.0022 | 3 | 56 | 0.096 | -0.01798 | 0.2712 | -0.067 | -17430.85 | 277.7485 | -4.784 | 0.0083628 | 19.996 | 1.9996e-05 | 2.9291e-08 | 29.291 | 4.6983e-07 | 0.00046983 | 0.46983 | 42.6788 | 0.0021344 | -0.87231 | -0.035663 | 0.40334 | 0.41013 | 124.0981 | 56.599
2213 | 2024-02-16 01:00 | 1.0387 | 4.272 | 5.16 | 10.1167 | 84.9633 | 7.2167 | 14.2225 | 19.745 | 1063.1826 | 1076.654 | 194.5165 | 115.8216 | 3 | 43 | 0.2512 | -0.0628 | 0.5578 | -0.103 | -17459.394 | 277.422 | -4.8068 | 0.0081737 | 19.5836 | 1.9584e-05 | 2.8687e-08 | 28.6868 | 4.6014e-07 | 0.00046014 | 0.46014 | 42.2367 | 0.0021567 | -0.85808 | -0.034949 | 0.40941 | 0.41582 | 80.8835 | 48.1607
2214 | 2024-02-16 01:15 | 1.0055 | 3.9635 | 5.005 | 9.85 | 92.695 | 7.145 | 14.0619 | 19.6044 | 1179.9346 | 1101.7288 | 194.5165 | 115.8216 | 3 | 49 | 0.3868 | -0.09804 | 0.8086 | -0.1214 | -17543.384 | 277.1135 | -4.8285 | 0.0079985 | 19.4476 | 1.9448e-05 | 2.8488e-08 | 28.4877 | 4.5694e-07 | 0.00045694 | 0.45694 | 42.3657 | 0.0021785 | -0.84456 | -0.03417 | 0.41531 | 0.42134 | 81.9569 | 48.7998
2215 | 2024-02-16 01:30 | 0.97933 | 3.7523 | 4.8833 | 9.6233 | 66.6167 | 7.0767 | 13.9125 | 20.6198 | 1310.2352 | 1183.6318 | 237.7424 | 125.265 | 2 | 45 | 0.2302 | -0.04278 | 0.5182 | -0.0822 | -17595.222 | 276.9023 | -4.8434 | 0.0078804 | 20.4574 | 2.0457e-05 | 2.9967e-08 | 29.9668 | 4.8067e-07 | 0.00048067 | 0.48067 | 44.8787 | 0.0021938 | -0.83527 | -0.033522 | 0.41946 | 0.42522 | 101.0931 | 53.2653
2216 | 2024-02-16 01:45 | 0.959 | 3.642 | 4.835 | 9.4 | 61.09 | 7.025 | 13.7662 | 22.7697 | 1438.603 | 1269.9313 | 194.5165 | 115.8216 | 2 | 41 | 0.2118 | -0.0256 | 0.4846 | -0.0528 | -17623.038 | 276.792 | -4.8512 | 0.0078194 | 22.5916 | 2.2592e-05 | 3.3093e-08 | 33.0931 | 5.3081e-07 | 0.00053081 | 0.53081 | 49.7378 | 0.0022016 | -0.8304 | -0.033285 | 0.42161 | 0.42723 | 83.1027 | 49.4821
2217 | 2024-02-16 02:00 | 0.953 | 3.5737 | 4.7733 | 9.2067 | 61.1367 | 6.9867 | 13.6768 | 28.0419 | 1571.4564 | 1412.0454 | 216.5167 | 120.8721 | 2 | 49 | 0.2026 | -0.0206 | 0.4678 | -0.0444 | -17645.204 | 276.7237 | -4.856 | 0.0077818 | 27.8237 | 2.7824e-05 | 4.0757e-08 | 40.7573 | 6.5375e-07 | 0.00065375 | 0.65375 | 61.4062 | 0.002207 | -0.82738 | -0.032919 | 0.42304 | 0.42857 | 92.7926 | 51.8022
2218 | 2024-02-16 02:15 | 0.955 | 3.471 | 4.71 | 9.045 | 64.235 | 6.94 | 13.6288 | 35.4851 | 1707.599 | 1495.993 | 281.4718 | 134.1571 | 3 | 46 | 0.2042 | -0.00568 | 0.471 | -0.0118 | -17657.084 | 276.621 | -4.8632 | 0.0077256 | 35.211 | 3.5211e-05 | 5.1578e-08 | 51.5784 | 8.2732e-07 | 0.00082732 | 0.82732 | 77.979 | 0.0022146 | -0.82284 | -0.032569 | 0.42511 | 0.43051 | 121.1772 | 57.7563
2219 | 2024-02-16 02:30 | 0.94933 | 3.3723 | 4.64 | 8.86 | 48.42 | 6.8833 | 13.6403 | 44.6341 | 1836.2307 | 1487.221 | 259.8201 | 129.91 | 2 | 44 | 0.202 | -0.01582 | 0.4666 | -0.0336 | -17670.512 | 276.5223 | -4.8702 | 0.0076719 | 44.2917 | 4.4292e-05 | 6.488e-08 | 64.8802 | 1.0407e-06 | 0.0010407 | 1.0407 | 98.4232 | 0.0022222 | -0.81846 | -0.032167 | 0.42715 | 0.43242 | 112.3512 | 56.1756
2220 | 2024-02-16 02:45 | 0.9375 | 3.284 | 4.58 | 8.705 | 45.085 | 6.85 | 13.6927 | 55.804 | 1968.3946 | 1448.7842 | 206.0602 | 121.0891 | 2 | 49 | 0.1554 | -0.01964 | 0.38 | -0.051 | -17685.59 | 276.434 | -4.8764 | 0.0076242 | 55.3785 | 5.5379e-05 | 8.1121e-08 | 81.1207 | 1.3012e-06 | 0.0013012 | 1.3012 | 123.4332 | 0.0022289 | -0.81454 | -0.031824 | 0.42897 | 0.43413 | 89.4566 | 52.5682
2221 | 2024-02-16 03:00 | 0.90867 | 3.2353 | 4.5433 | 8.5167 | 42.9933 | 6.83 | 13.7614 | 65.4651 | 2104.4412 | 1399.7361 | 195.2149 | 116.2375 | 2 | 43 | 0.526 | -0.03766 | 1.066 | -0.0392 | -17707.818 | 276.3853 | -4.8799 | 0.007598 | 64.9677 | 6.4968e-05 | 9.5167e-08 | 95.1673 | 1.5265e-06 | 0.0015265 | 1.5265 | 145.0525 | 0.0022327 | -0.81238 | -0.031609 | 0.42999 | 0.43509 | 84.9351 | 50.5732
2222 | 2024-02-16 03:15 | 0.896 | 3.183 | 4.47 | 8.31 | 34.265 | 6.81 | 13.8678 | 76.1672 | 2202.5933 | 1311.8785 | 249.4413 | 127.9521 | 3 | 49 | 0.64 | -0.05366 | 1.2766 | -0.0416 | -17752.76 | 276.333 | -4.8836 | 0.0075699 | 75.5906 | 7.5591e-05 | 1.1073e-07 | 110.7282 | 1.7761e-06 | 0.0017761 | 1.7761 | 169.1192 | 0.0022373 | -0.81005 | -0.031141 | 0.4312 | 0.43622 | 108.8114 | 55.8153
2223 | 2024-02-16 03:30 | 0.88033 | 3.1287 | 4.41 | 8.1433 | 37.1533 | 6.79 | 14.0289 | 91.4078 | 2358.9959 | 1141.2542 | 140.9885 | 102.8491 | 3 | 33 | 0.6968 | -0.05692 | 1.3824 | -0.0404 | -17799.608 | 276.2787 | -4.8874 | 0.0075408 | 90.7185 | 9.0718e-05 | 1.3289e-07 | 132.888 | 2.1315e-06 | 0.0021315 | 2.1315 | 203.3779 | 0.0022419 | -0.80763 | -0.030766 | 0.4324 | 0.43735 | 61.662 | 44.9816
2224 | 2024-02-16 03:45 | 0.8835 | 3.1285 | 4.385 | 7.895 | 30.725 | 6.76 | 14.2019 | 110.7274 | 2562.5718 | 911.5557 | 184.3696 | 113.7157 | 2 | 40 | 0.744 | -0.05116 | 1.4696 | -0.035 | -17846.718 | 276.2785 | -4.8874 | 0.0075407 | 109.8924 | 0.00010989 | 1.6097e-07 | 160.9748 | 2.582e-06 | 0.002582 | 2.582 | 246.4079 | 0.0022423 | -0.80763 | -0.030592 | 0.43248 | 0.43743 | 80.6495 | 49.7431
2225 | 2024-02-16 04:00 | 0.90067 | 3.0873 | 4.34 | 7.8433 | 40.7567 | 6.7533 | 14.3458 | 129.0356 | 2709.2416 | 696.732 | 260.7547 | 130.3773 | 2 | 44 | 0.7566 | -0.0221 | 1.4928 | -0.0144 | -17873.25 | 276.2373 | -4.8904 | 0.0075188 | 128.0654 | 0.00012807 | 1.876e-07 | 187.5953 | 3.009e-06 | 0.003009 | 3.009 | 287.5988 | 0.0022457 | -0.80579 | -0.030311 | 0.4334 | 0.4383 | 114.2875 | 57.1437
2226 | 2024-02-16 04:15 | 0.9175 | 3.068 | 4.335 | 7.71 | 31.915 | 6.745 | 14.4411 | 146.365 | 2803.2934 | 538.4752 | 260.7547 | 130.3773 | 3 | 52 | 0.3046 | -0.01028 | 0.657 | -0.0092 | -17884.778 | 276.218 | -4.8917 | 0.0075085 | 145.266 | 0.00014527 | 2.1279e-07 | 212.7914 | 3.4132e-06 | 0.0034132 | 3.4132 | 326.4253 | 0.0022471 | -0.80493 | -0.030291 | 0.43378 | 0.43865 | 114.3803 | 57.1901
2227 | 2024-02-16 04:30 | 0.91667 | 3.003 | 4.2767 | 7.66 | 31.2767 | 6.7367 | 14.5301 | 161.0714 | 2879.1621 | 477.209 | 293.349 | 136.7116 | 3 | 55 | 0.7116 | -0.04752 | 1.409 | -0.0336 | -17915.726 | 276.153 | -4.8963 | 0.007474 | 159.8676 | 0.00015987 | 2.3418e-07 | 234.1805 | 3.7563e-06 | 0.0037563 | 3.7563 | 360.0795 | 0.0022524 | -0.80203 | -0.029934 | 0.43519 | 0.43998 | 129.0672 | 60.1501
2228 | 2024-02-16 04:45 | 0.9075 | 2.948 | 4.215 | 7.645 | 26.86 | 6.735 | 14.5923 | 175.758 | 2943.5957 | 453.0745 | 239.4558 | 126.1678 | 2 | 58 | 0.7572 | -0.0516 | 1.4936 | -0.0344 | -17957.064 | 276.098 | -4.9002 | 0.0074449 | 174.4495 | 0.00017445 | 2.5554e-07 | 255.5406 | 4.0989e-06 | 0.0040989 | 4.0989 | 393.7386 | 0.002257 | -0.79957 | -0.029544 | 0.43643 | 0.44114 | 105.6345 | 55.6582
2229 | 2024-02-16 05:00 | 0.897 | 2.919 | 4.2 | 7.5867 | 30.05 | 6.73 | 14.6259 | 187.2011 | 2981.0627 | 420.716 | NA | NA | NA | NA | 0.7456 | -0.03228 | 1.4726 | -0.0218 | -17996.6 | 276.069 | -4.9023 | 0.0074296 | 185.8103 | 0.00018581 | 2.7218e-07 | 272.1824 | 4.3658e-06 | 0.0043658 | 4.3658 | 419.7874 | 0.0022592 | -0.79828 | -0.029461 | 0.43704 | 0.44171 | NA | NA
2230 | 2024-02-16 05:15 | 0.8965 | 2.8865 | 4.16 | 7.415 | 30.085 | 6.715 | 14.6325 | 197.1741 | 3039.643 | 375.3984 | 226.9359 | 122.9866 | 2 | 44 | 0.7426 | -0.03472 | 1.4672 | -0.0238 | -18022.464 | 276.0365 | -4.9046 | 0.0074125 | 195.7125 | 0.00019571 | 2.8669e-07 | 286.6875 | 4.5985e-06 | 0.0045985 | 4.5985 | 442.7127 | 0.0022621 | -0.79683 | -0.029205 | 0.43778 | 0.44241 | 100.3986 | 54.4104
2231 | 2024-02-16 05:30 | 0.90667 | 2.8573 | 4.1567 | 7.3567 | 22.53 | 6.71 | 14.6316 | 210.7628 | 3135.2533 | 344.6712 | 228.5714 | 123.873 | 2 | 47 | 0.6102 | -0.02136 | 1.2216 | -0.016 | -18047.638 | 276.0073 | -4.9067 | 0.0073971 | 209.2037 | 0.0002092 | 3.0645e-07 | 306.45 | 4.9155e-06 | 0.0049155 | 4.9155 | 473.6537 | 0.0022641 | -0.79552 | -0.029204 | 0.43836 | 0.44294 | 101.2436 | 54.8684
2232 | 2024-02-16 05:45 | 0.9275 | 2.845 | 4.145 | 7.32 | 28.805 | 6.705 | 14.625 | 220.1904 | 3214.6597 | 336.7244 | 239.8881 | 126.3955 | 2 | 43 | 0.0982 | -0.00258 | 0.2742 | -0.0094 | -18055.244 | 275.995 | -4.9075 | 0.0073907 | 218.563 | 0.00021856 | 3.2016e-07 | 320.1598 | 5.1354e-06 | 0.0051354 | 5.1354 | 495.067 | 0.0022651 | -0.79497 | -0.029132 | 0.43863 | 0.4432 | 106.3178 | 56.0182
2233 | 2024-02-16 06:00 | 0.96267 | 2.9457 | 4.19 | 7.3 | 21.2467 | 6.71 | 14.5989 | 230.5739 | 3231.0404 | 352.5375 | 196.272 | 116.8669 | 2 | 36 | 0.1298 | 0.00196 | 0.3326 | 0.0028 | -18055.464 | 276.0957 | -4.9004 | 0.0074436 | 228.8576 | 0.00022886 | 3.3524e-07 | 335.2398 | 5.3772e-06 | 0.0053772 | 5.3772 | 516.6668 | 0.0022576 | -0.79947 | -0.029371 | 0.43655 | 0.44126 | 86.6075 | 51.569
2234 | 2024-02-16 06:15 | 1.012 | 2.99 | 4.19 | 7.35 | 17.015 | 6.71 | 14.5504 | 232.8232 | 3196.9248 | 364.0953 | 207.176 | 119.3364 | 3 | 49 | 0.4762 | 0.01504 | 0.974 | 0.0134 | -18041.088 | 276.14 | -4.8973 | 0.0074671 | 231.0847 | 0.00023108 | 3.385e-07 | 338.5021 | 5.4296e-06 | 0.0054296 | 5.4296 | 521.0064 | 0.0022546 | -0.80145 | -0.029337 | 0.43571 | 0.44048 | 91.256 | 52.5648
2235 | 2024-02-16 06:30 | 1.041 | 2.9207 | 4.06 | 7.72 | 20.4333 | 6.73 | 14.4907 | 231.3963 | 3118.0069 | 355.9866 | 426.0251 | 160.0228 | 2 | 67 | 0.7894 | 0.01554 | 1.553 | 0.0094 | -18030.526 | 276.0707 | -4.9022 | 0.0074304 | 229.6769 | 0.00022968 | 3.3644e-07 | 336.4399 | 5.3965e-06 | 0.0053965 | 5.3965 | 519.38 | 0.0022614 | -0.79835 | -0.028478 | 0.43743 | 0.44211 | 188.3502 | 70.7478
2236 | 2024-02-16 06:45 | 1.047 | 2.7885 | 3.82 | 8.705 | 29.53 | 6.78 | 14.4277 | 219.6075 | 2891.3461 | 357.7468 | 251.2455 | 128.8776 | 2 | 55 | 0.8622 | -0.01824 | 1.6878 | -0.0118 | -18030.936 | 275.9385 | -4.9116 | 0.0073611 | 217.991 | 0.00021799 | 3.1932e-07 | 319.3219 | 5.1219e-06 | 0.0051219 | 5.1219 | 495.7448 | 0.0022742 | -0.79244 | -0.026887 | 0.44073 | 0.44523 | 111.8614 | 57.3798
2237 | 2024-02-16 07:00 | 1.037 | 2.6803 | 3.8333 | 8.8567 | 32.67 | 6.79 | 14.3443 | 201.2711 | 2449.049 | 376.3613 | 273.093 | 133.2479 | 2 | 58 | 0.7756 | -0.02516 | 1.5278 | -0.0164 | -18056.502 | 275.8303 | -4.9192 | 0.0073047 | 199.8009 | 0.0001998 | 2.9268e-07 | 292.6764 | 4.6945e-06 | 0.0046945 | 4.6945 | 455.8095 | 0.0022813 | -0.78759 | -0.027057 | 0.4428 | 0.44714 | 122.1108 | 59.5805
2238 | 2024-02-16 07:15 | 1.025 | 2.425 | 3.915 | 8.39 | 33.61 | 6.75 | 14.2715 | 195.2737 | 2253.4339 | 387.2636 | 338.6353 | 145.4352 | 2 | 61 | 0.7622 | -0.04888 | 1.5034 | -0.0328 | -18087.868 | 275.575 | -4.9374 | 0.0071732 | 193.873 | 0.00019387 | 2.8399e-07 | 283.9929 | 4.5552e-06 | 0.0045552 | 4.5552 | 445.4382 | 0.0022976 | -0.77611 | -0.027817 | 0.44757 | 0.45154 | 152.9076 | 65.6699
2239 | 2024-02-16 07:30 | 1.0317 | 2.4347 | 3.9667 | 7.9067 | 24.5767 | 6.7267 | 14.2138 | 202.2051 | 2525.6579 | 369.9295 | 218.4744 | 121.965 | 2 | 45 | 0.838 | -0.02394 | 1.6434 | -0.015 | -18122.88 | 275.5847 | -4.9367 | 0.0071782 | 200.7537 | 0.00020075 | 2.9407e-07 | 294.072 | 4.7169e-06 | 0.0047169 | 4.7169 | 460.9435 | 0.0022961 | -0.77655 | -0.028177 | 0.44721 | 0.4512 | 98.5751 | 55.0303
2240 | 2024-02-16 07:45 | 1.046 | 2.469 | 3.95 | 7.865 | 19.04 | 6.72 | 14.1931 | 206.616 | 2731.7366 | 355.0458 | 238.596 | 125.7147 | 3 | 50 | 0.8408 | 0.01084 | 1.6478 | 0.0064 | -18129.188 | 275.619 | -4.9343 | 0.0071957 | 205.1292 | 0.00020513 | 3.0048e-07 | 300.4815 | 4.8197e-06 | 0.0048197 | 4.8197 | 470.5585 | 0.002294 | -0.77809 | -0.028034 | 0.44658 | 0.45062 | 107.5164 | 56.6497
2241 | 2024-02-16 08:00 | 1.077 | 2.5767 | 3.9033 | 8.3233 | 22.2333 | 6.74 | 14.219 | 208.7657 | 2763.935 | 339.2354 | 229.8137 | 126.8535 | 3 | 48 | 0.876 | 0.05594 | 1.7134 | 0.0326 | -18095.166 | 275.7267 | -4.9266 | 0.0072511 | 207.2519 | 0.00020725 | 3.0359e-07 | 303.5909 | 4.8696e-06 | 0.0048696 | 4.8696 | 474.0466 | 0.0022873 | -0.78294 | -0.027625 | 0.44461 | 0.4488 | 103.1409 | 56.9322
2242 | 2024-02-16 08:15 | 1.1045 | 2.6455 | 3.87 | 8.435 | 14.62 | 6.75 | 14.2654 | 206.7321 | 2699.0915 | 339.6798 | 317.3617 | 143.7488 | 2 | 69 | 0.8978 | 0.05658 | 1.7542 | 0.032 | -18035.518 | 275.7955 | -4.9217 | 0.0072867 | 205.2257 | 0.00020523 | 3.0062e-07 | 300.6228 | 4.822e-06 | 0.004822 | 4.822 | 468.553 | 0.0022831 | -0.78603 | -0.02734 | 0.44336 | 0.44766 | 142.0689 | 64.35
2243 | 2024-02-16 08:30 | 1.1037 | 2.678 | 3.6433 | 9.4233 | 22.2833 | 6.8467 | 14.3212 | 191.8986 | 2444.4904 | 362.0862 | 263.1209 | 131.5604 | 2 | 49 | 0.9222 | -0.00836 | 1.7994 | -0.0046 | -18020.38 | 275.828 | -4.9194 | 0.0073035 | 190.4971 | 0.0001905 | 2.7905e-07 | 279.0478 | 4.4759e-06 | 0.0044759 | 4.4759 | 435.2004 | 0.0022846 | -0.78749 | -0.025717 | 0.44344 | 0.44778 | 117.8209 | 58.9104
2244 | 2024-02-16 08:45 | 1.092 | 2.661 | 3.54 | 9.7 | 27.91 | 6.84 | 14.3727 | 169.8384 | 1975.5089 | 446.513 | 306.9743 | 142.0244 | 2 | 72 | 0.9116 | -0.05036 | 1.7792 | -0.0282 | -18049.604 | 275.811 | -4.9206 | 0.0072947 | 168.5995 | 0.0001686 | 2.4697e-07 | 246.9713 | 3.9614e-06 | 0.0039614 | 3.9614 | 385.6531 | 0.0022874 | -0.78672 | -0.024999 | 0.44409 | 0.44842 | 137.653 | 63.6864
2245 | 2024-02-16 09:00 | 1.0913 | 2.6203 | 3.7033 | 9.4067 | 21.64 | 6.81 | 14.4722 | 161.3336 | 1817.7306 | 496.2562 | 372.7545 | 151.6471 | 2 | 67 | 0.9058 | -0.01902 | 1.769 | -0.0108 | -18083.952 | 275.7703 | -4.9235 | 0.0072736 | 160.1601 | 0.00016016 | 2.3461e-07 | 234.609 | 3.7631e-06 | 0.0037631 | 3.7631 | 366.3723 | 0.0022875 | -0.7849 | -0.02618 | 0.44438 | 0.44864 | 167.2332 | 68.0352
2246 | 2024-02-16 09:15 | 1.0935 | 2.6165 | 3.735 | 9.39 | 21.49 | 6.805 | 14.6313 | 159.5993 | 1992.858 | 529.3389 | 306.9743 | 140.0059 | 2 | 53 | 0.9078 | -0.01388 | 1.7726 | -0.0078 | -18097.41 | 275.7665 | -4.9238 | 0.0072716 | 158.4387 | 0.00015844 | 2.3209e-07 | 232.0874 | 3.7227e-06 | 0.0037227 | 3.7227 | 362.3949 | 0.0022873 | -0.78473 | -0.026406 | 0.44435 | 0.44861 | 137.7121 | 62.8082
2247 | 2024-02-16 09:30 | 1.1017 | 2.6723 | 3.7467 | 9.17 | 22.4067 | 6.79 | 14.8114 | 157.1191 | 2077.2015 | 551.7529 | 340.4824 | 148.1551 | 2 | 54 | 0.9124 | 0.00152 | 1.7802 | 0.0008 | -18103.474 | 275.8223 | -4.9198 | 0.0073006 | 155.972 | 0.00015597 | 2.2847e-07 | 228.4741 | 3.6647e-06 | 0.0036647 | 3.6647 | 356.1259 | 0.0022833 | -0.78723 | -0.02645 | 0.44322 | 0.44756 | 152.3859 | 66.3081
2248 | 2024-02-16 09:45 | 1.105 | 2.713 | 3.725 | 9.4 | 21 | 6.805 | 14.9643 | 154.5636 | 2161.6048 | 565.5043 | 450.3154 | 164.3265 | 2 | 76 | 0.9168 | -0.02486 | 1.7888 | -0.014 | -18111.284 | 275.863 | -4.9169 | 0.0073217 | 153.432 | 0.00015343 | 2.2475e-07 | 224.7533 | 3.605e-06 | 0.003605 | 3.605 | 349.9529 | 0.0022808 | -0.78906 | -0.02627 | 0.44249 | 0.44689 | 201.2414 | 73.4358
2249 | 2024-02-16 10:00 | 1.1027 | 2.8417 | 3.63 | 9.9033 | 20.0667 | 6.8433 | 15.137 | 150.1571 | 2104.0631 | 577.2029 | 274.5825 | 133.9748 | 2 | 53 | 0.9158 | -0.04252 | 1.7868 | -0.024 | -18141.748 | 275.9917 | -4.9078 | 0.0073889 | 149.0476 | 0.00014905 | 2.1833e-07 | 218.3309 | 3.502e-06 | 0.003502 | 3.502 | 338.8739 | 0.0022736 | -0.79482 | -0.025514 | 0.44028 | 0.44486 | 122.1521 | 59.6007
2250 | 2024-02-16 10:15 | 1.093 | 3.022 | 3.71 | 9.79 | 21.29 | 6.83 | 15.3459 | 144.5524 | 1975.8928 | 659.2197 | 296.5492 | 138.2029 | 2 | 60 | 0.9082 | -0.0337 | 1.7732 | -0.0192 | -18181.41 | 276.172 | -4.895 | 0.007484 | 143.4706 | 0.00014347 | 2.1016e-07 | 210.1615 | 3.371e-06 | 0.003371 | 3.371 | 324.2607 | 0.0022601 | -0.80288 | -0.025955 | 0.43656 | 0.44139 | 130.8934 | 61.0012
2251 | 2024-02-16 10:30 | 1.0777 | 3.1967 | 3.7233 | 9.39 | 20.6133 | 6.7933 | 15.5367 | 143.3133 | 2040.7777 | 669.6759 | 228.1603 | 123.6502 | 2 | 51 | 0.4176 | -0.0037 | 0.8656 | -0.0244 | -18195.604 | 276.3467 | -4.8826 | 0.0075772 | 142.2274 | 0.00014223 | 2.0834e-07 | 208.3404 | 3.3418e-06 | 0.0033418 | 3.3418 | 319.7574 | 0.0022482 | -0.81066 | -0.02593 | 0.43319 | 0.43825 | 99.9924 | 54.1903
2252 | 2024-02-16 10:45 | 1.0725 | 3.331 | 3.69 | 9.42 | 18.45 | 6.795 | 15.7254 | 141.5612 | 2234.4787 | 627.361 | 341.1026 | 146.4949 | 3 | 66 | 0.2562 | -0.00326 | 0.5674 | -0.015 | -18199.708 | 276.481 | -4.8731 | 0.0076495 | 140.4783 | 0.00014048 | 2.0578e-07 | 205.7782 | 3.3007e-06 | 0.0033007 | 3.3007 | 314.6458 | 0.0022398 | -0.81663 | -0.025609 | 0.43075 | 0.436 | 148.7202 | 63.8715
2253 | 2024-02-16 11:00 | 1.0643 | 3.463 | 3.6833 | 9.6467 | 17.7767 | 6.8033 | 15.9069 | 140.1794 | 2271.312 | 616.1592 | 370.068 | 150.5541 | 3 | 76 | 0.1938 | 0.00274 | 0.4514 | -0.0054 | -18203.792 | 276.613 | -4.8638 | 0.0077212 | 139.097 | 0.0001391 | 2.0375e-07 | 203.7548 | 3.2682e-06 | 0.0032682 | 3.2682 | 310.3553 | 0.0022312 | -0.82248 | -0.025475 | 0.42829 | 0.43372 | 160.5054 | 65.2981
2254 | 2024-02-16 11:15 | 1.0635 | 3.6485 | 3.705 | 9.645 | 16.045 | 6.81 | 16.04 | 135.3488 | 2277.5998 | 660.8581 | 429.9122 | 164.9262 | 3 | 69 | 0.2572 | -0.00822 | 0.569 | -0.0146 | -18212.378 | 276.7985 | -4.8507 | 0.007823 | 134.29 | 0.00013429 | 1.9671e-07 | 196.7133 | 3.1553e-06 | 0.0031553 | 3.1553 | 297.9548 | 0.0022187 | -0.83069 | -0.025502 | 0.42478 | 0.43045 | 185.0566 | 70.9928
2255 | 2024-02-16 11:30 | 1.062 | 3.7973 | 3.67 | 10.1333 | 17.38 | 6.84 | 16.2079 | 132.0312 | 2253.4719 | 672.5945 | 374.7952 | 152.4772 | 3 | 70 | 0.2552 | -0.0123 | 0.5652 | -0.0222 | -18220.166 | 276.9473 | -4.8402 | 0.0079055 | 130.9875 | 0.00013099 | 1.9188e-07 | 191.8757 | 3.0777e-06 | 0.0030777 | 3.0777 | 289.4345 | 0.0022096 | -0.83725 | -0.025164 | 0.42214 | 0.42801 | 160.4162 | 65.2618
2256 | 2024-02-16 11:45 | 1.0485 | 4.0965 | 3.67 | 9.925 | 14.765 | 6.81 | 16.4022 | 129.0444 | 2216.9626 | 662.669 | 396.842 | 156.1521 | 3 | 73 | 0.1586 | -0.0137 | 0.3862 | -0.0422 | -18234.766 | 277.2465 | -4.8192 | 0.0080736 | 128.0025 | 0.000128 | 1.875e-07 | 187.5032 | 3.0076e-06 | 0.0030076 | 3.0076 | 280.384 | 0.0021905 | -0.8504 | -0.02497 | 0.41671 | 0.42296 | 167.8479 | 66.0459
2257 | 2024-02-16 12:00 | 1.0267 | 4.434 | 3.6367 | 10.29 | 13.5433 | 6.8267 | 16.6115 | 128.6815 | 2316.1804 | 653.6338 | 407.8654 | 157.9522 | 3 | 62 | 0.0952 | -0.01162 | 0.2688 | -0.0432 | -18246.75 | 277.584 | -4.7955 | 0.0082671 | 127.6177 | 0.00012762 | 1.8694e-07 | 186.9394 | 2.9985e-06 | 0.0029985 | 2.9985 | 276.8896 | 0.0021697 | -0.86515 | -0.024528 | 0.41079 | 0.41746 | 170.2661 | 65.9382
2258 | 2024-02-16 12:15 | 0.994 | 4.6975 | 3.655 | 10.19 | 13.49 | 6.805 | 16.8307 | 131.3944 | 2461.2592 | 606.5132 | 381.64 | 152.656 | 3 | 84 | 0.0928 | -0.00954 | 0.2642 | -0.0366 | -18255.326 | 277.8475 | -4.777 | 0.008421 | 130.2879 | 0.00013029 | 1.9085e-07 | 190.851 | 3.0612e-06 | 0.0030612 | 3.0612 | 280.5153 | 0.002153 | -0.87661 | -0.024485 | 0.40612 | 0.41311 | 157.659 | 63.0636
2259 | 2024-02-16 12:30 | 0.972 | 4.9097 | 3.71 | 9.9533 | 11.1233 | 6.7667 | 16.9946 | 122.66 | 2335.4808 | 729.5609 | NA | NA | NA | NA | 0.082 | -0.00604 | 0.2448 | -0.0234 | -18262.342 | 278.0597 | -4.7622 | 0.0085467 | 121.6117 | 0.00012161 | 1.7814e-07 | 178.1416 | 2.8574e-06 | 0.0028574 | 2.8574 | 260.1526 | 0.0021392 | -0.8858 | -0.024718 | 0.40232 | 0.40955 | NA | NA
2260 | 2024-02-16 12:45 | 0.967 | 5.0765 | 3.76 | 9.665 | 10.14 | 6.74 | 17.0836 | 133.278 | 2691.455 | 637.6028 | 393.2539 | 156.5241 | 3 | 76 | 0.0602 | 0 | 0.2044 | 0 | -18263.93 | 278.2265 | -4.7506 | 0.0086467 | 132.1255 | 0.00013213 | 1.9354e-07 | 193.5428 | 3.1044e-06 | 0.0031044 | 3.1044 | 281.2078 | 0.0021283 | -0.89301 | -0.024944 | 0.39934 | 0.40676 | 159.9592 | 63.6674
2261 | 2024-02-16 13:00 | 0.96 | 5.2813 | 3.8 | 9.65 | 8.95 | 6.74 | 17.3625 | 142.5588 | 2770.5497 | 591.9489 | 294.9404 | 137.4532 | 3 | 70 | 0.3902 | -0.01712 | 0.8146 | -0.0122 | -18269.956 | 278.4313 | -4.7363 | 0.008771 | 141.3084 | 0.00014131 | 2.0699e-07 | 206.9943 | 3.3202e-06 | 0.0033202 | 3.3202 | 298.9289 | 0.0021154 | -0.90183 | -0.025077 | 0.39578 | 0.40343 | 118.9877 | 55.4527
2262 | 2024-02-16 13:15 | 0.951 | 5.4925 | 3.84 | 9.625 | 9.12 | 6.735 | 17.518 | 154.4376 | 2907.671 | 572.9375 | 409.3594 | 158.5308 | 3 | 68 | 0.1756 | -0.00376 | 0.4174 | -0.0072 | -18278.324 | 278.6425 | -4.7216 | 0.0089007 | 153.063 | 0.00015306 | 2.2421e-07 | 224.2127 | 3.5964e-06 | 0.0035964 | 3.5964 | 321.7834 | 0.0021023 | -0.91089 | -0.025204 | 0.39216 | 0.40004 | 163.7615 | 63.4192
2263 | 2024-02-16 13:30 | 0.938 | 5.7203 | 3.9167 | 9.34 | 7.4167 | 6.7133 | 17.7082 | 168.9128 | 3041.126 | 541.1677 | 276.5942 | 134.9563 | 3 | 57 | 0.391 | -0.0263 | 0.8162 | -0.0288 | -18299.894 | 278.8703 | -4.7058 | 0.0090426 | 167.3854 | 0.00016739 | 2.4519e-07 | 245.1929 | 3.9329e-06 | 0.0039329 | 3.9329 | 349.4659 | 0.0020878 | -0.92063 | -0.025558 | 0.38822 | 0.39635 | 109.6279 | 53.4898
2264 | 2024-02-16 13:45 | 0.913 | 5.8215 | 3.97 | 9.03 | 7.2 | 6.705 | 17.8756 | 190.2495 | 3227.3702 | 472.2475 | 409.3594 | 158.5308 | 3 | 75 | 0.5332 | -0.0386 | 1.0792 | -0.0348 | -18332.488 | 278.9715 | -4.6988 | 0.0091062 | 188.517 | 0.00018852 | 2.7615e-07 | 276.1473 | 4.4294e-06 | 0.0044294 | 4.4294 | 392.3282 | 0.0020811 | -0.92494 | -0.025839 | 0.38644 | 0.39468 | 161.5642 | 62.5682
2265 | 2024-02-16 14:00 | 0.90333 | 5.8167 | 4.0033 | 8.6767 | 7.0667 | 6.69 | 18.0122 | 214.4525 | 3462.6296 | 436.7212 | 399.0264 | 157.0116 | 3 | 80 | 0.665 | -0.03478 | 1.323 | -0.0256 | -18367.664 | 278.9667 | -4.6991 | 0.0091032 | 212.5003 | 0.0002125 | 3.1128e-07 | 311.2789 | 4.9929e-06 | 0.0049929 | 4.9929 | 442.1982 | 0.0020809 | -0.92474 | -0.026059 | 0.38643 | 0.39466 | 157.481 | 61.9667
2266 | 2024-02-16 14:15 | 0.8895 | 5.8315 | 4.025 | 8.665 | 6.785 | 6.695 | 18.1395 | 241.2886 | 3609.3953 | 467.2207 | 410.1104 | 158.8217 | 3 | 69 | 0.6658 | -0.02318 | 1.325 | -0.0174 | -18389.518 | 278.9815 | -4.6981 | 0.0091125 | 239.0899 | 0.00023909 | 3.5023e-07 | 350.2284 | 5.6177e-06 | 0.0056177 | 5.6177 | 497.2489 | 0.0020798 | -0.92537 | -0.02619 | 0.38614 | 0.39438 | 161.7406 | 62.6366
2267 | 2024-02-16 14:30 | 0.87633 | 5.8757 | 4.0667 | 8.4033 | 9.81 | 6.6867 | 18.3205 | 263.6082 | 3714.3545 | 516.6428 | NA | NA | NA | NA | 0.6446 | -0.03704 | 1.2854 | -0.0292 | -18417.69 | 279.0257 | -4.695 | 0.0091405 | 261.1987 | 0.0002612 | 3.8261e-07 | 382.6143 | 6.1371e-06 | 0.0061371 | 6.1371 | 542.4048 | 0.0020766 | -0.92725 | -0.026431 | 0.38532 | 0.39361 | NA | NA
2268 | 2024-02-16 14:45 | 0.853 | 5.9765 | 4.08 | 8.235 | 5.44 | 6.69 | 18.4789 | 293.6361 | 3821.1093 | 532.2645 | 284.0167 | 135.3701 | 3 | 54 | 0.6716 | -0.0254 | 1.3354 | -0.0196 | -18444.678 | 279.1265 | -4.6881 | 0.0092045 | 290.9334 | 0.00029093 | 4.2617e-07 | 426.1708 | 6.8358e-06 | 0.0068358 | 6.8358 | 602.4024 | 0.0020706 | -0.93154 | -0.026449 | 0.38367 | 0.39206 | 111.3515 | 53.0732
2269 | 2024-02-16 15:00 | 0.83833 | 6.0327 | 4.1 | 8.0467 | 6.6167 | 6.6867 | 18.6075 | 326.8518 | 3979.196 | 554.1745 | 387.9423 | 155.1769 | 3 | 58 | 0.6636 | -0.02464 | 1.3208 | -0.0184 | -18463.868 | 279.1827 | -4.6842 | 0.0092403 | 323.8316 | 0.00032383 | 4.7436e-07 | 474.3615 | 7.6088e-06 | 0.0076088 | 7.6088 | 669.3826 | 0.0020671 | -0.93392 | -0.026541 | 0.38272 | 0.39117 | 151.7508 | 60.7003
2270 | 2024-02-16 15:15 | 0.8255 | 6.0135 | 4.115 | 7.74 | 5.495 | 6.69 | 18.786 | 362.4788 | 4100.1179 | 658.6854 | 415.8533 | 160.3127 | 3 | 71 | 0.6632 | -0.0187 | 1.32 | -0.014 | -18482.66 | 279.1635 | -4.6855 | 0.0092281 | 359.1338 | 0.00035913 | 5.2607e-07 | 526.0736 | 8.4382e-06 | 0.0084382 | 8.4382 | 742.6733 | 0.002068 | -0.93311 | -0.026651 | 0.38299 | 0.39142 | 162.7721 | 62.7491
2271 | 2024-02-16 15:30 | 0.81133 | 5.9607 | 4.1267 | 7.73 | 5.7633 | 6.6933 | 18.9566 | 398.3196 | 4183.5189 | 764.226 | 488.5955 | 171.1906 | 3 | 93 | 0.6544 | -0.01988 | 1.3038 | -0.0152 | -18497.168 | 279.1107 | -4.6892 | 0.0091944 | 394.6573 | 0.00039466 | 5.7811e-07 | 578.1098 | 9.2729e-06 | 0.0092729 | 9.2729 | 817.2683 | 0.0020708 | -0.93086 | -0.026763 | 0.3838 | 0.39218 | 191.6167 | 67.1373
2272 | 2024-02-16 15:45 | 0.8125 | 5.924 | 4.135 | 7.545 | 6.23 | 6.695 | 19.0083 | 440.8208 | 4289.3736 | 868.8043 | NA | NA | NA | NA | 0.6532 | -0.01826 | 1.3016 | -0.0138 | -18512.246 | 279.074 | -4.6917 | 0.0091711 | 436.778 | 0.00043678 | 6.3981e-07 | 639.8099 | 1.0263e-05 | 0.010263 | 10.2626 | 905.3644 | 0.0020728 | -0.9293 | -0.026842 | 0.38437 | 0.39271 | NA | NA
2273 | 2024-02-16 16:00 | 0.801 | 5.7003 | 4.15 | 7.2567 | 6.0633 | 6.6933 | 19.0399 | 474.4792 | 4323.4639 | 999.6878 | 383.0228 | 155.0205 | 3 | 82 | 0.6468 | -0.0181 | 1.2898 | -0.014 | -18525.548 | 278.8503 | -4.7072 | 0.0090301 | 470.1947 | 0.00047019 | 6.8876e-07 | 688.7599 | 1.1048e-05 | 0.011048 | 11.0477 | 980.6332 | 0.0020856 | -0.91977 | -0.027094 | 0.38795 | 0.39605 | 151.6963 | 61.3959
2274 | 2024-02-16 16:15 | 0.7935 | 5.6325 | 4.14 | 7.14 | 5.775 | 6.69 | 19.0485 | 511.3916 | 4361.4294 | 1104.2172 | 444.9957 | 164.7179 | 3 | 86 | 0.6392 | -0.01832 | 1.2758 | -0.0142 | -18541.892 | 278.7825 | -4.7119 | 0.0089877 | 506.7953 | 0.0005068 | 7.4237e-07 | 742.3741 | 1.1908e-05 | 0.011908 | 11.9077 | 1059.0501 | 0.0020897 | -0.91688 | -0.027076 | 0.38909 | 0.39711 | 176.7123 | 65.4111
2275 | 2024-02-16 16:30 | 0.78567 | 5.5023 | 4.1333 | 6.9 | 5.82 | 6.6833 | 19.0341 | 539.8983 | 4391.967 | 1174.5513 | 478.3704 | 169.8381 | 3 | 100 | 0.6346 | -0.01272 | 1.2668 | -0.01 | -18553.592 | 278.6523 | -4.7209 | 0.0089068 | 535.0896 | 0.00053509 | 7.8382e-07 | 783.8206 | 1.2572e-05 | 0.012572 | 12.5725 | 1122.3207 | 0.0020974 | -0.91131 | -0.027122 | 0.39124 | 0.39912 | 190.9284 | 67.7862
2276 | 2024-02-16 16:45 | 0.7845 | 5.5155 | 4.135 | 6.75 | 5.895 | 6.67 | 19.0195 | 564.544 | 4389.2284 | 1237.455 | 501.5438 | 173.4747 | 3 | 100 | 0.63 | -0.01448 | 1.2584 | -0.0116 | -18566.336 | 278.6655 | -4.72 | 0.0089149 | 559.5111 | 0.00055951 | 8.1959e-07 | 819.5943 | 1.3146e-05 | 0.013146 | 13.1463 | 1173.0959 | 0.0020966 | -0.91187 | -0.027124 | 0.39102 | 0.39892 | 200.0737 | 69.2018
2277 | 2024-02-16 17:00 | 0.791 | 5.465 | 4.13 | 6.5233 | 4.9867 | 6.66 | 18.9751 | 591.0444 | 4454.679 | 1287.337 | 456.9622 | 168.4616 | 3 | 74 | 0.5266 | -0.00908 | 1.0664 | -0.008 | -18575.162 | 278.615 | -4.7235 | 0.0088837 | 585.7938 | 0.00058579 | 8.5809e-07 | 858.0941 | 1.3764e-05 | 0.013764 | 13.7638 | 1229.9888 | 0.0020997 | -0.90971 | -0.027127 | 0.39187 | 0.39971 | 182.6506 | 67.3351
2278 | 2024-02-16 17:15 | 0.794 | 5.4005 | 4.125 | 6.62 | 5.44 | 6.67 | 18.8866 | 612.3501 | 4476.5686 | 1345.1782 | 624.1434 | 192.0528 | 3 | 111 | 0.6414 | -0.01318 | 1.279 | -0.0102 | -18586.462 | 278.5505 | -4.728 | 0.008844 | 606.9345 | 0.00060693 | 8.8906e-07 | 889.0619 | 1.4261e-05 | 0.014261 | 14.2606 | 1276.7381 | 0.0021036 | -0.90694 | -0.027139 | 0.39295 | 0.40072 | 250.1039 | 76.9585
2279 | 2024-02-16 17:30 | 0.805 | 5.3907 | 4.1267 | 6.4967 | 5.12 | 6.67 | 18.7538 | 629.8389 | 4470.0086 | 1380.4937 | 445.8167 | 165.0218 | 3 | 89 | 0.651 | -0.0057 | 1.297 | -0.0044 | -18594.494 | 278.5407 | -4.7287 | 0.0088379 | 624.2724 | 0.00062427 | 9.1446e-07 | 914.4592 | 1.4668e-05 | 0.014668 | 14.6679 | 1313.5586 | 0.0021041 | -0.90652 | -0.027156 | 0.39311 | 0.40086 | 178.7115 | 66.1512
2280 | 2024-02-16 17:45 | 0.813 | 5.3685 | 4.13 | 6.385 | 4.81 | 6.67 | 18.5804 | 657.7108 | 4579.0367 | 1422.4309 | 468.9728 | 168.773 | 3 | 91 | 0.5382 | -0.005 | 1.0888 | -0.0028 | -18601.87 | 278.5185 | -4.7302 | 0.0088243 | 651.9069 | 0.00065191 | 9.5494e-07 | 954.9394 | 1.5317e-05 | 0.015317 | 15.3172 | 1372.531 | 0.0021054 | -0.90557 | -0.027194 | 0.39346 | 0.4012 | 188.1508 | 67.7113
2281 | 2024-02-16 18:00 | 0.824 | 5.309 | 4.1267 | 6.2 | 5.1567 | 6.66 | 18.3642 | 673.5807 | 4596.813 | 1401.3862 | 446.6408 | 165.3269 | 3 | 89 | 0.562 | -0.00858 | 1.1322 | -0.005 | -18607.912 | 278.459 | -4.7344 | 0.0087879 | 667.6614 | 0.00066766 | 9.7802e-07 | 978.0171 | 1.5687e-05 | 0.015687 | 15.6874 | 1408.0945 | 0.002109 | -0.90302 | -0.027213 | 0.39446 | 0.40213 | 179.6078 | 66.483
2282 | 2024-02-16 18:15 | 0.8355 | 5.248 | 4.125 | 6.15 | 5.7 | 6.66 | 18.1917 | 678.922 | 4564.2753 | 1417.6547 | 554.0079 | 176.4325 | 3 | 105 | 0.6888 | -0.00208 | 1.3668 | -0.0018 | -18615.57 | 278.398 | -4.7386 | 0.0087507 | 672.981 | 0.00067298 | 9.8581e-07 | 985.8095 | 1.5812e-05 | 0.015812 | 15.8124 | 1421.7777 | 0.0021127 | -0.90039 | -0.027245 | 0.39549 | 0.40309 | 223.3123 | 71.1173
2283 | 2024-02-16 18:30 | 0.861 | 5.3547 | 4.14 | 6.1467 | 4.5733 | 6.6533 | 18.0509 | 688.8066 | 4620.7494 | 1466.076 | 458.1219 | 162.6492 | 3 | 90 | 0.7066 | 0.00328 | 1.3996 | 0.0024 | -18614.08 | 278.5047 | -4.7312 | 0.0088158 | 682.7342 | 0.00068273 | 1.0001e-06 | 1000.0963 | 1.6042e-05 | 0.016042 | 16.0415 | 1437.8959 | 0.0021061 | -0.90498 | -0.027269 | 0.39367 | 0.40139 | 183.8836 | 65.2851
2284 | 2024-02-16 18:45 | 0.871 | 5.3665 | 4.14 | 6.245 | 4.885 | 6.655 | 17.9297 | 688.345 | 4631.3957 | 1466.7279 | NA | NA | NA | NA | 0.71 | -0.00202 | 1.4062 | -0.0014 | -18613.704 | 278.5165 | -4.7304 | 0.0088231 | 682.2717 | 0.00068227 | 9.9942e-07 | 999.4188 | 1.6031e-05 | 0.016031 | 16.0307 | 1436.4425 | 0.0021054 | -0.90548 | -0.027261 | 0.39347 | 0.4012 | NA | NA
2285 | 2024-02-16 19:00 | 0.89067 | 5.3647 | 4.1333 | 6.21 | 4.8233 | 6.65 | 17.7553 | 687.7468 | 4639.5939 | 1434.4875 | 512.2955 | 170.7651 | 3 | 110 | 0.7374 | -0.003 | 1.4568 | -0.0022 | -18611.192 | 278.5147 | -4.7305 | 0.008822 | 681.6795 | 0.00068168 | 9.9855e-07 | 998.5514 | 1.6017e-05 | 0.016017 | 16.0168 | 1435.3364 | 0.0021056 | -0.90541 | -0.027218 | 0.39352 | 0.40125 | 205.5577 | 68.5192
2286 | 2024-02-16 19:15 | 0.892 | 5.2765 | 4.14 | 6.27 | 4.605 | 6.65 | 17.5211 | 688.2292 | 4629.3122 | 1398.5447 | 426.9128 | 159.6812 | 3 | 96 | 0.744 | -0.00086 | 1.4696 | -0.0004 | -18614.676 | 278.4265 | -4.7366 | 0.008768 | 682.1948 | 0.00068219 | 9.9931e-07 | 999.3063 | 1.6029e-05 | 0.016029 | 16.0289 | 1439.9332 | 0.0021107 | -0.90162 | -0.027324 | 0.39497 | 0.4026 | 171.8754 | 64.2878
2287 | 2024-02-16 19:30 | 0.901 | 5.2543 | 4.1433 | 6.2533 | 4.38 | 6.6533 | 17.2986 | 691.6804 | 4684.6607 | 1397.1798 | 458.9313 | 162.9366 | 3 | 92 | 0.7552 | -0.00502 | 1.4902 | -0.0034 | -18614.124 | 278.4043 | -4.7382 | 0.0087545 | 685.6251 | 0.00068563 | 1.0043e-06 | 1004.331 | 1.6109e-05 | 0.016109 | 16.1095 | 1448.0467 | 0.002112 | -0.90067 | -0.027362 | 0.39533 | 0.40294 | 184.9206 | 65.6533
2288 | 2024-02-16 19:45 | 0.9055 | 5.146 | 4.14 | 6.18 | 4.23 | 6.64 | 17.0644 | 692.2047 | 4651.1194 | 1330.7173 | 416.9767 | 156.624 | 3 | 92 | 0.7622 | -0.00622 | 1.5032 | -0.0044 | -18620.618 | 278.296 | -4.7457 | 0.0086887 | 686.1903 | 0.00068619 | 1.0052e-06 | 1005.159 | 1.6123e-05 | 0.016123 | 16.1228 | 1453.7235 | 0.0021185 | -0.896 | -0.027416 | 0.39716 | 0.40464 | 168.726 | 63.3765
2289 | 2024-02-16 20:00 | 0.915 | 5.2197 | 4.1433 | 6.0767 | 4.6833 | 6.6367 | 16.8538 | 702.0137 | 4714.8258 | 1274.3543 | 331.443 | 142.3463 | 3 | 83 | 0.7754 | -0.0037 | 1.5276 | -0.0026 | -18618.694 | 278.3697 | -4.7406 | 0.0087334 | 695.8827 | 0.00069588 | 1.0194e-06 | 1019.3569 | 1.635e-05 | 0.01635 | 16.3505 | 1471.1521 | 0.0021141 | -0.89917 | -0.027386 | 0.39591 | 0.40348 | 133.7302 | 57.4337
2290 | 2024-02-16 20:15 | 0.932 | 5.3355 | 4.155 | 6.27 | 4.415 | 6.64 | 16.6779 | 703.1943 | 4751.531 | 1275.982 | 459.7436 | 163.225 | 3 | 92 | 0.7862 | 0.0204 | 1.5472 | 0.0132 | -18612.552 | 278.4855 | -4.7325 | 0.0088041 | 697.0033 | 0.000697 | 1.021e-06 | 1020.9983 | 1.6377e-05 | 0.016377 | 16.3768 | 1468.5887 | 0.002107 | -0.90415 | -0.027382 | 0.39395 | 0.40164 | 184.653 | 65.5583
2291 | 2024-02-16 20:30 | 0.95633 | 5.407 | 4.1667 | 6.4 | 4.3967 | 6.64 | 16.5534 | 694.0847 | 4825.5683 | 1210.3909 | 503.4014 | 169.8327 | 3 | 104 | 0.8184 | 0.01518 | 1.6076 | 0.0094 | -18590.73 | 278.557 | -4.7276 | 0.008848 | 687.9434 | 0.00068794 | 1.0077e-06 | 1007.727 | 1.6164e-05 | 0.016164 | 16.1639 | 1446.4642 | 0.0021026 | -0.90722 | -0.027408 | 0.39273 | 0.40051 | 201.6148 | 68.0189
2292 | 2024-02-16 20:45 | 0.9725 | 5.4255 | 4.155 | 6.42 | 4.35 | 6.64 | 16.3996 | 676.5274 | 4690.6734 | 1153.1446 | 428.4267 | 158.5848 | 2 | 84 | 0.8374 | 0.03074 | 1.6426 | 0.0188 | -18570.382 | 278.5755 | -4.7263 | 0.0088594 | 670.5338 | 0.00067053 | 9.8222e-07 | 982.2247 | 1.5755e-05 | 0.015755 | 15.7549 | 1409.2386 | 0.0021017 | -0.90802 | -0.027318 | 0.39245 | 0.40025 | 171.4777 | 63.4736
2293 | 2024-02-16 21:00 | 0.98467 | 5.7007 | 4.39 | 6.2567 | 15.4667 | 6.64 | 16.2103 | 649.9253 | 4645.2492 | 1127.5404 | 460.5588 | 163.5144 | 2 | 93 | 0.852 | 0.00982 | 1.6692 | 0.0058 | -18551.872 | 278.8507 | -4.7072 | 0.0090303 | 644.0563 | 0.00064406 | 9.4344e-07 | 943.4394 | 1.5133e-05 | 0.015133 | 15.1328 | 1340.9957 | 0.0020821 | -0.91979 | -0.028661 | 0.38734 | 0.39543 | 182.1166 | 64.6577
2294 | 2024-02-16 21:15 | 0.99 | 6.1215 | 4.44 | 7.11 | 36.45 | 6.755 | 16.0373 | 575.7942 | 3700.5142 | 998.705 | 364.1627 | 148.1517 | 2 | 83 | 0.7098 | 0.00192 | 1.4062 | -0.0002 | -18546.664 | 279.2715 | -4.678 | 0.0092973 | 570.4409 | 0.00057044 | 8.356e-07 | 835.6047 | 1.3403e-05 | 0.013403 | 13.4031 | 1173.4827 | 0.0020572 | -0.93769 | -0.028677 | 0.38046 | 0.38899 | 141.6555 | 57.6295
2295 | 2024-02-16 21:30 | 0.98867 | 6.6547 | 5 | 9.44 | 55.49 | 6.89 | 15.85 | 487.9746 | 2494.2554 | 815.9298 | 461.3768 | 163.8048 | 3 | 81 | 0.6222 | 0.00058 | 1.244 | -0.0012 | -18544.646 | 279.8047 | -4.6413 | 0.0096455 | 483.2678 | 0.00048327 | 7.0791e-07 | 707.9101 | 1.1355e-05 | 0.011355 | 11.3549 | 975.9003 | 0.0020194 | -0.96019 | -0.031858 | 0.37082 | 0.37985 | 175.2544 | 62.2214
2296 | 2024-02-16 21:45 | 0.988 | 6.8565 | 5.07 | 11.495 | 64.96 | 7.205 | 15.7441 | 404.1662 | 1555.8809 | 602.177 | 386.2689 | 151.9917 | 2 | 78 | 0.5308 | -0.0033 | 1.0746 | -0.0016 | -18545.926 | 280.0065 | -4.6274 | 0.0097803 | 400.2133 | 0.00040021 | 5.8625e-07 | 586.2484 | 9.4034e-06 | 0.0094034 | 9.4034 | 803.3563 | 0.0020073 | -0.96865 | -0.032138 | 0.36759 | 0.37681 | 145.5518 | 57.2727
2297 | 2024-02-16 22:00 | 0.986 | 7.1 | 5.2633 | 12.9767 | 73.7267 | 7.7567 | 15.6955 | 322.722 | 823.2583 | 403.4656 | 300.4314 | 137.0217 | 2 | 82 | 0.2406 | -0.0015 | 0.5378 | -0.0054 | -18545.498 | 280.25 | -4.6107 | 0.0099452 | 319.5125 | 0.00031951 | 4.6803e-07 | 468.0347 | 7.5073e-06 | 0.0075073 | 7.5073 | 636.2941 | 0.0019915 | -0.97883 | -0.033159 | 0.3635 | 0.37294 | 112.044 | 51.1014
2298 | 2024-02-16 22:15 | 0.9895 | 7.2875 | 5.4 | 13.56 | 107.505 | 8.275 | 15.6559 | 248.9531 | 443.4946 | 254.746 | 429.1877 | 158.8665 | 3 | 90 | 0.7784 | 0.02606 | 1.5336 | 0.0136 | -18531.902 | 280.4375 | -4.5978 | 0.010074 | 246.4452 | 0.00024645 | 3.61e-07 | 361.0028 | 5.7905e-06 | 0.0057905 | 5.7905 | 487.8478 | 0.0019795 | -0.98664 | -0.033858 | 0.36042 | 0.37003 | 158.8131 | 58.7857
2299 | 2024-02-16 22:30 | 0.99933 | 7.3857 | 5.5167 | 13.9633 | 171.02 | 8.44 | 15.6438 | 189.8557 | 283.3979 | 335.6669 | 397.705 | 154.0175 | 2 | 82 | 0.8438 | 0.04058 | 1.6538 | 0.0236 | -18506.97 | 280.5357 | -4.5911 | 0.010142 | 187.9302 | 0.00018793 | 2.7529e-07 | 275.2877 | 4.4156e-06 | 0.0044156 | 4.4156 | 370.7374 | 0.0019727 | -0.99072 | -0.034504 | 0.35872 | 0.36842 | 146.5213 | 56.7427
2300 | 2024-02-16 22:45 | 1.0105 | 7.448 | 5.605 | 14.005 | 238.66 | 8.48 | 15.6426 | 147.1604 | 224.8102 | 565.6452 | 343.9611 | 144.9917 | 2 | 69 | 0.8952 | 0.0296 | 1.7488 | 0.017 | -18476.342 | 280.598 | -4.5868 | 0.010185 | 145.6615 | 0.00014566 | 2.1337e-07 | 213.3708 | 3.4225e-06 | 0.0034225 | 3.4225 | 286.6983 | 0.0019682 | -0.9933 | -0.035001 | 0.35761 | 0.36736 | 126.3591 | 53.2648
2301 | 2024-02-16 23:00 | 1.0147 | 7.4727 | 5.6467 | 13.8333 | 215.54 | 8.4633 | 15.6526 | 116.8608 | 201.3584 | 787.7029 | 365.4586 | 148.6789 | 2 | 80 | 0.8812 | 0.01992 | 1.723 | 0.0112 | -18450.792 | 280.6227 | -4.5851 | 0.010202 | 115.6685 | 0.00011567 | 1.6944e-07 | 169.4359 | 2.7178e-06 | 0.0027178 | 2.7178 | 227.4491 | 0.0019664 | -0.99432 | -0.03524 | 0.35716 | 0.36693 | 134.0992 | 54.5553
2302 | 2024-02-16 23:15 | 1.005 | 7.4505 | 5.635 | 13.715 | 243.89 | 8.44 | 15.6562 | 94.7973 | 192.8735 | 996.2967 | 365.4586 | 148.6789 | 2 | 81 | 0.8592 | -0.0259 | 1.6824 | -0.0154 | -18460.698 | 280.6005 | -4.5867 | 0.010187 | 93.8316 | 9.3832e-05 | 1.3745e-07 | 137.4483 | 2.2047e-06 | 0.0022047 | 2.2047 | 184.6338 | 0.0019677 | -0.9934 | -0.035187 | 0.35751 | 0.36726 | 134.219 | 54.6041
2303 | 2024-02-16 23:30 | 0.98867 | 7.0397 | 5.3833 | 12.8567 | 124.85 | 8.1 | 15.6674 | 84.0338 | 195.2301 | 1104.8763 | 355.3421 | 147.1106 | 2 | 75 | 0.6968 | -0.03934 | 1.3822 | -0.0294 | -18493.564 | 280.1897 | -4.6148 | 0.0099041 | 83.2016 | 8.3202e-05 | 1.2188e-07 | 121.877 | 1.9549e-06 | 0.0019549 | 1.9549 | 165.8267 | 0.0019931 | -0.97631 | -0.033966 | 0.36412 | 0.3735 | 132.7207 | 54.946
2304 | 2024-02-16 23:45 | 0.966 | 6.081 | 4.88 | 10.27 | 122.885 | 7.24 | 15.6818 | 86.3485 | 299.014 | 1081.7793 | 482.8361 | 167.004 | 2 | 100 | 0.529 | -0.0364 | 1.0712 | -0.0334 | -18529.33 | 279.231 | -4.6808 | 0.0092713 | 85.5479 | 8.5548e-05 | 1.2531e-07 | 125.314 | 2.01e-06 | 0.00201 | 2.01 | 175.6485 | 0.0020532 | -0.93597 | -0.031551 | 0.38002 | 0.38848 | 187.5738 | 64.8783
2305 | 2024-02-17 | 0.95233 | 7.426 | 5.5 | 13.1767 | 282.6633 | 8.2533 | 15.7016 | 77.1104 | 304.5207 | 1180.1792 | 419.9498 | 157.7408 | 2 | 85 | 0.6238 | -0.01402 | 1.2468 | -0.0114 | -18552.694 | 280.576 | -4.5883 | 0.01017 | 76.3263 | 7.6326e-05 | 1.1181e-07 | 111.8057 | 1.7934e-06 | 0.0017934 | 1.7934 | 150.4258 | 0.0019708 | -0.99239 | -0.034365 | 0.35817 | 0.36791 | 154.5017 | 58.0337
2306 | 2024-02-17 00:15 | 0.943 | 7.4615 | 4.335 | 13.245 | 196.94 | 8.315 | 15.7136 | 67.1869 | 229.3709 | 1278.0452 | NA | NA | NA | NA | 0.2614 | -0.00502 | 0.5764 | -0.0022 | -18560.04 | 280.6115 | -4.5859 | 0.010194 | 66.502 | 6.6502e-05 | 9.7415e-08 | 97.4148 | 1.5625e-06 | 0.0015625 | 1.5625 | 131.9848 | 0.0019847 | -0.99386 | -0.027061 | 0.36026 | 0.3701 | NA | NA
2307 | 2024-02-17 00:30 | 0.93133 | 7.483 | 5.7267 | 12.9533 | 230.9667 | 8.2867 | 15.7239 | 59.9938 | 213.4825 | 1331.8841 | 396.9986 | 153.7439 | 2 | 82 | 0.2548 | -0.00346 | 0.5644 | -0.002 | -18565.092 | 280.633 | -4.5844 | 0.010209 | 59.3813 | 5.9381e-05 | 8.6984e-08 | 86.9842 | 1.3952e-06 | 0.0013952 | 1.3952 | 116.6706 | 0.0019648 | -0.99475 | -0.03573 | 0.35684 | 0.36661 | 145.5439 | 56.3642
2308 | 2024-02-17 00:45 | 0.924 | 7.482 | 5.75 | 12.85 | 274.555 | 8.27 | 15.7073 | 54.3985 | 209.1712 | 1363.4904 | 312.828 | 139.7419 | 3 | 74 | 0.3002 | 0.00054 | 0.648 | 0.0008 | -18565.184 | 280.632 | -4.5845 | 0.010209 | 53.8432 | 5.3843e-05 | 7.8872e-08 | 78.8716 | 1.2651e-06 | 0.0012651 | 1.2651 | 105.7754 | 0.0019645 | -0.99471 | -0.035876 | 0.3568 | 0.36657 | 114.6736 | 51.2253
2309 | 2024-02-17 01:00 | 0.91833 | 7.4103 | 5.7567 | 12.4 | 291.5 | 8.1633 | 15.6727 | 51.7196 | 212.6467 | 1375.0685 | 377.551 | 151.0204 | 2 | 76 | 0.7178 | 0.00334 | 1.4208 | 0.002 | -18568.13 | 280.5603 | -4.5894 | 0.010159 | 51.1942 | 5.1194e-05 | 7.4991e-08 | 74.9913 | 1.2029e-06 | 0.0012029 | 1.2029 | 100.7605 | 0.0019682 | -0.99174 | -0.035983 | 0.35782 | 0.36753 | 138.7608 | 55.5043
2310 | 2024-02-17 01:15 | 0.908 | 7.408 | 5.785 | 12.025 | 348.67 | 8.05 | 15.6372 | 49.219 | 234.5524 | 1381.3673 | 355.9767 | 151.0204 | 2 | 80 | 0.6806 | 0.00712 | 1.3516 | 0.0042 | -18570.478 | 280.558 | -4.5896 | 0.010157 | 48.7191 | 4.8719e-05 | 7.1366e-08 | 71.3657 | 1.1447e-06 | 0.0011447 | 1.1447 | 95.8765 | 0.0019679 | -0.99164 | -0.036162 | 0.35779 | 0.3675 | 130.8198 | 55.4993
2311 | 2024-02-17 01:30 | 0.89967 | 6.9683 | 5.3133 | 11.51 | 323.7267 | 7.8033 | 15.592 | 49.063 | 266.835 | 1383.8048 | 389.033 | 154.844 | 2 | 76 | 0.8098 | -0.02954 | 1.5906 | -0.0188 | -18573.908 | 280.1183 | -4.6197 | 0.0098557 | 48.5794 | 4.8579e-05 | 7.1161e-08 | 71.1611 | 1.1414e-06 | 0.0011414 | 1.1414 | 97.0564 | 0.0019979 | -0.97333 | -0.033586 | 0.36534 | 0.37466 | 145.7563 | 58.0143
2312 | 2024-02-17 01:45 | 0.8745 | 6.3525 | 4.645 | 10.415 | 142.41 | 7.57 | 15.5324 | 53.1449 | 360.6956 | 1375.184 | 432.2589 | 160.0032 | 2 | 76 | 0.7712 | -0.02784 | 1.5196 | -0.018 | -18603.766 | 279.5025 | -4.6621 | 0.0094468 | 52.6428 | 5.2643e-05 | 7.7113e-08 | 77.1133 | 1.2369e-06 | 0.0012369 | 1.2369 | 107.4533 | 0.0020412 | -0.94746 | -0.029824 | 0.37633 | 0.38508 | 166.4555 | 61.6145
2313 | 2024-02-17 02:00 | 0.863 | 7.0853 | 5.64 | 11.18 | 358.54 | 7.56 | 15.4132 | 57.0008 | 556.019 | 1357.101 | 421.4523 | 158.3052 | 2 | 95 | 0.7556 | -0.03942 | 1.4914 | -0.0262 | -18637.904 | 280.2353 | -4.6117 | 0.0099352 | 56.4345 | 5.6434e-05 | 8.2667e-08 | 82.6675 | 1.326e-06 | 0.001326 | 1.326 | 112.1416 | 0.0019871 | -0.97822 | -0.035545 | 0.36285 | 0.37226 | 156.8911 | 58.9312
2314 | 2024-02-17 02:15 | 0.8575 | 7.0865 | 5.66 | 11.545 | 290.845 | 7.655 | 15.2749 | 56.5216 | 462.422 | 1403.6733 | 453.8717 | 163.3384 | 2 | 78 | 0.5114 | -0.01602 | 1.0394 | -0.0128 | -18658.78 | 280.2365 | -4.6116 | 0.009936 | 55.96 | 5.596e-05 | 8.1973e-08 | 81.9725 | 1.3148e-06 | 0.0013148 | 1.3148 | 111.1801 | 0.0019868 | -0.97827 | -0.03567 | 0.36279 | 0.3722 | 168.931 | 60.7945
2315 | 2024-02-17 02:30 | 0.83133 | 6.9397 | 5.6567 | 11.1567 | 286.7633 | 7.4667 | 15.1291 | 58.8276 | 473.5875 | 1403.6698 | 368.0784 | 149.7447 | 2 | 68 | 0.2868 | 0.00286 | 0.6234 | 0.0028 | -18661.382 | 280.0897 | -4.6217 | 0.0098364 | 58.249 | 5.8249e-05 | 8.5325e-08 | 85.3254 | 1.3686e-06 | 0.0013686 | 1.3686 | 116.1918 | 0.0019947 | -0.97213 | -0.035782 | 0.36498 | 0.37425 | 137.7538 | 56.0421
2316 | 2024-02-17 02:45 | 0.807 | 7.165 | 5.71 | 10.955 | 335.365 | 7.55 | 14.9915 | 60.8958 | 501.7931 | 1362.8222 | 378.9042 | 153.3536 | 2 | 75 | 0.1448 | 0.0012 | 0.3606 | 0.0024 | -18660.788 | 280.315 | -4.6062 | 0.0099896 | 60.2875 | 6.0288e-05 | 8.8312e-08 | 88.3116 | 1.4165e-06 | 0.0014165 | 1.4165 | 119.483 | 0.0019819 | -0.98154 | -0.035913 | 0.36151 | 0.371 | 140.5725 | 56.8938
2317 | 2024-02-17 03:00 | 0.79667 | 7.1377 | 5.6967 | 10.75 | 164.4133 | 7.47 | 14.8516 | 65.5488 | 533.6208 | 1331.1331 | 333.8063 | 147.1106 | 2 | 80 | 0.0972 | -0.00142 | 0.2726 | -0.0056 | -18659.422 | 280.2877 | -4.6081 | 0.0099709 | 64.8952 | 6.4895e-05 | 9.5061e-08 | 95.0611 | 1.5248e-06 | 0.0015248 | 1.5248 | 128.7217 | 0.0019835 | -0.9804 | -0.035854 | 0.36195 | 0.37141 | 123.9776 | 54.6378
2318 | 2024-02-17 03:15 | 0.8035 | 7.003 | 5.665 | 10.515 | 181.82 | 7.39 | 14.7211 | 72.5035 | 635.4549 | 1282.0402 | 509.7278 | 173.5244 | 2 | 101 | 0.1072 | -0.00086 | 0.2912 | -0.0028 | -18660.14 | 280.153 | -4.6173 | 0.0098792 | 71.7872 | 7.1787e-05 | 1.0516e-07 | 105.1568 | 1.6867e-06 | 0.0016867 | 1.6867 | 142.9433 | 0.0019912 | -0.97478 | -0.035777 | 0.36402 | 0.37335 | 190.3059 | 64.785
2319 | 2024-02-17 03:30 | 0.79933 | 6.934 | 5.5633 | 10.1767 | 125.6067 | 7.27 | 14.6109 | 80.787 | 766.9065 | 1225.4045 | 325.3582 | 142.4584 | 2 | 66 | 0.1068 | 0.00178 | 0.2908 | 0.0084 | -18654.032 | 280.084 | -4.6221 | 0.0098325 | 79.9927 | 7.9993e-05 | 1.1718e-07 | 117.1764 | 1.8795e-06 | 0.0018795 | 1.8795 | 159.6917 | 0.0019963 | -0.9719 | -0.035196 | 0.36528 | 0.37455 | 121.8634 | 53.358
2320 | 2024-02-17 03:45 | 0.8005 | 6.8265 | 5.65 | 9.85 | 88.325 | 7.19 | 14.4874 | 89.5885 | 921.5935 | 1091.7764 | 379.5845 | 151.8338 | 2 | 81 | 0.1044 | -0.013 | 0.2862 | -0.0438 | -18662.946 | 279.9765 | -4.6294 | 0.0097602 | 88.7141 | 8.8714e-05 | 1.2995e-07 | 129.952 | 2.0844e-06 | 0.0020844 | 2.0844 | 177.5154 | 0.002001 | -0.9674 | -0.035842 | 0.36669 | 0.37585 | 142.6681 | 57.0672
2321 | 2024-02-17 04:00 | 0.797 | 6.836 | 5.6667 | 9.54 | 65.0133 | 7.12 | 14.3686 | 103.4663 | 1093.7147 | 889.0447 | 260.2865 | 130.1433 | 2 | 64 | 0.1088 | 0.00294 | 0.2944 | 0.0102 | -18662.052 | 279.986 | -4.6288 | 0.0097666 | 102.4558 | 0.00010246 | 1.5008e-07 | 150.0814 | 2.4073e-06 | 0.0024073 | 2.4073 | 204.9359 | 0.0020002 | -0.9678 | -0.035939 | 0.36651 | 0.37568 | 97.7845 | 48.8922
2322 | 2024-02-17 04:15 | 0.79 | 6.744 | 5.655 | 9.235 | 34.04 | 7.045 | 14.2568 | 116.6135 | 1273.6561 | 777.1497 | 358.5376 | 148.4335 | 2 | 71 | 0.1092 | 0.00278 | 0.295 | 0.009 | -18660.348 | 279.894 | -4.6351 | 0.009705 | 115.4818 | 0.00011548 | 1.6916e-07 | 169.1623 | 2.7134e-06 | 0.0027134 | 2.7134 | 231.589 | 0.0020054 | -0.96394 | -0.035949 | 0.36792 | 0.377 | 135.1701 | 55.96
2323 | 2024-02-17 04:30 | 0.78867 | 6.778 | 5.6633 | 9.0267 | 57.9867 | 7.02 | 14.1773 | 132.5033 | 1455.7118 | 635.3336 | 347.673 | 146.5564 | 2 | 78 | 0.3522 | -0.0099 | 0.744 | 0.0024 | -18662.224 | 279.928 | -4.6328 | 0.0097277 | 131.2143 | 0.00013121 | 1.9221e-07 | 192.208 | 3.083e-06 | 0.003083 | 3.083 | 262.8805 | 0.0020034 | -0.96537 | -0.035971 | 0.36739 | 0.3765 | 130.9004 | 55.1791
2324 | 2024-02-17 04:45 | 0.7945 | 6.6435 | 5.625 | 8.75 | 74.03 | 6.98 | 14.0934 | 140.397 | 1530.0841 | 585.6878 | 478.0503 | 169.1066 | 2 | 79 | 0.1014 | -0.00356 | 0.2804 | -0.0116 | -18671.924 | 279.7935 | -4.642 | 0.0096381 | 139.0439 | 0.00013904 | 2.0368e-07 | 203.677 | 3.267e-06 | 0.003267 | 3.267 | 279.6643 | 0.0020113 | -0.95972 | -0.03585 | 0.36951 | 0.3785 | 180.942 | 64.0068
2325 | 2024-02-17 05:00 | 0.80133 | 6.7213 | 5.6533 | 8.7 | 43.7233 | 6.9767 | 14.026 | 149.2215 | 1607.716 | 527.4549 | 445.4559 | 162.5532 | 2 | 88 | 0.114 | 0.01494 | 0.3036 | 0.0476 | -18662.482 | 279.8713 | -4.6367 | 0.0096899 | 147.7756 | 0.00014778 | 2.1647e-07 | 216.4676 | 3.4721e-06 | 0.0034721 | 3.4721 | 296.5382 | 0.0020067 | -0.96299 | -0.035959 | 0.36827 | 0.37733 | 168.0832 | 61.3359
2326 | 2024-02-17 05:15 | 0.8095 | 6.67 | 5.635 | 8.545 | 46.52 | 6.965 | 13.9526 | 157.4146 | 1687.1015 | 476.5235 | 348.2993 | 146.8204 | 2 | 63 | 0.109 | 0.00968 | 0.2946 | 0.034 | -18651.532 | 279.82 | -4.6402 | 0.0096557 | 155.8947 | 0.00015589 | 2.2836e-07 | 228.3607 | 3.6629e-06 | 0.0036629 | 3.6629 | 313.3085 | 0.0020097 | -0.96083 | -0.03589 | 0.36909 | 0.3781 | 131.6918 | 55.5127
2327 | 2024-02-17 05:30 | 0.82733 | 6.7117 | 5.6633 | 8.3833 | 36.16 | 6.94 | 13.852 | 162.1206 | 1792.5175 | 445.4901 | NA | NA | NA | NA | 0.3714 | 0.06964 | 0.7802 | 0.0574 | -18619.802 | 279.8617 | -4.6373 | 0.0096834 | 160.5507 | 0.00016055 | 2.3518e-07 | 235.1811 | 3.7723e-06 | 0.0037723 | 3.7723 | 322.2365 | 0.0020071 | -0.96258 | -0.036032 | 0.36839 | 0.37744 | NA | NA
2328 | 2024-02-17 05:45 | 0.842 | 6.658 | 5.65 | 8.305 | 38.255 | 6.935 | 13.7458 | 164.4746 | 1822.9225 | 456.4367 | NA | NA | NA | NA | 0.099 | -0.00142 | 0.276 | -0.0056 | -18589.484 | 279.808 | -4.641 | 0.0096477 | 162.8878 | 0.00016289 | 2.386e-07 | 238.6045 | 3.8272e-06 | 0.0038272 | 3.8272 | 327.4365 | 0.0020102 | -0.96033 | -0.035996 | 0.36923 | 0.37823 | NA | NA
2329 | 2024-02-17 06:00 | 0.85333 | 6.636 | 5.63 | 8.25 | 38.1933 | 6.9167 | 13.6445 | 163.9882 | 1841.1442 | 480.8906 | NA | NA | NA | NA | 0.6366 | 0.01916 | 1.2702 | 0.013 | -18574.406 | 279.786 | -4.6425 | 0.0096331 | 162.4084 | 0.00016241 | 2.379e-07 | 237.9024 | 3.816e-06 | 0.003816 | 3.816 | 326.7142 | 0.0020117 | -0.9594 | -0.035889 | 0.36961 | 0.37859 | NA | NA
2330 | 2024-02-17 06:15 | 0.87 | 6.452 | 5.6 | 8.105 | 43.465 | 6.89 | 13.5732 | 162.2358 | 1828.8782 | 487.7289 | NA | NA | NA | NA | 0.7824 | -0.00852 | 1.5402 | -0.0056 | -18570.866 | 279.602 | -4.6552 | 0.0095118 | 160.6927 | 0.00016069 | 2.3539e-07 | 235.3891 | 3.7756e-06 | 0.0037756 | 3.7756 | 324.9627 | 0.0020223 | -0.95166 | -0.035865 | 0.3725 | 0.3813 | NA | NA
2331 | 2024-02-17 06:30 | 0.89433 | 6.513 | 5.62 | 8.0633 | 41.2733 | 6.89 | 13.4983 | 160.5302 | 1900.3488 | 479.1537 | NA | NA | NA | NA | 0.66 | 0.00522 | 1.314 | 0.0022 | -18569.628 | 279.663 | -4.651 | 0.0095519 | 158.9969 | 0.000159 | 2.329e-07 | 232.905 | 3.7358e-06 | 0.0037358 | 3.7358 | 320.9517 | 0.0020186 | -0.95423 | -0.035937 | 0.37151 | 0.38037 | NA | NA
2332 | 2024-02-17 06:45 | 0.9195 | 6.5155 | 5.605 | 8.01 | 47.715 | 6.885 | 13.4205 | 157.1853 | 1922.6243 | 493.1531 | NA | NA | NA | NA | 0.5418 | 0.0072 | 1.0956 | 0.0058 | -18565.55 | 279.6655 | -4.6508 | 0.0095535 | 155.6837 | 0.00015568 | 2.2805e-07 | 228.0516 | 3.6579e-06 | 0.0036579 | 3.6579 | 314.2746 | 0.0020187 | -0.95434 | -0.035839 | 0.37151 | 0.38037 | NA | NA
2333 | 2024-02-17 07:00 | 0.94133 | 6.301 | 5.5167 | 8.0467 | 59.1633 | 6.89 | 13.3493 | 153.2268 | 1908.1818 | 527.0008 | NA | NA | NA | NA | 0.8472 | 0.006 | 1.6604 | 0.0036 | -18553.718 | 279.451 | -4.6656 | 0.0094132 | 151.7845 | 0.00015178 | 2.2234e-07 | 222.34 | 3.5663e-06 | 0.0035663 | 3.5663 | 308.4017 | 0.0020318 | -0.94529 | -0.035468 | 0.37503 | 0.38368 | NA | NA
2334 | 2024-02-17 07:15 | 0.95 | 6.381 | 5.575 | 8.02 | 64.455 | 6.89 | 13.3068 | 151.9499 | 1969.1697 | 554.8135 | NA | NA | NA | NA | 0.8578 | 0.00992 | 1.6804 | 0.006 | -18546.788 | 279.531 | -4.6601 | 0.0094653 | 150.5117 | 0.00015051 | 2.2048e-07 | 220.4755 | 3.5364e-06 | 0.0035364 | 3.5364 | 305.0207 | 0.0020266 | -0.94867 | -0.03577 | 0.37365 | 0.38238 | NA | NA
2335 | 2024-02-17 07:30 | 0.96467 | 6.3457 | 5.55 | 8 | 54.81 | 6.9033 | 13.2704 | 147.1248 | 1961.9924 | 605.721 | NA | NA | NA | NA | 0.8632 | 0.01162 | 1.6898 | 0.007 | -18538.764 | 279.4957 | -4.6626 | 0.0094423 | 145.7356 | 0.00014574 | 2.1348e-07 | 213.4793 | 3.4242e-06 | 0.0034242 | 3.4242 | 295.6796 | 0.0020289 | -0.94717 | -0.035641 | 0.37426 | 0.38295 | NA | NA
2336 | 2024-02-17 07:45 | 0.9765 | 6.3825 | 5.57 | 7.945 | 39.3 | 6.91 | 13.2591 | 142.6296 | 1947.6642 | 647.3106 | NA | NA | NA | NA | 0.8752 | 0.01492 | 1.7118 | 0.0088 | -18526.794 | 279.5325 | -4.66 | 0.0094663 | 141.2794 | 0.00014128 | 2.0695e-07 | 206.9518 | 3.3195e-06 | 0.0033195 | 3.3195 | 286.309 | 0.0020265 | -0.94873 | -0.035736 | 0.37364 | 0.38237 | NA | NA
2337 | 2024-02-17 08:00 | 0.99333 | 6.5087 | 5.58 | 8.2267 | 46.1633 | 6.9333 | 13.2533 | 140.6217 | 1909.9797 | 681.3046 | NA | NA | NA | NA | 0.8926 | 0.04916 | 1.744 | 0.028 | -18498.174 | 279.6587 | -4.6513 | 0.009549 | 139.2789 | 0.00013928 | 2.0402e-07 | 204.0212 | 3.2725e-06 | 0.0032725 | 3.2725 | 281.2597 | 0.0020194 | -0.95405 | -0.035686 | 0.37168 | 0.38053 | NA | NA
2338 | 2024-02-17 08:15 | 1.0295 | 6.4825 | 5.545 | 8.36 | 52.215 | 6.95 | 13.2714 | 138.1412 | 1869.3858 | 710.7605 | NA | NA | NA | NA | 0.638 | 0.08644 | 1.2734 | 0.0584 | -18447.418 | 279.6325 | -4.6531 | 0.0095318 | 136.8244 | 0.00013682 | 2.0043e-07 | 200.4259 | 3.2148e-06 | 0.0032148 | 3.2148 | 276.568 | 0.0020213 | -0.95295 | -0.035485 | 0.37216 | 0.38099 | NA | NA
2339 | 2024-02-17 08:30 | 1.066 | 4.1523 | 3.6133 | 11.86 | 38.7967 | 7.4967 | 13.268 | 134.7203 | 1843.9971 | 735.1777 | NA | NA | NA | NA | 0.3542 | 0.0657 | 0.7486 | 0.0766 | -18361.196 | 277.3023 | -4.8152 | 0.0081053 | 133.6284 | 0.00013363 | 1.9574e-07 | 195.7442 | 3.1397e-06 | 0.0031397 | 3.1397 | 292.3494 | 0.0021878 | -0.85284 | -0.024549 | 0.41587 | 0.42219 | NA | NA
2340 | 2024-02-17 08:45 | 1.0865 | 3.969 | 3.425 | 12.785 | 18.535 | 7.75 | 13.2804 | 114.5423 | 1169.4251 | 923.1173 | NA | NA | NA | NA | 0.3484 | 0.05018 | 0.7374 | 0.058 | -18300.95 | 277.119 | -4.8281 | 0.0080015 | 113.6258 | 0.00011363 | 1.6644e-07 | 166.4436 | 2.6698e-06 | 0.0026698 | 2.6698 | 250.2465 | 0.0022024 | -0.8448 | -0.02338 | 0.41971 | 0.42581 | NA | NA
2341 | 2024-02-17 09:00 | 1.0927 | 3.9627 | 3.4267 | 12.72 | 20.4633 | 7.73 | 13.3022 | 95.8588 | 621.6999 | 1122.6592 | 273.5878 | 133.4894 | 2 | 52 | 0.7118 | 0.01866 | 1.4096 | 0.0152 | -18271.914 | 277.1127 | -4.8286 | 0.007998 | 95.0921 | 9.5092e-05 | 1.3929e-07 | 139.2947 | 2.2343e-06 | 0.0022343 | 2.2343 | 209.4647 | 0.0022028 | -0.84452 | -0.023395 | 0.41982 | 0.42592 | 116.5252 | 56.8551
2342 | 2024-02-17 09:15 | 1.093 | 3.944 | 3.42 | 12.805 | 21.045 | 7.74 | 13.3361 | 84.3373 | 459.3899 | 1249.6196 | 361.1358 | 149.5091 | 2 | 70 | 0.3756 | -0.02158 | 0.7884 | -0.0124 | -18268.116 | 277.094 | -4.8299 | 0.0079875 | 83.6637 | 8.3664e-05 | 1.2255e-07 | 122.5539 | 1.9658e-06 | 0.0019658 | 1.9658 | 184.3996 | 0.0022041 | -0.8437 | -0.023361 | 0.42018 | 0.42625 | 153.9343 | 63.7283
2343 | 2024-02-17 09:30 | 1.0807 | 4.015 | 3.42 | 12.8367 | 16.8067 | 7.7267 | 13.3887 | 71.449 | 395.3378 | 1369.6415 | 241.1941 | 127.0837 | 2 | 59 | 0.6128 | -0.06372 | 1.2266 | -0.05 | -18320.87 | 277.165 | -4.8249 | 0.0080275 | 70.8755 | 7.0875e-05 | 1.0382e-07 | 103.8212 | 1.6653e-06 | 0.0016653 | 1.6653 | 155.8909 | 0.0021995 | -0.84682 | -0.023318 | 0.41889 | 0.42505 | 102.5197 | 54.017
2344 | 2024-02-17 09:45 | 1.0655 | 4.078 | 3.57 | 12.77 | 22.115 | 7.59 | 13.4383 | 65.3353 | 371.0024 | 1434.1721 | 274.0843 | 133.7316 | 2 | 58 | 0.2256 | -0.0266 | 0.51 | -0.0528 | -18351.984 | 277.228 | -4.8205 | 0.0080631 | 64.8085 | 6.4808e-05 | 9.4934e-08 | 94.934 | 1.5227e-06 | 0.0015227 | 1.5227 | 142.136 | 0.0021932 | -0.84959 | -0.024301 | 0.41733 | 0.42356 | 116.0903 | 56.643
2345 | 2024-02-17 10:00 | 1.0613 | 4.1177 | 3.6267 | 12.5167 | 26.8433 | 7.4267 | 13.4887 | 66.5339 | 451.0409 | 1412.5085 | 449.4982 | 164.0283 | 2 | 77 | 0.3198 | -0.01606 | 0.6842 | -0.0236 | -18372.658 | 277.2677 | -4.8177 | 0.0080856 | 65.9959 | 6.5996e-05 | 9.6673e-08 | 96.6734 | 1.5506e-06 | 0.0015506 | 1.5506 | 144.5162 | 0.0021898 | -0.85132 | -0.024662 | 0.41645 | 0.42273 | 190.0161 | 69.3396
2346 | 2024-02-17 10:15 | 1.0535 | 4.1965 | 3.745 | 12.21 | 35.32 | 7.305 | 13.5032 | 71.2544 | 559.4545 | 1352.2966 | 361.7912 | 151.6471 | 2 | 71 | 0.3108 | -0.02486 | 0.6678 | -0.0372 | -18391.838 | 277.3465 | -4.8121 | 0.0081305 | 70.6751 | 7.0675e-05 | 1.0353e-07 | 103.5276 | 1.6606e-06 | 0.0016606 | 1.6606 | 154.2812 | 0.002183 | -0.85478 | -0.025414 | 0.4147 | 0.42108 | 152.3413 | 63.8548
2347 | 2024-02-17 10:30 | 1.0647 | 4.2467 | 3.5933 | 12.58 | 26.3267 | 7.3967 | 13.5308 | 74.0991 | 659.3346 | 1308.673 | NA | NA | NA | NA | 0.3176 | 0.01552 | 0.68 | 0.0232 | -18390.006 | 277.3967 | -4.8086 | 0.0081592 | 73.4945 | 7.3494e-05 | 1.0766e-07 | 107.6577 | 1.7268e-06 | 0.0017268 | 1.7268 | 160.3733 | 0.0021821 | -0.85697 | -0.024354 | 0.41423 | 0.42067 | NA | NA
2348 | 2024-02-17 10:45 | 1.0855 | 4.4315 | 3.53 | 12.905 | 21.755 | 7.56 | 13.5399 | 72.4737 | 603.9165 | 1323.5987 | 419.2025 | 157.4601 | 2 | 81 | 0.3324 | 0.01734 | 0.708 | 0.0236 | -18378.68 | 277.5815 | -4.7957 | 0.0082656 | 71.8747 | 7.1875e-05 | 1.0528e-07 | 105.2849 | 1.6888e-06 | 0.0016888 | 1.6888 | 156.0727 | 0.0021715 | -0.86504 | -0.02381 | 0.41113 | 0.4178 | 175.142 | 65.7865
2349 | 2024-02-17 11:00 | 1.0867 | 4.4513 | 3.53 | 12.9833 | 24.77 | 7.6133 | 13.4361 | 67.7523 | 509.5196 | 1369.6041 | 362.449 | 150.0528 | 2 | 67 | 0.345 | -0.00744 | 0.7312 | -0.0108 | -18372.816 | 277.6013 | -4.7943 | 0.0082771 | 67.1915 | 6.7191e-05 | 9.8425e-08 | 98.4248 | 1.5787e-06 | 0.0015787 | 1.5787 | 145.82 | 0.0021702 | -0.8659 | -0.023798 | 0.41078 | 0.41747 | 151.3123 | 62.6429
2350 | 2024-02-17 11:15 | 1.0685 | 4.471 | 3.59 | 12.995 | 24.245 | 7.55 | 13.3331 | 64.4294 | 444.9018 | 1415.9319 | 407.1225 | 157.6645 | 2 | 77 | 0.3326 | -0.0254 | 0.708 | -0.0362 | -18395.324 | 277.621 | -4.7929 | 0.0082885 | 63.8954 | 6.3895e-05 | 9.3597e-08 | 93.5965 | 1.5013e-06 | 0.0015013 | 1.5013 | 138.5301 | 0.0021681 | -0.86676 | -0.02419 | 0.41027 | 0.41698 | 169.7621 | 65.743
2351 | 2024-02-17 11:30 | 1.0727 | 4.5557 | 3.64 | 12.9267 | 28.3867 | 7.4567 | 13.2628 | 66.2754 | 474.5233 | 1414.4459 | NA | NA | NA | NA | 0.3256 | 6e-05 | 0.695 | 0.0002 | -18403.892 | 277.7057 | -4.787 | 0.0083378 | 65.7228 | 6.5723e-05 | 9.6273e-08 | 96.2734 | 1.5442e-06 | 0.0015442 | 1.5442 | 142.0959 | 0.002162 | -0.87045 | -0.024474 | 0.40864 | 0.41546 | NA | NA
2352 | 2024-02-17 11:45 | 1.0715 | 4.603 | 3.615 | 13.025 | 31.1 | 7.51 | 13.1811 | 66.9513 | 505.8873 | 1426.3169 | 376.8781 | 150.7512 | 2 | 70 | 0.3256 | -0.02094 | 0.6958 | -0.0302 | -18413.014 | 277.753 | -4.7836 | 0.0083655 | 66.3912 | 6.6391e-05 | 9.7253e-08 | 97.2525 | 1.5599e-06 | 0.0015599 | 1.5599 | 143.371 | 0.0021595 | -0.87251 | -0.024276 | 0.40788 | 0.41475 | 156.3116 | 62.5246
2353 | 2024-02-17 12:00 | 1.0537 | 4.6703 | 3.73 | 12.9267 | 38.16 | 7.3667 | 13.1106 | 71.7532 | 524.6789 | 1399.6611 | 330.0993 | 144.5343 | 2 | 83 | 0.3134 | -0.03766 | 0.6728 | -0.0562 | -18442.714 | 277.8203 | -4.7789 | 0.008405 | 71.1501 | 7.115e-05 | 1.0422e-07 | 104.2235 | 1.6717e-06 | 0.0016717 | 1.6717 | 153.2282 | 0.0021536 | -0.87543 | -0.025005 | 0.40639 | 0.41334 | 136.4436 | 59.742
2354 | 2024-02-17 12:15 | 1.034 | 4.673 | 3.91 | 12.19 | 46.64 | 7.12 | 13.0503 | 84.8913 | 671.5601 | 1283.2872 | 451.9589 | 166.6171 | 2 | 89 | 0.2068 | -0.03142 | 0.475 | -0.0716 | -18475.082 | 277.823 | -4.7787 | 0.0084065 | 84.1776 | 8.4178e-05 | 1.2331e-07 | 123.3068 | 1.9778e-06 | 0.0019778 | 1.9778 | 181.0429 | 0.0021507 | -0.87555 | -0.02621 | 0.40586 | 0.4128 | 186.5685 | 68.7795
2355 | 2024-02-17 12:30 | 1.0267 | 4.6203 | 3.9133 | 12.01 | 54.2467 | 7.0767 | 13.0613 | 101.6233 | 1006.1374 | 1092.4096 | 341.725 | 148.6959 | 2 | 75 | 0.2374 | -0.00088 | 0.5322 | -0.0022 | -18492.544 | 277.7703 | -4.7824 | 0.0083756 | 100.7722 | 0.00010077 | 1.4762e-07 | 147.6151 | 2.3677e-06 | 0.0023677 | 2.3677 | 217.0556 | 0.0021539 | -0.87326 | -0.026268 | 0.40676 | 0.41364 | 141.352 | 61.507
2356 | 2024-02-17 12:45 | 1.016 | 4.6095 | 4.015 | 11.38 | 51.7 | 6.945 | 13.1407 | 112.1623 | 1196.919 | 980.0011 | 297.6315 | 138.7074 | 2 | 71 | 0.2292 | -0.02064 | 0.5174 | -0.0406 | -18501.802 | 277.7595 | -4.7832 | 0.0083693 | 111.2236 | 0.00011122 | 1.6292e-07 | 162.9247 | 2.6133e-06 | 0.0026133 | 2.6133 | 239.4716 | 0.0021531 | -0.87279 | -0.026958 | 0.40667 | 0.41354 | 123.0813 | 57.3605
2357 | 2024-02-17 13:00 | 0.99367 | 4.5947 | 4.0067 | 10.7467 | 40.7033 | 6.8667 | 13.1921 | 127.7682 | 1532.0478 | 833.4909 | 403.4481 | 156.2415 | 2 | 79 | 0.206 | -0.01538 | 0.4738 | -0.0324 | -18522.632 | 277.7447 | -4.7842 | 0.0083606 | 126.7 | 0.0001267 | 1.856e-07 | 185.5952 | 2.9769e-06 | 0.0029769 | 2.9769 | 272.9253 | 0.0021541 | -0.87214 | -0.026912 | 0.40695 | 0.4138 | 166.9466 | 64.6526
2358 | 2024-02-17 13:15 | 0.974 | 4.537 | 3.99 | 10.3 | 36.05 | 6.81 | 13.2298 | 141.1067 | 2011.6626 | 726.9675 | 364.4369 | 150.8758 | 2 | 71 | 0.1868 | -0.01618 | 0.4388 | -0.0374 | -18536.788 | 277.687 | -4.7883 | 0.0083269 | 139.9317 | 0.00013993 | 2.0498e-07 | 204.9776 | 3.2878e-06 | 0.0032878 | 3.2878 | 301.9626 | 0.0021579 | -0.86963 | -0.02684 | 0.40801 | 0.41478 | 151.162 | 62.5806
2359 | 2024-02-17 13:30 | 0.976 | 4.572 | 3.9533 | 10.4267 | 38.9133 | 6.8267 | 13.2476 | 148.6513 | 2407.5011 | 666.9969 | 287.1321 | 136.8549 | 2 | 65 | 0.3168 | 0.00692 | 0.6784 | 0.0156 | -18540.658 | 277.722 | -4.7858 | 0.0083473 | 147.4105 | 0.00014741 | 2.1593e-07 | 215.9327 | 3.4636e-06 | 0.0034636 | 3.4636 | 317.8629 | 0.0021563 | -0.87116 | -0.026569 | 0.40749 | 0.41432 | 118.9633 | 56.7011
2360 | 2024-02-17 13:45 | 0.959 | 4.4805 | 3.975 | 9.935 | 33.43 | 6.78 | 13.2492 | 148.9072 | 2409.0126 | 662.3603 | 419.6546 | 161.778 | 2 | 88 | 0.3916 | -0.03128 | 0.8172 | -0.0464 | -18547.538 | 277.6305 | -4.7922 | 0.008294 | 147.6722 | 0.00014767 | 2.1632e-07 | 216.3161 | 3.4697e-06 | 0.0034697 | 3.4697 | 319.2173 | 0.0021617 | -0.86717 | -0.026778 | 0.40904 | 0.41575 | 174.4693 | 67.2584
2361 | 2024-02-17 14:00 | 0.93033 | 4.4637 | 4.0033 | 9.2067 | 22.98 | 6.7267 | 13.3059 | 155.4574 | 2635.376 | 610.357 | 578.9571 | 182.3927 | 2 | 93 | 0.4424 | -0.04906 | 0.9114 | -0.0498 | -18593.43 | 277.6137 | -4.7934 | 0.0082843 | 154.1695 | 0.00015417 | 2.2583e-07 | 225.8337 | 3.6224e-06 | 0.0036224 | 3.6224 | 333.3579 | 0.0021623 | -0.86644 | -0.026981 | 0.40925 | 0.41594 | 240.8117 | 75.8645
2362 | 2024-02-17 14:15 | 0.9075 | 4.491 | 4.06 | 8.76 | 16.525 | 6.695 | 13.3425 | 165.6808 | 3022.3062 | 535.3364 | 376.1681 | 153.0358 | 2 | 80 | 0.4892 | -0.03586 | 0.9976 | -0.039 | -18621.544 | 277.641 | -4.7915 | 0.0083001 | 164.3056 | 0.00016431 | 2.4068e-07 | 240.6814 | 3.8605e-06 | 0.0038605 | 3.8605 | 354.8552 | 0.0021597 | -0.86763 | -0.027343 | 0.40862 | 0.41534 | 156.2361 | 63.5613
2363 | 2024-02-17 14:30 | 0.86467 | 4.4853 | 4.1567 | 7.8933 | 14.0267 | 6.6533 | 13.2893 | 184.5231 | 3369.3606 | 442.4678 | 442.5507 | 163.8129 | 2 | 83 | 0.3478 | -0.03424 | 0.736 | -0.0464 | -18656.046 | 277.6353 | -4.7919 | 0.0082968 | 182.9921 | 0.00018299 | 2.6805e-07 | 268.0541 | 4.2996e-06 | 0.0042996 | 4.2996 | 395.0105 | 0.0021586 | -0.86739 | -0.027999 | 0.40845 | 0.41516 | 183.7284 | 68.0082
2364 | 2024-02-17 14:45 | 0.833 | 4.4455 | 4.25 | 7.21 | 9.825 | 6.625 | 13.2849 | 207.136 | 3760.3268 | 373.096 | 387.2318 | 158.5308 | 2 | 80 | 0.5022 | -0.04048 | 1.0216 | -0.04 | -18684.266 | 277.5955 | -4.7947 | 0.0082737 | 205.4222 | 0.00020542 | 3.0091e-07 | 300.9107 | 4.8266e-06 | 0.0048266 | 4.8266 | 443.6477 | 0.0021597 | -0.86565 | -0.028657 | 0.40889 | 0.41555 | 160.9125 | 65.8768
2365 | 2024-02-17 15:00 | 0.818 | 4.505 | 4.3233 | 6.5767 | 12.09 | 6.6067 | 13.3287 | 232.7433 | 4028.1095 | 308.5428 | 509.867 | 174.1452 | 2 | 99 | 0.6668 | -0.02458 | 1.3268 | -0.0184 | -18714.492 | 277.655 | -4.7905 | 0.0083083 | 230.8096 | 0.00023081 | 3.381e-07 | 338.0991 | 5.4231e-06 | 0.0054231 | 5.4231 | 497.3694 | 0.0021549 | -0.86824 | -0.029106 | 0.40765 | 0.41437 | 211.2749 | 72.161
2366 | 2024-02-17 15:15 | 0.7965 | 4.563 | 4.43 | 6.17 | 6.57 | 6.605 | 13.4471 | 269.5894 | 4279.5102 | 253.6526 | 343.6061 | 149.5144 | 2 | 79 | 0.6412 | -0.04366 | 1.2794 | -0.0338 | -18743.592 | 277.713 | -4.7864 | 0.0083421 | 267.3405 | 0.00026734 | 3.9161e-07 | 391.6111 | 6.2814e-06 | 0.0062814 | 6.2814 | 574.7027 | 0.0021497 | -0.87077 | -0.02978 | 0.40635 | 0.41314 | 141.956 | 61.7698
2367 | 2024-02-17 15:30 | 0.76967 | 4.6113 | 4.5033 | 5.78 | 6.0267 | 6.6067 | 13.5901 | 326.7922 | 4654.6016 | 302.6721 | 421.1945 | 160.6081 | 2 | 78 | 0.6438 | -0.02558 | 1.284 | -0.0198 | -18772.808 | 277.7613 | -4.7831 | 0.0083704 | 324.0569 | 0.00032406 | 4.7469e-07 | 474.6915 | 7.6141e-06 | 0.0076141 | 7.6141 | 695.3054 | 0.0021456 | -0.87287 | -0.030235 | 0.40531 | 0.41215 | 173.5964 | 66.1951
2368 | 2024-02-17 15:45 | 0.7575 | 4.592 | 4.525 | 5.585 | 5.525 | 6.615 | 13.7352 | 381.0601 | 4925.539 | 443.4042 | 321.4379 | 143.588 | 2 | 73 | 0.6242 | -0.01896 | 1.248 | -0.0152 | -18794.148 | 277.742 | -4.7844 | 0.008359 | 377.8748 | 0.00037787 | 5.5353e-07 | 553.5261 | 8.8786e-06 | 0.0088786 | 8.8786 | 811.1054 | 0.0021465 | -0.87203 | -0.030396 | 0.40559 | 0.4124 | 132.5624 | 59.2163
2369 | 2024-02-17 16:00 | 0.76967 | 4.5863 | 4.4833 | 6.1533 | 7.3267 | 6.63 | 13.8359 | 423.4267 | 4903.3602 | 587.8578 | 383.0228 | 155.0205 | 2 | 75 | 0.6338 | 0.00202 | 1.2658 | 0.0018 | -18797.592 | 277.7363 | -4.7848 | 0.0083557 | 419.8886 | 0.00041989 | 6.1507e-07 | 615.0697 | 9.8657e-06 | 0.0098657 | 9.8657 | 901.6964 | 0.0021475 | -0.87178 | -0.03012 | 0.4058 | 0.41261 | 158.0395 | 63.9632
2370 | 2024-02-17 16:15 | 0.743 | 4.472 | 4.6 | 5.335 | 5.5 | 6.63 | 13.8835 | 469.6489 | 4805.9944 | 762.8529 | 510.8044 | 174.4653 | 2 | 83 | 0.6144 | -0.01528 | 1.2302 | -0.0124 | -18806.92 | 277.622 | -4.7928 | 0.0082891 | 465.7559 | 0.00046576 | 6.8226e-07 | 682.2579 | 1.0943e-05 | 0.010943 | 10.9434 | 1002.6657 | 0.0021528 | -0.8668 | -0.030995 | 0.40747 | 0.41414 | 211.5425 | 72.2524
2371 | 2024-02-17 16:30 | 0.71733 | 4.3437 | 4.5967 | 5.15 | 5.52 | 6.6367 | 13.9438 | 532.6784 | 5084.466 | 948.0486 | 499.6999 | 172.8369 | 2 | 87 | 0.5916 | -0.00772 | 1.1874 | -0.0068 | -18818.18 | 277.4937 | -4.8018 | 0.0082149 | 528.3025 | 0.0005283 | 7.7388e-07 | 773.8786 | 1.2413e-05 | 0.012413 | 12.413 | 1141.5495 | 0.0021608 | -0.86121 | -0.031076 | 0.40972 | 0.41623 | 207.9923 | 71.9407
2372 | 2024-02-17 16:45 | 0.7135 | 4.2325 | 4.625 | 4.975 | 5.125 | 6.63 | 13.9597 | 574.1753 | 5107.7692 | 1052.7953 | 399.7599 | 160.9033 | 2 | 84 | 0.5748 | -0.00622 | 1.1556 | -0.0056 | -18825.852 | 277.3825 | -4.8096 | 0.0081511 | 569.4952 | 0.0005695 | 8.3422e-07 | 834.2194 | 1.3381e-05 | 0.013381 | 13.3809 | 1234.268 | 0.0021673 | -0.85635 | -0.031357 | 0.4116 | 0.41798 | 167.09 | 67.2537
2373 | 2024-02-17 17:00 | 0.71133 | 4.137 | 4.6367 | 4.78 | 4.86 | 6.6433 | 13.9293 | 621.1811 | 5022.0617 | 1179.5042 | 367.1214 | 151.9872 | 2 | 82 | 0.5742 | -0.00424 | 1.1552 | -0.004 | -18829.822 | 277.287 | -4.8163 | 0.0080966 | 616.1516 | 0.00061615 | 9.0256e-07 | 902.5635 | 1.4477e-05 | 0.014477 | 14.4771 | 1338.9714 | 0.0021731 | -0.85217 | -0.031514 | 0.41326 | 0.41952 | 154.0134 | 63.7611
2374 | 2024-02-17 17:15 | 0.7055 | 3.9965 | 4.66 | 4.54 | 4.6 | 6.65 | 13.8289 | 668.8585 | 5068.7956 | 1285.3437 | 427.5714 | 160.6036 | 2 | 71 | 0.5604 | -0.00794 | 1.1292 | -0.0072 | -18835.268 | 277.1465 | -4.8262 | 0.008017 | 663.4962 | 0.0006635 | 9.7192e-07 | 971.9158 | 1.559e-05 | 0.01559 | 15.5895 | 1447.508 | 0.0021816 | -0.84601 | -0.031788 | 0.4157 | 0.42178 | 180.341 | 67.7394
2375 | 2024-02-17 17:30 | 0.695 | 3.804 | 4.6533 | 4.61 | 5.0433 | 6.65 | 13.6026 | 698.7834 | 5032.393 | 1337.7007 | 545.1197 | 179.5795 | 2 | 96 | 0.5542 | -0.00608 | 1.118 | -0.0056 | -18840.784 | 276.954 | -4.8397 | 0.0079092 | 693.2566 | 0.00069326 | 1.0155e-06 | 1015.5101 | 1.6289e-05 | 0.016289 | 16.2888 | 1521.0061 | 0.002194 | -0.83754 | -0.031901 | 0.41918 | 0.42502 | 231.6879 | 76.3252
2376 | 2024-02-17 17:45 | 0.679 | 3.602 | 4.68 | 4.38 | 4.335 | 6.65 | 13.3684 | 735.5017 | 4928.4529 | 1434.2696 | NA | NA | NA | NA | 0.5362 | -0.01102 | 1.0852 | -0.01 | -18848.016 | 276.752 | -4.854 | 0.0077973 | 729.7667 | 0.00072977 | 1.069e-06 | 1068.9915 | 1.7147e-05 | 0.017147 | 17.1466 | 1610.2947 | 0.0022066 | -0.82863 | -0.032252 | 0.42279 | 0.42836 | NA | NA
2377 | 2024-02-17 18:00 | 0.65767 | 3.5527 | 4.7 | 4 | 5.1533 | 6.6533 | 13.1582 | 789.5714 | 5057.6639 | 1563.452 | 464.6782 | 164.9769 | 2 | 94 | 0.5066 | -0.013 | 1.03 | -0.0126 | -18860.38 | 276.7027 | -4.8575 | 0.0077703 | 783.4363 | 0.00078344 | 1.1476e-06 | 1147.6088 | 1.8408e-05 | 0.018408 | 18.4076 | 1730.9808 | 0.0022095 | -0.82645 | -0.032431 | 0.42364 | 0.42915 | 199.4145 | 70.7991
2378 | 2024-02-17 18:15 | 0.6375 | 3.488 | 4.72 | 3.675 | 5.065 | 6.655 | 12.9651 | 847.4005 | 5165.1952 | 1745.9872 | 501.5438 | 173.4747 | 2 | 90 | 0.485 | -0.01018 | 0.99 | -0.0104 | -18870.38 | 276.638 | -4.862 | 0.0077349 | 840.846 | 0.00084085 | 1.2317e-06 | 1231.7048 | 1.9757e-05 | 0.019757 | 19.7565 | 1861.0956 | 0.0022134 | -0.82359 | -0.032624 | 0.42477 | 0.43019 | 215.76 | 74.6274
2379 | 2024-02-17 18:30 | 0.63167 | 3.4297 | 4.72 | 3.5767 | 5.71 | 6.6533 | 12.7779 | 902.3833 | 5246.1281 | 1947.0354 | 445.8167 | 165.0218 | 2 | 78 | 0.4716 | -0.00872 | 0.9656 | -0.0088 | -18879.11 | 276.5797 | -4.8661 | 0.0077031 | 895.4322 | 0.00089543 | 1.3117e-06 | 1311.6649 | 2.1039e-05 | 0.021039 | 21.0391 | 1985.3175 | 0.0022172 | -0.82101 | -0.032673 | 0.42585 | 0.43119 | 192.2328 | 71.1562
2380 | 2024-02-17 18:45 | 0.651 | 3.4125 | 4.71 | 3.41 | 5.7 | 6.66 | 12.5851 | 934.0091 | 5246.2546 | 2012.3984 | 412.3805 | 159.7008 | 2 | 82 | 0.4856 | -0.00716 | 0.9918 | -0.007 | -18886.264 | 276.5625 | -4.8674 | 0.0076937 | 926.8231 | 0.00092682 | 1.3576e-06 | 1357.6475 | 2.1777e-05 | 0.021777 | 21.7767 | 2056.0996 | 0.0022184 | -0.82024 | -0.032618 | 0.42619 | 0.43152 | 177.9494 | 68.9137
2381 | 2024-02-17 19:00 | 0.67167 | 3.3897 | 4.6867 | 3.34 | 5.3133 | 6.65 | 12.4138 | 935.7171 | 5196.0528 | 2014.0692 | 571.1318 | 181.8859 | 2 | 108 | 0.5046 | -0.00784 | 1.0268 | -0.0076 | -18893.17 | 276.5397 | -4.869 | 0.0076813 | 928.5295 | 0.00092853 | 1.3601e-06 | 1360.1472 | 2.1817e-05 | 0.021817 | 21.8168 | 2061.6097 | 0.0022203 | -0.81923 | -0.032476 | 0.42669 | 0.43198 | 246.7178 | 78.5712
2382 | 2024-02-17 19:15 | 0.7025 | 3.396 | 4.69 | 3.355 | 5.155 | 6.65 | 12.2384 | 923.697 | 5073.8446 | 2044.8496 | 394.1979 | 154.3764 | 2 | 84 | 0.5334 | -0.00672 | 1.0798 | -0.0064 | -18899.794 | 276.546 | -4.8685 | 0.0076848 | 916.5986 | 0.0009166 | 1.3427e-06 | 1342.6703 | 2.1536e-05 | 0.021536 | 21.5364 | 2034.6922 | 0.0022198 | -0.81951 | -0.032494 | 0.42656 | 0.43186 | 170.2388 | 66.6692
2383 | 2024-02-17 19:30 | 0.71767 | 3.4653 | 4.6967 | 3.2067 | 5.0367 | 6.65 | 12.0514 | 915.734 | 5055.2108 | 2027.2817 | 458.1219 | 162.6492 | 2 | 93 | 0.5528 | -0.00804 | 1.1156 | -0.0074 | -18906.842 | 276.6153 | -4.8636 | 0.0077225 | 908.6623 | 0.00090866 | 1.331e-06 | 1331.0449 | 2.135e-05 | 0.02135 | 21.35 | 2012.8688 | 0.0022152 | -0.82259 | -0.032482 | 0.42525 | 0.43065 | 197.29 | 70.0448
2384 | 2024-02-17 19:45 | 0.714 | 3.2425 | 4.64 | 3.35 | 4.75 | 6.635 | 11.8575 | 907.1983 | 5041.2675 | 1972.9052 | 480.2769 | 166.1188 | 2 | 89 | 0.551 | -0.0124 | 1.1128 | -0.0112 | -18916.45 | 276.3925 | -4.8794 | 0.0076018 | 900.302 | 0.0009003 | 1.3188e-06 | 1318.7983 | 2.1154e-05 | 0.021154 | 21.1535 | 2008.2965 | 0.0022307 | -0.8127 | -0.032276 | 0.42957 | 0.43467 | 208.761 | 72.2065
2385 | 2024-02-17 20:00 | 0.709 | 3.2123 | 4.64 | 3.2567 | 4.55 | 6.6233 | 11.6446 | 914.8364 | 5043.9907 | 2011.5485 | NA | NA | NA | NA | 0.5466 | -0.01348 | 1.1046 | -0.0122 | -18928.414 | 276.3623 | -4.8815 | 0.0075856 | 907.8968 | 0.0009079 | 1.3299e-06 | 1329.9236 | 2.1332e-05 | 0.021332 | 21.332 | 2027.0457 | 0.0022327 | -0.81136 | -0.032301 | 0.43013 | 0.43519 | NA | NA
2386 | 2024-02-17 20:15 | 0.7165 | 3.369 | 4.71 | 3.025 | 5.155 | 6.63 | 11.4381 | 934.0912 | 5105.7535 | 2059.3453 | 447.4679 | 161.0339 | 2 | 92 | 0.549 | -0.00948 | 1.1088 | -0.0084 | -18938.43 | 276.519 | -4.8704 | 0.0076701 | 926.9267 | 0.00092693 | 1.3578e-06 | 1357.7992 | 2.1779e-05 | 0.021779 | 21.7791 | 2058.9659 | 0.0022213 | -0.81832 | -0.032655 | 0.427 | 0.43227 | 193.4255 | 69.6096
2387 | 2024-02-17 20:30 | 0.73333 | 3.492 | 4.7333 | 2.6667 | 4.5933 | 6.63 | 11.2289 | 941.5934 | 5168.8548 | 2035.8847 | 405.5672 | 154.6491 | 2 | 81 | 0.5646 | -0.00774 | 1.1376 | -0.0068 | -18945.774 | 276.642 | -4.8617 | 0.007737 | 934.3082 | 0.00093431 | 1.3686e-06 | 1368.6121 | 2.1953e-05 | 0.021953 | 21.9525 | 2067.5242 | 0.0022129 | -0.82377 | -0.032712 | 0.42465 | 0.43008 | 174.4278 | 66.512
2388 | 2024-02-17 20:45 | 0.745 | 3.5125 | 4.73 | 2.735 | 4.51 | 6.63 | 11.0092 | 924.4591 | 5192.8138 | 1986.75 | 395.5933 | 153.1997 | 2 | 86 | 0.5758 | -0.00618 | 1.1584 | -0.0054 | -18952.62 | 276.6625 | -4.8603 | 0.0077483 | 917.2962 | 0.0009173 | 1.3437e-06 | 1343.6921 | 2.1553e-05 | 0.021553 | 21.5528 | 2028.7037 | 0.0022116 | -0.82467 | -0.032672 | 0.42429 | 0.42974 | 170.0033 | 65.8364
2389 | 2024-02-17 21:00 | 0.75667 | 3.512 | 4.72 | 2.86 | 4.3867 | 6.62 | 10.8017 | 851.6287 | 5001.539 | 1792.5798 | 438.3601 | 161.6039 | 2 | 84 | 0.5864 | -0.00652 | 1.1778 | -0.0056 | -18958.246 | 276.662 | -4.8603 | 0.007748 | 845.0303 | 0.00084503 | 1.2378e-06 | 1237.8342 | 1.9855e-05 | 0.019855 | 19.8549 | 1869.0386 | 0.0022118 | -0.82465 | -0.032603 | 0.42433 | 0.42978 | 188.3988 | 69.4543
2390 | 2024-02-17 21:15 | 0.768 | 3.556 | 4.725 | 2.83 | 4.39 | 6.62 | 10.6044 | 642.1175 | 4625.5008 | 1095.4034 | 406.285 | 154.9228 | 2 | 99 | 0.595 | -0.00664 | 1.1936 | -0.0056 | -18964.198 | 276.706 | -4.8572 | 0.0077721 | 637.1269 | 0.00063713 | 9.3329e-07 | 933.289 | 1.497e-05 | 0.01497 | 14.97 | 1407.3291 | 0.0022089 | -0.8266 | -0.032601 | 0.4235 | 0.42901 | 174.3021 | 66.4641
2391 | 2024-02-17 21:30 | 0.77433 | 3.502 | 4.7133 | 2.8033 | 4.6067 | 6.6167 | 10.4137 | 349.734 | 3591.8693 | 122.3942 | 396.2947 | 153.4713 | 2 | 101 | 0.6008 | -0.0099 | 1.2048 | -0.0082 | -18971.31 | 276.652 | -4.861 | 0.0077425 | 347.0262 | 0.00034703 | 5.0834e-07 | 508.3378 | 8.1537e-06 | 0.0081537 | 8.1537 | 767.8143 | 0.0022126 | -0.82421 | -0.032566 | 0.42453 | 0.42997 | 170.3955 | 65.9883
2392 | 2024-02-17 21:45 | 0.7725 | 3.4985 | 4.72 | 2.655 | 4.57 | 6.615 | 10.2407 | 191.8112 | 2490.1109 | 48.8678 | 407.0054 | 155.1975 | 2 | 98 | 0.6008 | -0.01332 | 1.2046 | -0.0108 | -18981.736 | 276.6485 | -4.8613 | 0.0077406 | 190.3265 | 0.00019033 | 2.788e-07 | 278.7978 | 4.4719e-06 | 0.0044719 | 4.4719 | 421.1312 | 0.0022127 | -0.82405 | -0.032615 | 0.42457 | 0.43001 | 175.0172 | 66.7368
2393 | 2024-02-17 22:00 | 0.77767 | 3.4933 | 4.7333 | 2.6233 | 5.0633 | 6.61 | 10.0607 | 138.6142 | 1903.2693 | 325.6344 | 589.0867 | 181.7239 | 2 | 100 | 0.6038 | -0.00972 | 1.2094 | -0.0078 | -18991.94 | 276.6433 | -4.8616 | 0.0077378 | 137.5416 | 0.00013754 | 2.0148e-07 | 201.4764 | 3.2317e-06 | 0.0032317 | 3.2317 | 304.3529 | 0.0022128 | -0.82383 | -0.032711 | 0.42463 | 0.43006 | 253.3431 | 78.1523
2394 | 2024-02-17 22:15 | 0.789 | 3.4975 | 4.725 | 2.61 | 4.25 | 6.61 | 9.9098 | 115.2892 | 1649.7654 | 563.9099 | 364.1627 | 148.1517 | 2 | 88 | 0.6146 | -0.00754 | 1.23 | -0.0062 | -18997.554 | 276.6475 | -4.8613 | 0.0077401 | 114.3968 | 0.0001144 | 1.6757e-07 | 167.5731 | 2.6879e-06 | 0.0026879 | 2.6879 | 253.1219 | 0.0022127 | -0.82401 | -0.03265 | 0.42458 | 0.43001 | 156.5951 | 63.7073
2395 | 2024-02-17 22:30 | 0.797 | 3.4947 | 4.7133 | 2.6767 | 4.2967 | 6.61 | 9.7511 | 98.4116 | 1510.1556 | 806.0753 | 407.7283 | 155.4732 | 2 | 85 | 0.6228 | -0.00596 | 1.2452 | -0.0048 | -19003.732 | 276.6447 | -4.8615 | 0.0077385 | 97.6501 | 9.765e-05 | 1.4304e-07 | 143.0417 | 2.2944e-06 | 0.0022944 | 2.2944 | 216.1027 | 0.002213 | -0.82388 | -0.032572 | 0.42466 | 0.4301 | 175.3629 | 66.8686
2396 | 2024-02-17 22:45 | 0.8015 | 3.4525 | 4.71 | 2.67 | 4.3 | 6.6 | 9.6136 | 93.7208 | 1432.0492 | 875.9116 | 450.6471 | 162.178 | 2 | 81 | 0.6284 | -0.00844 | 1.2558 | -0.0066 | -19009.102 | 276.6025 | -4.8645 | 0.0077155 | 92.9977 | 9.2998e-05 | 1.3623e-07 | 136.2267 | 2.1851e-06 | 0.0021851 | 2.1851 | 206.0669 | 0.0022158 | -0.82202 | -0.032585 | 0.42545 | 0.43083 | 194.1524 | 69.8712
2397 | 2024-02-17 23:00 | 0.79133 | 3.3293 | 4.69 | 2.69 | 4.2367 | 6.5933 | 9.4828 | 94.558 | 1413.7514 | 872.9418 | 300.4314 | 137.0217 | 2 | 75 | 0.6222 | -0.0189 | 1.244 | -0.0152 | -19021.936 | 276.4793 | -4.8732 | 0.0076486 | 93.8347 | 9.3835e-05 | 1.3745e-07 | 137.4528 | 2.2047e-06 | 0.0022047 | 2.2047 | 208.7067 | 0.0022242 | -0.81656 | -0.03255 | 0.4278 | 0.43301 | 130.0903 | 59.332
2398 | 2024-02-17 23:15 | 0.796 | 3.441 | 4.75 | 2.54 | 4.465 | 6.605 | 9.3492 | 103.2044 | 1416.764 | 695.1684 | 278.4774 | 132.7299 | 2 | 68 | 0.6226 | -0.00498 | 1.2444 | -0.004 | -19033.332 | 276.591 | -4.8653 | 0.0077092 | 102.4088 | 0.00010241 | 1.5001e-07 | 150.0125 | 2.4062e-06 | 0.0024062 | 2.4062 | 226.9332 | 0.002216 | -0.82151 | -0.032871 | 0.42555 | 0.43091 | 119.9982 | 57.1944
2399 | 2024-02-17 23:30 | 0.80567 | 3.5847 | 4.75 | 2.35 | 4.3267 | 6.5967 | 9.23 | 105.7161 | 1439.7834 | 621.8673 | 321.32 | 140.6903 | 2 | 73 | 0.634 | -0.0035 | 1.2654 | -0.0026 | -19035.676 | 276.7347 | -4.8552 | 0.0077878 | 104.8928 | 0.00010489 | 1.5365e-07 | 153.6511 | 2.4646e-06 | 0.0024646 | 2.4646 | 231.4588 | 0.0022066 | -0.82787 | -0.032749 | 0.4229 | 0.42845 | 137.6702 | 60.279
2400 | 2024-02-17 23:45 | 0.8105 | 3.5425 | 4.725 | 2.365 | 4.435 | 6.59 | 9.1301 | 99.4324 | 1443.6128 | 690.7138 | 343.9611 | 146.8488 | 2 | 77 | 0.642 | -0.0035 | 1.281 | -0.0028 | -19038.268 | 276.6925 | -4.8582 | 0.0077647 | 98.6603 | 9.866e-05 | 1.4452e-07 | 144.5216 | 2.3181e-06 | 0.0023181 | 2.3181 | 218.014 | 0.0022097 | -0.826 | -0.032612 | 0.42375 | 0.42924 | 147.6435 | 63.0341
2401 | 2024-02-18 | 0.81033 | 3.376 | 4.69 | 2.4867 | 4.23 | 6.59 | 9.0172 | 97.9274 | 1435.4611 | 662.1705 | 333.2123 | 143.1062 | 2 | 76 | 0.6428 | -0.01054 | 1.2826 | -0.0082 | -19046.52 | 276.526 | -4.8699 | 0.0076739 | 97.176 | 9.7176e-05 | 1.4235e-07 | 142.3472 | 2.2832e-06 | 0.0022832 | 2.2832 | 215.8411 | 0.0022211 | -0.81863 | -0.032511 | 0.42693 | 0.43221 | 144.0164 | 61.8514
2402 | 2024-02-18 00:15 | 0.812 | 3.496 | 4.74 | 2.43 | 4.695 | 6.595 | 8.9291 | 107.7049 | 1454.7516 | 502.5705 | 364.1627 | 149.9494 | 2 | 72 | 0.6462 | -0.0065 | 1.2884 | -0.0052 | -19052.744 | 276.646 | -4.8615 | 0.0077392 | 106.8713 | 0.00010687 | 1.5655e-07 | 156.5494 | 2.5111e-06 | 0.0025111 | 2.5111 | 236.4559 | 0.0022125 | -0.82394 | -0.032755 | 0.42456 | 0.43 | 156.5882 | 64.4775
2403 | 2024-02-18 00:30 | 0.80333 | 3.3647 | 4.64 | 2.48 | 4.4 | 6.59 | 8.8884 | 105.4375 | 1476.7686 | 531.1226 | 344.5742 | 145.2501 | 2 | 68 | 0.6366 | -0.02064 | 1.2704 | -0.0164 | -19066.96 | 276.5147 | -4.8707 | 0.0076678 | 104.629 | 0.00010463 | 1.5326e-07 | 153.2647 | 2.4584e-06 | 0.0024584 | 2.4584 | 232.5549 | 0.0022227 | -0.81812 | -0.032173 | 0.42729 | 0.43255 | 149.0461 | 62.8281
2404 | 2024-02-18 00:45 | 0.808 | 3.4005 | 3.815 | 2.435 | 4.405 | 6.595 | 8.8029 | 115.0239 | 1496.2985 | 379.4501 | 344.5742 | 145.2501 | 2 | 68 | 0.635 | -0.00938 | 1.268 | -0.0076 | -19079.63 | 276.5505 | -4.8682 | 0.0076872 | 114.1397 | 0.00011414 | 1.672e-07 | 167.1964 | 2.6818e-06 | 0.0026818 | 2.6818 | 254.9035 | 0.0022333 | -0.81971 | -0.026428 | 0.42907 | 0.43441 | 149.6862 | 63.098
2405 | 2024-02-18 01:00 | 0.789 | 2.676 | 4.29 | 2.3633 | 4.8967 | 6.5867 | 8.7373 | 113.4061 | 1550.7183 | 387.9647 | 290.7345 | 137.5102 | 2 | 61 | 0.6246 | -0.02208 | 1.2488 | -0.0176 | -19092.872 | 275.826 | -4.9195 | 0.0073025 | 112.578 | 0.00011258 | 1.6491e-07 | 164.9087 | 2.6451e-06 | 0.0026451 | 2.6451 | 256.0299 | 0.0022742 | -0.7874 | -0.030283 | 0.44145 | 0.44578 | 129.6034 | 61.2992
2406 | 2024-02-18 01:15 | 0.778 | 2.587 | 4.705 | 2.27 | 5.225 | 6.59 | 8.6989 | 113.8325 | 1564.3527 | 399.6349 | 269.1986 | 131.3478 | 2 | 63 | 0.6072 | -0.01506 | 1.2162 | -0.0124 | -19110.942 | 275.737 | -4.9259 | 0.0072564 | 113.0065 | 0.00011301 | 1.6554e-07 | 165.5364 | 2.6552e-06 | 0.0026552 | 2.6552 | 256.9345 | 0.0022736 | -0.7834 | -0.03329 | 0.44189 | 0.44608 | 120.0832 | 58.5912
2407 | 2024-02-18 01:30 | 0.79167 | 2.925 | 4.6867 | 1.9667 | 5.0433 | 6.5933 | 8.6498 | 137.8435 | 1652.9612 | 131.9762 | 269.6793 | 131.5823 | 2 | 64 | 0.6188 | -0.00142 | 1.2374 | -0.0012 | -19116.498 | 276.075 | -4.9019 | 0.0074327 | 136.8189 | 0.00013682 | 2.0042e-07 | 200.4178 | 3.2147e-06 | 0.0032147 | 3.2147 | 307.9878 | 0.0022511 | -0.79855 | -0.03287 | 0.43543 | 0.44009 | 118.6844 | 57.9087
2408 | 2024-02-18 01:45 | 0.789 | 2.5605 | 3.17 | 2.305 | 6.115 | 6.58 | 8.6129 | 130.3079 | 1699.2864 | 212.1853 | 258.8921 | 129.4461 | 2 | 58 | 0.6214 | -0.012 | 1.242 | -0.0096 | -19122.784 | 275.7105 | -4.9278 | 0.0072427 | 129.3641 | 0.00012936 | 1.895e-07 | 189.4977 | 3.0395e-06 | 0.0030395 | 3.0395 | 297.5814 | 0.0023003 | -0.78221 | -0.022445 | 0.44724 | 0.45143 | 116.8729 | 58.4365
2409 | 2024-02-18 02:00 | 0.78767 | 2.514 | 3.15 | 2.08 | 5.0367 | 6.58 | 8.5661 | 130.8138 | 1687.9547 | 200.1679 | 194.1691 | 115.6147 | 2 | 51 | 0.6132 | -0.01336 | 1.2276 | -0.0108 | -19135.962 | 275.664 | -4.9311 | 0.0072188 | 129.8694 | 0.00012987 | 1.9024e-07 | 190.2379 | 3.0514e-06 | 0.0030514 | 3.0514 | 299.2051 | 0.0023039 | -0.78012 | -0.02233 | 0.44823 | 0.45236 | 87.8335 | 52.2989
2410 | 2024-02-18 02:15 | 0.7885 | 2.555 | 2.93 | 1.98 | 4.915 | 6.58 | 8.5076 | 143.2062 | 1754.6081 | 57.7464 | 323.6151 | 141.6952 | 2 | 56 | 0.6142 | -0.01304 | 1.2296 | -0.0108 | -19147.212 | 275.705 | -4.9281 | 0.0072399 | 142.1694 | 0.00014217 | 2.0826e-07 | 208.2555 | 3.3404e-06 | 0.0033404 | 3.3404 | 327.6494 | 0.0023046 | -0.78196 | -0.020748 | 0.44811 | 0.4523 | 146.3725 | 64.0893
2411 | 2024-02-18 02:30 | 0.77633 | 2.0463 | 4.63 | 1.9967 | 5.0333 | 6.58 | 8.4647 | 139.1282 | 1776.4791 | 81.6687 | 313.3876 | 139.9919 | 2 | 65 | 0.6048 | -0.01532 | 1.2122 | -0.0128 | -19159.988 | 275.1963 | -4.9644 | 0.006982 | 138.1568 | 0.00013816 | 2.0238e-07 | 202.3776 | 3.2461e-06 | 0.0032461 | 3.2461 | 319.4588 | 0.0023123 | -0.759 | -0.033223 | 0.45284 | 0.45623 | 142.9769 | 63.8685
2412 | 2024-02-18 02:45 | 0.762 | 1.8955 | 4.685 | 2.095 | 4.74 | 6.585 | 8.4156 | 143.5842 | 1801.977 | 53.2038 | 237.7424 | 127.4943 | 2 | 51 | 0.5922 | -0.01578 | 1.1888 | -0.0132 | -19173.964 | 275.0455 | -4.9752 | 0.0069072 | 142.5924 | 0.00014259 | 2.0888e-07 | 208.8751 | 3.3504e-06 | 0.0033504 | 3.3504 | 331.1034 | 0.002322 | -0.75215 | -0.033751 | 0.45571 | 0.45887 | 109.0931 | 58.5034
2413 | 2024-02-18 03:00 | 0.75633 | 1.9413 | 4.7067 | 1.96 | 4.3833 | 6.58 | 8.3352 | 142.7844 | 1847.8834 | 65.8414 | 216.1294 | 120.6559 | 2 | 50 | 0.584 | -0.01354 | 1.1728 | -0.0114 | -19186.63 | 275.0913 | -4.9719 | 0.0069298 | 141.795 | 0.00014179 | 2.0771e-07 | 207.7069 | 3.3316e-06 | 0.0033316 | 3.3316 | 328.7411 | 0.0023184 | -0.75423 | -0.033866 | 0.45471 | 0.45794 | 98.9742 | 55.2531
2414 | 2024-02-18 03:15 | 0.7465 | 1.9235 | 4.735 | 1.98 | 4.36 | 6.585 | 8.2566 | 141.5331 | 1854.76 | 66.6235 | 237.7424 | 129.6776 | 2 | 58 | 0.5744 | -0.01306 | 1.1556 | -0.0116 | -19199.102 | 275.0735 | -4.9732 | 0.006921 | 140.5536 | 0.00014055 | 2.0589e-07 | 205.8885 | 3.3025e-06 | 0.0033025 | 3.3025 | 325.9743 | 0.0023192 | -0.75342 | -0.034086 | 0.45498 | 0.45818 | 108.9289 | 59.4157
2415 | 2024-02-18 03:30 | 0.74533 | 1.917 | 4.7867 | 2.04 | 4.1867 | 6.59 | 8.1781 | 135.8152 | 1883.9544 | 91.6225 | 247.222 | 126.8137 | 2 | 49 | 0.5726 | -0.00426 | 1.1524 | -0.0038 | -19207.442 | 275.067 | -4.9737 | 0.0069178 | 134.8757 | 0.00013488 | 1.9757e-07 | 197.5713 | 3.169e-06 | 0.003169 | 3.169 | 312.7529 | 0.0023188 | -0.75313 | -0.034464 | 0.45494 | 0.45813 | 113.2603 | 58.0974
2416 | 2024-02-18 03:45 | 0.744 | 1.9135 | 4.805 | 1.7 | 4.615 | 6.59 | 8.1146 | 130.1849 | 1917.9866 | 122.1521 | 214.9757 | 120.0118 | 2 | 45 | 0.5752 | -0.00752 | 1.1572 | -0.0066 | -19212.568 | 275.0635 | -4.9739 | 0.0069161 | 129.2845 | 0.00012928 | 1.8938e-07 | 189.3811 | 3.0377e-06 | 0.0030377 | 3.0377 | 299.7808 | 0.0023188 | -0.75297 | -0.034599 | 0.45495 | 0.45814 | 98.4883 | 54.9818
2417 | 2024-02-18 04:00 | 0.74733 | 1.8863 | 4.8267 | 1.2633 | 91 | 6.5867 | 8.0241 | 132.5755 | 1904.1776 | 82.3844 | 238.1684 | 125.4894 | 2 | 52 | 0.5774 | -0.00766 | 1.1612 | -0.0066 | -19220.322 | 275.0363 | -4.9759 | 0.0069026 | 131.6604 | 0.00013166 | 1.9286e-07 | 192.8613 | 3.0935e-06 | 0.0030935 | 3.0935 | 305.4956 | 0.0023203 | -0.75173 | -0.034779 | 0.45543 | 0.45857 | 109.218 | 57.5463
2418 | 2024-02-18 04:15 | 0.7535 | 1.877 | 4.83 | 0.72 | 4.565 | 6.59 | 7.9416 | 140.988 | 1926.9464 | 27.717 | 162.3875 | 108.2584 | 2 | 50 | 0.5822 | -0.00612 | 1.1704 | -0.0054 | -19227.158 | 275.027 | -4.9765 | 0.006898 | 140.0155 | 0.00014002 | 2.051e-07 | 205.1003 | 3.2898e-06 | 0.0032898 | 3.2898 | 324.9671 | 0.0023209 | -0.75131 | -0.034812 | 0.45561 | 0.45874 | 74.4935 | 49.6623
2419 | 2024-02-18 04:30 | 0.75733 | 1.8953 | 4.84 | 1.4467 | 4.42 | 6.5867 | 7.8549 | 151.6839 | 1969.257 | 0.373 | 119.298 | 96.8288 | 2 | 52 | 0.4144 | -0.0079 | 0.86 | -0.0086 | -19231.578 | 275.0453 | -4.9752 | 0.0069071 | 150.6362 | 0.00015064 | 2.2066e-07 | 220.658 | 3.5394e-06 | 0.0035394 | 3.5394 | 349.3968 | 0.0023195 | -0.75214 | -0.034867 | 0.4552 | 0.45836 | 54.6817 | 44.3826
2420 | 2024-02-18 04:45 | 0.762 | 1.849 | 4.84 | 2.075 | 4.68 | 6.59 | 7.7661 | 163.9008 | 2002.2822 | 0.017697 | 130.1433 | 99.8969 | 2 | 34 | 0.2972 | -0.00464 | 0.6426 | -0.0052 | -19240.27 | 274.999 | -4.9785 | 0.0068842 | 162.7724 | 0.00016277 | 2.3844e-07 | 238.4356 | 3.8245e-06 | 0.0038245 | 3.8245 | 378.0805 | 0.0023228 | -0.75004 | -0.034909 | 0.45614 | 0.45923 | 59.7659 | 45.8758
2421 | 2024-02-18 05:00 | 0.77533 | 1.8553 | 4.85 | 1.6167 | 4.9367 | 6.5867 | 7.6878 | 183.9404 | 2092.4487 | -0.01 | 173.5244 | 111.123 | 2 | 43 | 0.2392 | 0.00062 | 0.536 | -0.0004 | -19240.384 | 275.0053 | -4.9781 | 0.0068873 | 182.6736 | 0.00018267 | 2.6759e-07 | 267.5876 | 4.2921e-06 | 0.0042921 | 4.2921 | 424.1937 | 0.0023221 | -0.75033 | -0.034976 | 0.45598 | 0.45908 | 79.6615 | 51.0143
2422 | 2024-02-18 05:15 | 0.7755 | 1.8375 | 4.675 | 2.02 | 4.53 | 6.59 | 7.6155 | 184.6493 | 2145.2415 | -0.01 | 183.0551 | 112.9049 | 2 | 37 | 0.115 | -0.004 | 0.3052 | -0.0186 | -19241.504 | 274.9875 | -4.9793 | 0.0068786 | 183.3792 | 0.00018338 | 2.6862e-07 | 268.6211 | 4.3087e-06 | 0.0043087 | 4.3087 | 426.5962 | 0.0023263 | -0.74951 | -0.033729 | 0.45692 | 0.46 | 84.2045 | 51.9357
2423 | 2024-02-18 05:30 | 0.79233 | 1.8547 | 4.85 | 1.4433 | 4.48 | 6.59 | 7.5468 | 204.5741 | 2208.3776 | -0.01 | 184.7012 | 113.9202 | 2 | 39 | 0.1138 | 0.01084 | 0.3038 | 0.0376 | -19236.074 | 275.0047 | -4.9781 | 0.006887 | 203.1652 | 0.00020317 | 2.976e-07 | 297.6045 | 4.7736e-06 | 0.0047736 | 4.7736 | 471.7877 | 0.0023222 | -0.7503 | -0.034976 | 0.456 | 0.45909 | 84.7949 | 52.2999
2424 | 2024-02-18 05:45 | 0.8 | 1.8915 | 4.845 | 1.365 | 4.76 | 6.59 | 7.4897 | 198.8111 | 2304.3646 | -0.01 | 271.6195 | 132.529 | 2 | 49 | 0.0942 | 0.00244 | 0.268 | 0.009 | -19232.382 | 275.0415 | -4.9755 | 0.0069052 | 197.4382 | 0.00019744 | 2.8922e-07 | 289.2154 | 4.639e-06 | 0.004639 | 4.639 | 457.99 | 0.0023197 | -0.75197 | -0.034907 | 0.45526 | 0.45842 | 124.5151 | 60.7536
2425 | 2024-02-18 06:00 | 0.82367 | 1.9763 | 4.85 | 1.47 | 4.67 | 6.59 | 7.4471 | 201.6898 | 2283.2033 | -0.01 | 151.0204 | 105.1314 | 2 | 33 | 0.0924 | -0.00048 | 0.2632 | -0.0022 | -19232.602 | 275.1263 | -4.9694 | 0.0069472 | 200.2887 | 0.00020029 | 2.9339e-07 | 293.3908 | 4.706e-06 | 0.004706 | 4.706 | 463.3863 | 0.0023136 | -0.75582 | -0.034866 | 0.45353 | 0.45681 | 68.9882 | 48.0255
2426 | 2024-02-18 06:15 | 0.846 | 2.04 | 4.855 | 1.34 | 4.305 | 6.59 | 7.4116 | 208.5943 | 2319.57 | -0.01 | 228.1603 | 123.6502 | 2 | 50 | 0.0944 | 0.0001 | 0.2672 | 0.0008 | -19229.886 | 275.19 | -4.9649 | 0.0069789 | 207.1385 | 0.00020714 | 3.0342e-07 | 303.4248 | 4.8669e-06 | 0.0048669 | 4.8669 | 478.2901 | 0.002309 | -0.75871 | -0.034844 | 0.45223 | 0.45561 | 103.9526 | 56.3365
2427 | 2024-02-18 06:30 | 0.86267 | 2.0507 | 4.8533 | 0.71667 | 4.4667 | 6.59 | 7.3915 | 194.2969 | 2321.6619 | -0.01 | 141.4966 | 103.2197 | 2 | 37 | 0.0954 | -0.00178 | 0.2688 | -0.0068 | -19231.45 | 275.2007 | -4.9641 | 0.0069842 | 192.9399 | 0.00019294 | 2.8263e-07 | 282.6261 | 4.5333e-06 | 0.0045333 | 4.5333 | 445.3659 | 0.0023083 | -0.75919 | -0.034822 | 0.45203 | 0.45542 | 64.4403 | 47.0082
2428 | 2024-02-18 06:45 | 0.8875 | 2.0535 | 4.845 | 1.415 | 4.56 | 6.59 | 7.3575 | 206.3773 | 2276.239 | -0.01 | 163.2653 | 108.8436 | 2 | 29 | 0.0958 | -0.0041 | 0.2698 | -0.0156 | -19236.218 | 275.2035 | -4.9639 | 0.0069856 | 204.9357 | 0.00020494 | 3.002e-07 | 300.1979 | 4.8152e-06 | 0.0048152 | 4.8152 | 473.0432 | 0.0023083 | -0.75932 | -0.03476 | 0.452 | 0.45539 | 74.35 | 49.5667
2429 | 2024-02-18 07:00 | 0.90233 | 2.025 | 4.8367 | 1.4167 | 4.64 | 6.59 | 7.3264 | 196.2966 | 2353.0856 | -0.01 | 185.034 | 114.1255 | 2 | 46 | 0.1032 | 0.01096 | 0.2842 | 0.0364 | -19231.57 | 275.175 | -4.9659 | 0.0069714 | 194.9281 | 0.00019493 | 2.8554e-07 | 285.5385 | 4.58e-06 | 0.00458 | 4.58 | 450.3599 | 0.0023104 | -0.75803 | -0.034726 | 0.4526 | 0.45595 | 84.3664 | 52.0356
2430 | 2024-02-18 07:15 | 0.9215 | 2.1095 | 4.83 | 1.505 | 5.41 | 6.59 | 7.3083 | 209.5714 | 2304.4538 | -0.01 | 118.8712 | 96.4823 | 2 | 30 | 0.099 | -0.0012 | 0.2758 | -0.0086 | -19229.92 | 275.2595 | -4.9599 | 0.0070136 | 208.1015 | 0.0002081 | 3.0484e-07 | 304.8354 | 4.8896e-06 | 0.0048896 | 4.8896 | 479.5859 | 0.0023046 | -0.76186 | -0.034602 | 0.45092 | 0.4544 | 54.0156 | 43.842
2431 | 2024-02-18 07:30 | 0.94933 | 2.233 | 4.8667 | 1.4233 | 4.5367 | 6.5867 | 7.3233 | 220.5394 | 2417.0611 | -0.01 | 174.464 | 111.7247 | 2 | 41 | 0.5156 | -0.00754 | 1.0464 | 0.0178 | -19227.596 | 275.383 | -4.9511 | 0.0070757 | 218.9789 | 0.00021898 | 3.2077e-07 | 320.7691 | 5.1451e-06 | 0.0051451 | 5.1451 | 502.638 | 0.0022954 | -0.76745 | -0.034752 | 0.44834 | 0.45201 | 78.8589 | 50.5003
2432 | 2024-02-18 07:45 | 0.9825 | 2.147 | 4.795 | 1.815 | 5.23 | 6.585 | 7.3866 | 227.6427 | 2430.4182 | -0.01 | 76.328 | 83.4904 | 2 | 20 | 0.6374 | 0.02714 | 1.272 | 0.0224 | -19216.49 | 275.297 | -4.9572 | 0.0070324 | 226.0418 | 0.00022604 | 3.3112e-07 | 331.1151 | 5.3111e-06 | 0.0053111 | 5.3111 | 520.4683 | 0.0023025 | -0.76356 | -0.034317 | 0.45028 | 0.45382 | 34.6395 | 37.8899
2433 | 2024-02-18 08:00 | 1.0113 | 2.43 | 4.81 | 1.76 | 9.6267 | 6.59 | 7.4642 | 232.5143 | 2492.5987 | -0.01 | 163.56 | 109.04 | 2 | 32 | 0.4652 | 0.02436 | 0.9536 | 0.0238 | -19193.168 | 275.58 | -4.937 | 0.0071758 | 230.8458 | 0.00023085 | 3.3815e-07 | 338.1522 | 5.424e-06 | 0.005424 | 5.424 | 526.9477 | 0.0022827 | -0.77634 | -0.034172 | 0.44463 | 0.44859 | 73.3709 | 48.914
2434 | 2024-02-18 08:15 | 1.0455 | 3.1785 | 5.005 | 2.085 | 25.48 | 6.6 | 7.5603 | 225.8952 | 2539.3732 | -0.01 | 152.656 | 106.27 | 2 | 32 | 0.4026 | 0.03036 | 0.838 | 0.0332 | -19169.364 | 276.3285 | -4.8839 | 0.0075675 | 224.1858 | 0.00022419 | 3.284e-07 | 328.3963 | 5.2675e-06 | 0.0052675 | 5.2675 | 499.7483 | 0.0022292 | -0.80985 | -0.034872 | 0.42968 | 0.43468 | 66.3559 | 46.193
2435 | 2024-02-18 08:30 | 1.0683 | 3.9457 | 5.17 | 4.7633 | 85.9133 | 6.6733 | 7.6796 | 191.0111 | 2474.949 | -0.01 | 207.5506 | 119.5521 | 1 | 35 | 0.6924 | 0.04974 | 1.374 | 0.0364 | -19132.894 | 277.0957 | -4.8298 | 0.0079884 | 189.4852 | 0.00018949 | 2.7757e-07 | 277.5655 | 4.4522e-06 | 0.0044522 | 4.4522 | 412.5208 | 0.0021771 | -0.84378 | -0.035313 | 0.41516 | 0.42116 | 87.4116 | 50.3503
2436 | 2024-02-18 08:45 | 1.0955 | 4.867 | 5.48 | 7.03 | 116.38 | 6.825 | 7.8224 | 190.728 | 2021.3694 | -0.01 | 185.7032 | 114.5383 | 2 | 36 | 0.7376 | 0.08044 | 1.4576 | 0.0558 | -19070.76 | 278.017 | -4.7652 | 0.0085213 | 189.1028 | 0.0001891 | 2.7701e-07 | 277.0053 | 4.4432e-06 | 0.0044432 | 4.4432 | 400.0604 | 0.0021156 | -0.88396 | -0.036551 | 0.39832 | 0.40541 | 75.2867 | 46.4355
2437 | 2024-02-18 09:00 | 1.1157 | 5.389 | 5.5467 | 8.4767 | 206.22 | 6.9967 | 8.0149 | 123.8662 | 1615.8748 | 440.1154 | NA | NA | NA | NA | 0.7594 | 0.09534 | 1.4972 | 0.0624 | -19001.45 | 278.539 | -4.7288 | 0.0088369 | 122.7716 | 0.00012277 | 1.7984e-07 | 179.8408 | 2.8846e-06 | 0.0028846 | 2.8846 | 255.8089 | 0.0020836 | -0.90645 | -0.036503 | 0.38948 | 0.39716 | NA | NA
2438 | 2024-02-18 09:15 | 1.14 | 5.724 | 5.56 | 10.075 | 187.89 | 7.295 | 8.2665 | 86.753 | 1029.8601 | 841.7702 | 85.8375 | 85.8375 | 2 | 22 | 0.9632 | 0.1475 | 1.8746 | 0.079 | -18884.18 | 278.874 | -4.7056 | 0.0090449 | 85.9683 | 8.5968e-05 | 1.2593e-07 | 125.9298 | 2.0199e-06 | 0.0020199 | 2.0199 | 177.4364 | 0.002064 | -0.92078 | -0.036277 | 0.38402 | 0.39207 | 33.6541 | 33.6541
2439 | 2024-02-18 09:30 | 1.1637 | 6.1523 | 5.83 | 10.59 | 286.1733 | 7.61 | 8.585 | 75.4609 | 730.2288 | 1036.696 | 186.0397 | 114.7458 | 2 | 35 | 0.9648 | 0.18402 | 1.8774 | 0.098 | -18733.86 | 279.3023 | -4.6759 | 0.0093171 | 74.7578 | 7.4758e-05 | 1.0951e-07 | 109.5082 | 1.7565e-06 | 0.0017565 | 1.7565 | 152.1908 | 0.0020358 | -0.939 | -0.037625 | 0.37658 | 0.38506 | 71.6371 | 44.1844
2440 | 2024-02-18 09:45 | 1.189 | 6.447 | 6.03 | 11.405 | 294.335 | 8.01 | 8.9555 | 67.264 | 574.5387 | 1167.9546 | 153.2091 | 106.6551 | 2 | 29 | 1.0132 | 0.24202 | 1.9672 | 0.123 | -18540.164 | 279.597 | -4.6556 | 0.0095085 | 66.6244 | 6.6624e-05 | 9.7594e-08 | 97.5941 | 1.5654e-06 | 0.0015654 | 1.5654 | 134.3524 | 0.0020166 | -0.95145 | -0.038624 | 0.37155 | 0.38032 | 58.2683 | 40.5629
2441 | 2024-02-18 10:00 | 1.2123 | 6.609 | 5.5367 | 11.97 | 264.66 | 8.2367 | 9.3368 | 61.6035 | 459.0445 | 1318.2368 | 175.0961 | 112.1295 | 2 | 30 | 1.0372 | 0.29986 | 2.0116 | 0.149 | -18292.154 | 279.759 | -4.6444 | 0.0096152 | 61.0111 | 6.1011e-05 | 8.9372e-08 | 89.3716 | 1.4335e-06 | 0.0014335 | 1.4335 | 122.9045 | 0.0020145 | -0.95827 | -0.035318 | 0.37025 | 0.3792 | 66.3972 | 42.52
2442 | 2024-02-18 10:15 | 1.233 | 6.7225 | 5.795 | 12.47 | 262.435 | 8.345 | 9.7116 | 54.0275 | 368.3169 | 1327.8037 | 207.9266 | 119.7688 | 2 | 32 | 1.0568 | 0.32738 | 2.0478 | 0.1598 | -17997.954 | 279.8725 | -4.6366 | 0.0096906 | 53.504 | 5.3504e-05 | 7.8375e-08 | 78.3747 | 1.2571e-06 | 0.0012571 | 1.2571 | 107.2575 | 0.0020047 | -0.96304 | -0.03686 | 0.36792 | 0.37697 | 78.3825 | 45.1495
2443 | 2024-02-18 10:30 | 1.2433 | 6.721 | 6.4067 | 13.3333 | 357.9533 | 8.4767 | 10.0961 | 48.18 | 305.1257 | 1455.8072 | 197.3406 | 119.9861 | 2 | 35 | 1.0686 | 0.24896 | 2.0694 | 0.1202 | -17750.634 | 279.871 | -4.6367 | 0.0096896 | 47.7131 | 4.7713e-05 | 6.9892e-08 | 69.8921 | 1.1211e-06 | 0.0011211 | 1.1211 | 95.2518 | 0.0019963 | -0.96297 | -0.040752 | 0.36651 | 0.37553 | 74.1072 | 45.0583
2444 | 2024-02-18 10:45 | 1.254 | 6.752 | 6.555 | 14.145 | 314.515 | 8.575 | 10.478 | 42.0795 | 255.2335 | 1544.607 | 230.2308 | 124.7723 | 2 | 37 | 1.0796 | 0.29366 | 2.0898 | 0.1406 | -17500.402 | 279.902 | -4.6346 | 0.0097103 | 41.6709 | 4.1671e-05 | 6.1041e-08 | 61.0412 | 9.791e-07 | 0.0009791 | 0.9791 | 83.0346 | 0.0019926 | -0.96428 | -0.041662 | 0.3657 | 0.37474 | 86.277 | 46.7573
2445 | 2024-02-18 11:00 | 1.2627 | 6.7587 | 6.66 | 14.6167 | 330.7133 | 8.6233 | 10.8699 | 37.7341 | 227.3723 | 1521.6453 | 252.1575 | 129.3454 | 2 | 43 | 1.0922 | 0.32832 | 2.1132 | 0.1552 | -17217.762 | 279.9087 | -4.6341 | 0.0097148 | 37.3675 | 3.7368e-05 | 5.4737e-08 | 54.7375 | 8.7799e-07 | 0.00087799 | 0.87799 | 74.3925 | 0.0019908 | -0.96456 | -0.042322 | 0.36536 | 0.3744 | 94.4073 | 48.4267
2446 | 2024-02-18 11:15 | 1.274 | 6.8245 | 6.705 | 14.84 | 266.895 | 8.645 | 11.2866 | 34.2219 | 212.579 | 1478.572 | 285.5659 | 136.1084 | 2 | 44 | 1.1056 | 0.40264 | 2.138 | 0.1882 | -16877.928 | 279.9745 | -4.6296 | 0.0097588 | 33.8879 | 3.3888e-05 | 4.964e-08 | 49.6404 | 7.9623e-07 | 0.00079623 | 0.79623 | 67.3237 | 0.0019867 | -0.96731 | -0.042537 | 0.36427 | 0.37337 | 106.6229 | 50.8194
2447 | 2024-02-18 11:30 | 1.2863 | 6.802 | 6.7633 | 15.2433 | 259.5267 | 8.69 | 11.6894 | 30.0541 | 202.7599 | 1467.3632 | 197.6994 | 117.7168 | 2 | 38 | 1.117 | 0.38758 | 2.1594 | 0.1794 | -16517.018 | 279.952 | -4.6311 | 0.0097438 | 29.7612 | 2.9761e-05 | 4.3595e-08 | 43.5954 | 6.9927e-07 | 0.00069927 | 0.69927 | 59.1378 | 0.0019871 | -0.96637 | -0.042932 | 0.36447 | 0.37355 | 73.8504 | 43.973
2448 | 2024-02-18 11:45 | 1.297 | 6.7535 | 6.81 | 15.465 | 205.195 | 8.715 | 12.0594 | 27.1661 | 199.0974 | 1394.9687 | 131.7996 | 101.1683 | 2 | 36 | 1.1276 | 0.37408 | 2.1788 | 0.1718 | -16169.928 | 279.9035 | -4.6345 | 0.0097113 | 26.9023 | 2.6902e-05 | 3.9408e-08 | 39.4075 | 6.321e-07 | 0.0006321 | 0.6321 | 53.5103 | 0.0019891 | -0.96434 | -0.043281 | 0.36509 | 0.37411 | 49.308 | 37.8484
2449 | 2024-02-18 12:00 | 1.302 | 6.7193 | 6.8367 | 15.76 | 239.2767 | 8.74 | 12.4273 | 25.1758 | 189.1529 | 1376.402 | 285.5659 | 136.1084 | 2 | 49 | 1.137 | 0.32284 | 2.1964 | 0.1472 | -15861.586 | 279.8693 | -4.6368 | 0.0096885 | 24.9319 | 2.4932e-05 | 3.6521e-08 | 36.5213 | 5.858e-07 | 0.0005858 | 0.5858 | 49.6282 | 0.0019905 | -0.9629 | -0.043489 | 0.36553 | 0.37453 | 106.9521 | 50.9763
2450 | 2024-02-18 12:15 | 1.3055 | 6.696 | 6.865 | 15.87 | 211.255 | 8.75 | 12.7922 | 23.5576 | 183.9489 | 1236.5823 | 231.0695 | 125.2268 | 2 | 39 | 1.1494 | 0.3128 | 2.2188 | 0.1408 | -15571.094 | 279.846 | -4.6384 | 0.009673 | 23.3298 | 2.333e-05 | 3.4174e-08 | 34.1744 | 5.4816e-07 | 0.00054816 | 0.54816 | 46.4595 | 0.0019914 | -0.96193 | -0.043695 | 0.36582 | 0.37479 | 86.6015 | 46.9332
2451 | 2024-02-18 12:30 | 1.3033 | 6.6623 | 6.8833 | 16 | 223.57 | 8.7567 | 13.2119 | 22.0191 | 182.131 | 1272.7375 | 242.0728 | 127.5466 | 2 | 48 | 1.1448 | 0.24898 | 2.2102 | 0.1124 | -15313.212 | 279.8123 | -4.6407 | 0.0096506 | 21.8066 | 2.1807e-05 | 3.1943e-08 | 31.9432 | 5.1237e-07 | 0.00051237 | 0.51237 | 43.4606 | 0.001993 | -0.96051 | -0.043849 | 0.36628 | 0.37521 | 90.8288 | 47.8571
2452 | 2024-02-18 12:45 | 1.302 | 6.629 | 6.9 | 16.13 | 260.87 | 8.775 | 13.6173 | 21.6563 | 181.0251 | 1281.4719 | 209.0629 | 120.4232 | 2 | 52 | 1.1418 | 0.2444 | 2.2052 | 0.1106 | -15103.64 | 279.779 | -4.643 | 0.0096285 | 21.4478 | 2.1448e-05 | 3.1418e-08 | 31.4175 | 5.0394e-07 | 0.00050394 | 0.50394 | 42.7794 | 0.0019946 | -0.95911 | -0.043992 | 0.36674 | 0.37564 | 78.5324 | 45.2358
2453 | 2024-02-18 13:00 | 1.3007 | 6.5997 | 6.9167 | 16.2733 | 225.0167 | 8.7767 | 13.9867 | 21.456 | 173.0328 | 1292.4763 | 198.0596 | 117.9312 | 2 | 36 | 0.7756 | 0.14092 | 1.5282 | 0.097 | -14943.44 | 279.7497 | -4.645 | 0.0096091 | 21.2499 | 2.125e-05 | 3.1128e-08 | 31.1277 | 4.9929e-07 | 0.00049929 | 0.49929 | 42.4137 | 0.001996 | -0.95788 | -0.044132 | 0.36714 | 0.37601 | 74.4727 | 44.3435
2454 | 2024-02-18 13:15 | 1.2925 | 6.588 | 6.92 | 16.655 | 314.61 | 8.805 | 14.3453 | 21.3698 | 168.6658 | 1318.2181 | 165.3508 | 110.2339 | 2 | 32 | 0.8736 | 0.12806 | 1.709 | 0.0746 | -14831.118 | 279.738 | -4.6459 | 0.0096014 | 21.1646 | 2.1165e-05 | 3.1003e-08 | 31.0027 | 4.9728e-07 | 0.00049728 | 0.49728 | 42.256 | 0.0019965 | -0.95739 | -0.044166 | 0.36731 | 0.37617 | 62.1996 | 41.4664
2455 | 2024-02-18 13:30 | 1.289 | 6.594 | 6.9333 | 17.0467 | 334.0967 | 8.84 | 14.6697 | 21.69 | 163.6029 | 1260.1859 | 352.7484 | 148.6959 | 2 | 49 | 0.7156 | 0.11702 | 1.4166 | 0.076 | -14716.024 | 279.744 | -4.6454 | 0.0096053 | 21.4817 | 2.1482e-05 | 3.1467e-08 | 31.4672 | 5.0473e-07 | 0.00050473 | 0.50473 | 42.8781 | 0.001996 | -0.95764 | -0.044244 | 0.36719 | 0.37605 | 132.6515 | 55.9173
2456 | 2024-02-18 13:45 | 1.282 | 6.7005 | 6.935 | 17.23 | 303.17 | 8.855 | 15.0337 | 21.9539 | 157.6956 | 1257.9969 | 242.5145 | 127.7794 | 2 | 47 | 0.165 | 0.02088 | 0.3976 | 0.0418 | -14670.598 | 279.8505 | -4.6381 | 0.009676 | 21.7415 | 2.1741e-05 | 3.1848e-08 | 31.8478 | 5.1084e-07 | 0.00051084 | 0.51084 | 43.2704 | 0.0019902 | -0.96211 | -0.044135 | 0.36559 | 0.37456 | 90.8352 | 47.8605
2457 | 2024-02-18 14:00 | 1.2727 | 6.8033 | 6.9067 | 17.1467 | 260.7667 | 8.8433 | 15.381 | 22.6932 | 151.9566 | 1203.8688 | 275.5847 | 134.4637 | 2 | 52 | 0.1606 | 0.00958 | 0.39 | 0.0008 | -14653.682 | 279.9533 | -4.631 | 0.0097447 | 22.4721 | 2.2472e-05 | 3.2918e-08 | 32.918 | 5.28e-07 | 0.000528 | 0.528 | 44.6083 | 0.0019851 | -0.96643 | -0.04384 | 0.36412 | 0.37319 | 102.8456 | 50.1806
2458 | 2024-02-18 14:15 | 1.263 | 7.1555 | 6.745 | 16.9 | 204.52 | 8.82 | 15.6747 | 24.2287 | 154.0747 | 1237.5406 | 265.045 | 132.5225 | 2 | 52 | 0.1016 | -0.01736 | 0.2804 | -0.0616 | -14662.536 | 280.3055 | -4.6069 | 0.0099831 | 23.9869 | 2.3987e-05 | 3.5137e-08 | 35.1369 | 5.636e-07 | 0.0005636 | 0.5636 | 47.2158 | 0.0019684 | -0.98114 | -0.042433 | 0.35931 | 0.36872 | 97.7274 | 48.8637
2459 | 2024-02-18 14:30 | 1.2427 | 7.3433 | 6.08 | 16.0533 | 166.8567 | 8.6967 | 15.9376 | 27.797 | 150.778 | 1269.359 | 408.611 | 158.241 | 2 | 62 | 0.1254 | -0.04616 | 0.3252 | -0.1416 | -14696.33 | 280.4933 | -4.594 | 0.010112 | 27.5159 | 2.7516e-05 | 4.0306e-08 | 40.3064 | 6.4651e-07 | 0.00064651 | 0.64651 | 54.1347 | 0.0019674 | -0.98896 | -0.038068 | 0.35807 | 0.3677 | 150.2449 | 58.1847
2460 | 2024-02-18 14:45 | 1.2295 | 7.1985 | 6.325 | 16.7 | 207.865 | 8.77 | 16.1932 | 32.1144 | 157.2835 | 1290.725 | 364.4369 | 150.8758 | 2 | 61 | 0.1184 | -0.04454 | 0.3116 | -0.143 | -14737.862 | 280.3485 | -4.6039 | 0.010013 | 31.7929 | 3.1793e-05 | 4.6572e-08 | 46.5715 | 7.4701e-07 | 0.00074701 | 0.74701 | 62.6886 | 0.0019718 | -0.98293 | -0.039748 | 0.35963 | 0.36911 | 134.516 | 55.6892
2461 | 2024-02-18 15:00 | 1.2143 | 7.112 | 6.3467 | 16.52 | 213.65 | 8.7367 | 16.4228 | 36.4741 | 163.8065 | 1322.0932 | 387.2318 | 154.8927 | 2 | 73 | 0.1028 | -0.0367 | 0.2836 | -0.129 | -14775.44 | 280.262 | -4.6098 | 0.0099534 | 36.111 | 3.6111e-05 | 5.2897e-08 | 52.8969 | 8.4847e-07 | 0.00084847 | 0.84847 | 71.3588 | 0.0019761 | -0.97933 | -0.039971 | 0.36085 | 0.37024 | 143.3695 | 57.3478
2462 | 2024-02-18 15:15 | 1.2085 | 6.9745 | 6.325 | 16.31 | 266.61 | 8.69 | 16.6588 | 38.0013 | 165.7091 | 1313.9976 | 254.4666 | 130.5299 | 2 | 53 | 0.0976 | -0.02386 | 0.2736 | -0.0872 | -14801.154 | 280.1245 | -4.6193 | 0.0098599 | 37.6266 | 3.7627e-05 | 5.5117e-08 | 55.117 | 8.8408e-07 | 0.00088408 | 0.88408 | 74.6419 | 0.0019838 | -0.97359 | -0.039974 | 0.36292 | 0.37219 | 94.7098 | 48.5819
2463 | 2024-02-18 15:30 | 1.2087 | 6.9577 | 6.2333 | 16.8233 | 234.3133 | 8.7433 | 16.8896 | 38.1874 | 165.0571 | 1345.0231 | 309.7855 | 141.2879 | 2 | 56 | 0.0972 | -0.01794 | 0.2728 | -0.0658 | -14819.358 | 280.1077 | -4.6204 | 0.0098485 | 37.8113 | 3.7811e-05 | 5.5388e-08 | 55.3875 | 8.8842e-07 | 0.00088842 | 0.88842 | 75.0897 | 0.0019859 | -0.97289 | -0.039411 | 0.36338 | 0.37264 | 115.4381 | 52.6493
2464 | 2024-02-18 15:45 | 1.2085 | 6.9225 | 6.275 | 16.85 | 235.82 | 8.725 | 17.1278 | 36.7617 | 168.0995 | 1314.322 | 354.0406 | 149.2405 | 2 | 53 | 0.099 | -0.00562 | 0.2766 | -0.0208 | -14830.626 | 280.0725 | -4.6228 | 0.0098248 | 36.4006 | 3.6401e-05 | 5.3321e-08 | 53.321 | 8.5527e-07 | 0.00085527 | 0.85527 | 72.3364 | 0.0019872 | -0.97142 | -0.03971 | 0.36381 | 0.37303 | 132.0673 | 55.671
2465 | 2024-02-18 16:00 | 1.2017 | 6.7077 | 6.2033 | 16.6633 | 251.3567 | 8.6867 | 17.3599 | 35.594 | 170.1328 | 1280.3858 | 266.0176 | 135.2039 | 2 | 61 | 0.0942 | -0.01736 | 0.2666 | -0.065 | -14842.176 | 279.8577 | -4.6376 | 0.0096808 | 35.2494 | 3.5249e-05 | 5.1635e-08 | 51.6348 | 8.2822e-07 | 0.00082822 | 0.82822 | 70.4939 | 0.0019999 | -0.96242 | -0.039472 | 0.36719 | 0.3762 | 100.0766 | 50.8641
2466 | 2024-02-18 16:15 | 1.192 | 6.5595 | 6.205 | 16.52 | 272.025 | 8.65 | 17.5807 | 35.4999 | 169.5899 | 1359.8838 | 327.7116 | 143.4888 | 2 | 67 | 0.0852 | -0.026 | 0.2506 | -0.1046 | -14861.9 | 279.7095 | -4.6478 | 0.0095825 | 35.1597 | 3.516e-05 | 5.1503e-08 | 51.5033 | 8.2611e-07 | 0.00082611 | 0.82611 | 70.5987 | 0.0020079 | -0.95619 | -0.039631 | 0.36942 | 0.37829 | 123.9707 | 54.2807
2467 | 2024-02-18 16:30 | 1.183 | 6.3887 | 6.11 | 16.4167 | 273.7467 | 8.62 | 17.7759 | 36.0649 | 168.9876 | 1388.3864 | 310.3539 | 141.5472 | 2 | 56 | 0.0826 | -0.0176 | 0.2456 | -0.0718 | -14882.78 | 279.5387 | -4.6596 | 0.0094704 | 35.7233 | 3.5723e-05 | 5.2329e-08 | 52.329 | 8.3936e-07 | 0.00083936 | 0.83936 | 72.1141 | 0.0020187 | -0.94899 | -0.039195 | 0.37225 | 0.38096 | 118.2321 | 53.9237
2468 | 2024-02-18 16:45 | 1.178 | 6.3255 | 6.105 | 15.9 | 246.33 | 8.6 | 17.9103 | 35.8477 | 170.0611 | 1408.5498 | 354.6901 | 149.5144 | 2 | 54 | 0.08 | -0.00968 | 0.2406 | -0.0394 | -14894.94 | 279.4755 | -4.6639 | 0.0094292 | 35.5096 | 3.551e-05 | 5.2016e-08 | 52.0159 | 8.3434e-07 | 0.00083434 | 0.83434 | 71.8097 | 0.0020223 | -0.94632 | -0.039226 | 0.37323 | 0.38188 | 135.4484 | 57.0963
2469 | 2024-02-18 17:00 | 1.1757 | 6.183 | 6.0433 | 16.12 | 249.61 | 8.5633 | 17.9993 | 34.6223 | 172.9128 | 1437.922 | 288.7155 | 139.7273 | 2 | 67 | 0.0898 | -0.01776 | 0.259 | -0.0706 | -14905.162 | 279.333 | -4.6738 | 0.0093369 | 34.299 | 3.4299e-05 | 5.0243e-08 | 50.2426 | 8.0589e-07 | 0.00080589 | 0.80589 | 69.6638 | 0.0020311 | -0.94029 | -0.038971 | 0.37559 | 0.38409 | 110.8923 | 53.6677
2470 | 2024-02-18 17:15 | 1.1635 | 5.881 | 5.975 | 15.525 | 245.83 | 8.425 | 18.0262 | 33.6606 | 179.388 | 1430.9287 | 155.4622 | 108.2235 | 3 | 48 | 0.082 | -0.01404 | 0.2448 | -0.0568 | -14920.708 | 279.031 | -4.6947 | 0.0091438 | 33.3528 | 3.3353e-05 | 4.8857e-08 | 48.8566 | 7.8366e-07 | 0.00078366 | 0.78366 | 68.3429 | 0.0020491 | -0.92747 | -0.038829 | 0.38049 | 0.38868 | 60.4249 | 42.0642
2471 | 2024-02-18 17:30 | 1.142 | 5.7223 | 5.9867 | 15.07 | 265.4233 | 8.29 | 17.979 | 34.3173 | 189.5937 | 1434.3888 | NA | NA | NA | NA | 0.0686 | -0.0053 | 0.2198 | -0.0192 | -14925.806 | 278.8723 | -4.7057 | 0.0090438 | 34.0069 | 3.4007e-05 | 4.9815e-08 | 49.8147 | 7.9903e-07 | 0.00079903 | 0.79903 | 69.9857 | 0.002058 | -0.92071 | -0.039063 | 0.38298 | 0.391 | NA | NA
2472 | 2024-02-18 17:45 | 1.1315 | 5.4625 | 5.915 | 14.685 | 257.825 | 8.17 | 17.8484 | 35.2645 | 213.506 | 1427.3873 | 269.6793 | 131.5823 | 3 | 56 | 0.0838 | -0.01942 | 0.2478 | -0.0708 | -14937.276 | 278.6125 | -4.7237 | 0.0088822 | 34.9513 | 3.4951e-05 | 5.1198e-08 | 51.198 | 8.2122e-07 | 0.00082122 | 0.82122 | 72.4896 | 0.002074 | -0.9096 | -0.038853 | 0.38734 | 0.39509 | 106.5463 | 51.9862
2473 | 2024-02-18 18:00 | 1.1263 | 5.123 | 5.76 | 14.36 | 195.3833 | 8.0267 | 17.6816 | 35.1498 | 243.1709 | 1374.6134 | 155.7485 | 108.4228 | 2 | 45 | 0.093 | -0.01254 | 0.265 | -0.0448 | -14951.474 | 278.273 | -4.7473 | 0.0086748 | 34.8449 | 3.4845e-05 | 5.1042e-08 | 51.0422 | 8.1872e-07 | 0.00081872 | 0.81872 | 73.0414 | 0.0020962 | -0.89501 | -0.038166 | 0.3933 | 0.40068 | 62.405 | 43.4427
2474 | 2024-02-18 18:15 | 1.124 | 4.9455 | 5.745 | 14.005 | 164.18 | 7.885 | 17.43 | 34.389 | 279.8084 | 1328.3901 | 311.497 | 142.0686 | 3 | 52 | 0.0908 | -0.02108 | 0.261 | -0.081 | -14969.248 | 278.0955 | -4.7597 | 0.0085681 | 34.0943 | 3.4094e-05 | 4.9943e-08 | 49.9427 | 8.0108e-07 | 0.00080108 | 0.80108 | 71.8356 | 0.002107 | -0.88735 | -0.038241 | 0.3963 | 0.40347 | 125.6803 | 57.3207
2475 | 2024-02-18 18:30 | 1.13 | 5.5173 | 6.1067 | 15.1567 | 166.7133 | 8.23 | 17.0457 | 33.6045 | 301.3453 | 1311.1932 | 300.3721 | 139.9846 | 3 | 51 | 0.0952 | -0.00568 | 0.2688 | -0.0216 | -14981.088 | 278.6673 | -4.7199 | 0.0089161 | 33.3049 | 3.3305e-05 | 4.8786e-08 | 48.7863 | 7.8253e-07 | 0.00078253 | 0.78253 | 68.8774 | 0.0020681 | -0.91195 | -0.040056 | 0.38597 | 0.39376 | 118.2751 | 55.1206
2476 | 2024-02-18 18:45 | 1.1355 | 5.15 | 6.08 | 14.24 | 133.73 | 7.98 | 16.6114 | 31.6008 | 231.9155 | 1217.505 | 200.2481 | 119.2344 | 3 | 40 | 0.0988 | -0.00296 | 0.2756 | -0.0112 | -14985.962 | 278.3 | -4.7455 | 0.0086911 | 31.3262 | 3.1326e-05 | 4.5888e-08 | 45.8879 | 7.3604e-07 | 0.00073604 | 0.73604 | 65.4697 | 0.0020899 | -0.89618 | -0.040259 | 0.39202 | 0.39941 | 79.982 | 47.624
2477 | 2024-02-18 19:00 | 1.1423 | 6.0043 | 6.5667 | 16.5467 | 167.4267 | 8.57 | 16.1998 | 30.1532 | 213.8372 | 1233.6379 | 300.9263 | 142.3307 | 2 | 62 | 0.1034 | 0.00056 | 0.284 | 0.0022 | -14984.608 | 279.1543 | -4.6861 | 0.0092222 | 29.8751 | 2.9875e-05 | 4.3762e-08 | 43.7623 | 7.0195e-07 | 0.00070195 | 0.70195 | 60.759 | 0.0020338 | -0.93272 | -0.042539 | 0.3771 | 0.38538 | 115.9724 | 54.8521
2478 | 2024-02-18 19:15 | 1.1455 | 5.766 | 6.315 | 16.095 | 124.26 | 8.48 | 15.8543 | 28.1696 | 160.0738 | 1191.9028 | 200.6176 | 121.9785 | 2 | 46 | 0.1008 | 0.00566 | 0.2794 | 0.0206 | -14981.56 | 278.916 | -4.7026 | 0.0090713 | 27.9141 | 2.7914e-05 | 4.089e-08 | 40.8896 | 6.5587e-07 | 0.00065587 | 0.65587 | 57.2468 | 0.0020508 | -0.92258 | -0.041159 | 0.38147 | 0.38952 | 78.1442 | 47.5128
2479 | 2024-02-18 19:30 | 1.1507 | 6.6993 | 6.9233 | 18.7433 | 135.67 | 8.9367 | 15.5272 | 26.5967 | 143.8199 | 1198.0993 | 323.2171 | 144.3828 | 3 | 58 | 0.1004 | -0.00728 | 0.2786 | -0.0266 | -14982.944 | 279.8493 | -4.6382 | 0.0096752 | 26.3394 | 2.6339e-05 | 3.8583e-08 | 38.583 | 6.1887e-07 | 0.00061887 | 0.61887 | 52.4272 | 0.0019904 | -0.96207 | -0.044062 | 0.36563 | 0.3746 | 121.077 | 54.0858
2480 | 2024-02-18 19:45 | 1.151 | 5.482 | 5.585 | 16.65 | 108.925 | 8.665 | 15.2115 | 25.0478 | 137.3984 | 1187.89 | 301.4825 | 140.5021 | 2 | 57 | 0.1008 | 0.00112 | 0.28 | 0.0042 | -14986.274 | 278.632 | -4.7224 | 0.0088942 | 24.825 | 2.4825e-05 | 3.6365e-08 | 36.3646 | 5.8329e-07 | 0.00058329 | 0.58329 | 51.5772 | 0.0020776 | -0.91044 | -0.036667 | 0.38786 | 0.39565 | 119.2805 | 55.5892
2481 | 2024-02-18 20:00 | 1.15 | 6.6733 | 7.04 | 18.4133 | 187.3033 | 8.8967 | 14.9316 | 23.6782 | 137.6816 | 1207.7262 | 245.042 | 125.6954 | 2 | 52 | 0.0958 | 0.00078 | 0.2708 | 0.0024 | -14982.454 | 279.8233 | -4.64 | 0.0096579 | 23.4495 | 2.345e-05 | 3.435e-08 | 34.3498 | 5.5097e-07 | 0.00055097 | 0.55097 | 46.6706 | 0.0019903 | -0.96097 | -0.044834 | 0.36575 | 0.37468 | 91.8135 | 47.0961
2482 | 2024-02-18 20:15 | 1.1615 | 6.739 | 7.05 | 18.21 | 188.725 | 8.905 | 14.6837 | 22.6697 | 137.6388 | 1168.9518 | 234.388 | 123.4975 | 2 | 52 | 0.1038 | 0.00966 | 0.2854 | 0.0324 | -14978.728 | 279.889 | -4.6355 | 0.0097016 | 22.4497 | 2.245e-05 | 3.2885e-08 | 32.8852 | 5.2748e-07 | 0.00052748 | 0.52748 | 44.598 | 0.0019866 | -0.96373 | -0.044823 | 0.36475 | 0.37375 | 87.6014 | 46.1566
2483 | 2024-02-18 20:30 | 1.1783 | 6.6993 | 7.0267 | 18.0333 | 200.02 | 8.8967 | 14.4135 | 22.1256 | 138.0023 | 1195.1559 | 340.9279 | 143.7131 | 2 | 60 | 0.4416 | 0.04602 | 0.9096 | 0.0524 | -14937.828 | 279.8493 | -4.6382 | 0.0096752 | 21.9115 | 2.1912e-05 | 3.2097e-08 | 32.0969 | 5.1483e-07 | 0.00051483 | 0.51483 | 43.5828 | 0.001989 | -0.96207 | -0.04472 | 0.36539 | 0.37435 | 127.6275 | 53.7995
2484 | 2024-02-18 20:45 | 1.1845 | 6.677 | 6.995 | 17.655 | 204.505 | 8.865 | 14.1504 | 21.8356 | 138.441 | 1228.1576 | 191.772 | 114.1874 | 2 | 48 | 0.24 | -0.00484 | 0.5374 | -0.009 | -14925.672 | 279.827 | -4.6397 | 0.0096604 | 21.6247 | 2.1625e-05 | 3.1677e-08 | 31.6767 | 5.0809e-07 | 0.00050809 | 0.50809 | 43.0477 | 0.0019907 | -0.96113 | -0.044544 | 0.3658 | 0.37474 | 71.8648 | 42.7907
2485 | 2024-02-18 21:00 | 1.191 | 6.7187 | 7.04 | 17.5533 | 171.2567 | 8.86 | 13.9263 | 21.914 | 136.8165 | 1195.618 | 192.1108 | 116.8063 | 2 | 44 | 0.2588 | 0.0192 | 0.5718 | 0.0312 | -14916.902 | 279.8687 | -4.6369 | 0.0096881 | 21.7017 | 2.1702e-05 | 3.179e-08 | 31.7895 | 5.099e-07 | 0.0005099 | 0.5099 | 43.1388 | 0.0019878 | -0.96288 | -0.044783 | 0.36507 | 0.37405 | 71.8594 | 43.6916
2486 | 2024-02-18 21:15 | 1.1925 | 6.658 | 6.99 | 17.4 | 138.66 | 8.85 | 13.6653 | 21.8196 | 137.9301 | 1238.6905 | 234.8021 | 123.7157 | 2 | 47 | 0.0984 | -0.00124 | 0.2742 | -0.0046 | -14908.674 | 279.808 | -4.641 | 0.0096477 | 21.6091 | 2.1609e-05 | 3.1654e-08 | 31.6538 | 5.0773e-07 | 0.00050773 | 0.50773 | 43.0404 | 0.0019918 | -0.96033 | -0.044533 | 0.36609 | 0.37502 | 88.0551 | 46.3957
2487 | 2024-02-18 21:30 | 1.198 | 6.718 | 7.0133 | 17.5533 | 190.7867 | 8.86 | 13.46 | 22.2144 | 136.5731 | 1275.4627 | 234.8021 | 123.7157 | 2 | 50 | 0.1208 | 0.00182 | 0.3164 | 0.0054 | -14910.732 | 279.868 | -4.6369 | 0.0096876 | 21.9992 | 2.1999e-05 | 3.2225e-08 | 32.2253 | 5.1689e-07 | 0.00051689 | 0.51689 | 43.7389 | 0.0019882 | -0.96285 | -0.044614 | 0.36514 | 0.37412 | 87.8453 | 46.2851
2488 | 2024-02-18 21:45 | 1.2145 | 6.838 | 6.87 | 18.285 | 182.71 | 8.925 | 13.2769 | 22.4959 | 135.0847 | 1284.481 | 128.3005 | 98.4824 | 2 | 33 | 0.5508 | 0.07852 | 1.1118 | 0.067 | -14873.006 | 279.988 | -4.6287 | 0.0097679 | 22.2762 | 2.2276e-05 | 3.2631e-08 | 32.6311 | 5.234e-07 | 0.0005234 | 0.5234 | 44.1889 | 0.0019837 | -0.96788 | -0.043569 | 0.36369 | 0.3728 | 47.8299 | 36.7139
2489 | 2024-02-18 22:00 | 1.2097 | 6.4297 | 6.7133 | 17.2567 | 185.8867 | 8.8233 | 13.0786 | 23.1961 | 135.6411 | 1250.906 | 203.1425 | 117.013 | 2 | 46 | 0.3754 | -0.03162 | 0.7874 | -0.0402 | -14861.708 | 279.5797 | -4.6568 | 0.0094972 | 22.9758 | 2.2976e-05 | 3.3656e-08 | 33.6558 | 5.3984e-07 | 0.00053984 | 0.53984 | 46.1367 | 0.0020081 | -0.95072 | -0.04302 | 0.37019 | 0.3789 | 76.9715 | 44.3367
2490 | 2024-02-18 22:15 | 1.2195 | 6.673 | 6.72 | 17.805 | 185.42 | 8.865 | 12.9078 | 24.152 | 138.4365 | 1250.4152 | 224.5259 | 121.6805 | 2 | 43 | 0.6878 | 0.07808 | 1.3656 | 0.0452 | -14839.772 | 279.823 | -4.64 | 0.0096577 | 23.9187 | 2.3919e-05 | 3.5037e-08 | 35.0371 | 5.62e-07 | 0.000562 | 0.562 | 47.7097 | 0.0019947 | -0.96096 | -0.042797 | 0.3665 | 0.37545 | 84.2991 | 45.6854
2491 | 2024-02-18 22:30 | 1.2207 | 6.46 | 6.64 | 17.1167 | 143.2433 | 8.7933 | 12.7465 | 25.4543 | 137.5221 | 1319.2902 | 138.9922 | 101.3929 | 2 | 34 | 0.5568 | -0.02114 | 1.1232 | -0.0192 | -14816.712 | 279.61 | -4.6547 | 0.0095171 | 25.2121 | 2.5212e-05 | 3.6932e-08 | 36.9316 | 5.9238e-07 | 0.00059238 | 0.59238 | 50.6107 | 0.0020074 | -0.952 | -0.042517 | 0.3699 | 0.37865 | 52.6296 | 38.3925
2492 | 2024-02-18 22:45 | 1.223 | 6.2955 | 6.59 | 16.925 | 215.27 | 8.765 | 12.5731 | 26.6639 | 137.2791 | 1356.5813 | 171.3707 | 112.3044 | 2 | 34 | 0.279 | -0.0203 | 0.609 | -0.0174 | -14846.626 | 279.4455 | -4.666 | 0.0094097 | 26.413 | 2.6413e-05 | 3.8691e-08 | 38.6909 | 6.206e-07 | 0.0006206 | 0.6206 | 53.2798 | 0.0020172 | -0.94505 | -0.042374 | 0.37253 | 0.38112 | 65.3127 | 42.8014
2493 | 2024-02-18 23:00 | 1.2263 | 6.011 | 6.48 | 16.8633 | 171.92 | 8.7367 | 12.4006 | 27.5293 | 136.3087 | 1397.237 | 128.528 | 98.6571 | 2 | 31 | 0.307 | -0.01682 | 0.6606 | -0.018 | -14852.63 | 279.161 | -4.6857 | 0.0092265 | 27.2753 | 2.7275e-05 | 3.9954e-08 | 39.9539 | 6.4086e-07 | 0.00064086 | 0.64086 | 55.4945 | 0.0020346 | -0.933 | -0.041971 | 0.3772 | 0.3855 | 49.548 | 38.0327
2494 | 2024-02-18 23:15 | 1.2215 | 5.396 | 6.365 | 15.91 | 169.92 | 8.605 | 12.2284 | 27.9332 | 138.8799 | 1411.5687 | 182.0814 | 112.3044 | 2 | 34 | 0.3036 | -0.04506 | 0.6546 | -0.0584 | -14892.702 | 278.546 | -4.7283 | 0.0088412 | 27.6862 | 2.7686e-05 | 4.0556e-08 | 40.5559 | 6.5052e-07 | 0.00065052 | 0.65052 | 57.3497 | 0.0020714 | -0.90675 | -0.04188 | 0.38727 | 0.39492 | 71.9078 | 44.3514
2495 | 2024-02-18 23:30 | 1.2257 | 5.4657 | 6.3833 | 15.9767 | 175.9867 | 8.5833 | 12.0721 | 28.5223 | 146.0537 | 1406.6911 | 160.9454 | 107.2969 | 2 | 45 | 0.1874 | -0.00266 | 0.4396 | -0.0018 | -14905.86 | 278.6157 | -4.7235 | 0.0088841 | 28.2689 | 2.8269e-05 | 4.1409e-08 | 41.4095 | 6.6421e-07 | 0.00066421 | 0.66421 | 58.435 | 0.0020671 | -0.90974 | -0.041926 | 0.3861 | 0.39382 | 63.3841 | 42.2561
2496 | 2024-02-18 23:45 | 1.2315 | 5.468 | 6.395 | 15.905 | 173.07 | 8.58 | 11.9083 | 28.7302 | 146.6263 | 1448.0065 | 128.7563 | 98.8323 | 2 | 29 | 0.1468 | 2e-05 | 0.364 | 0.0064 | -14907.544 | 278.618 | -4.7233 | 0.0088856 | 28.4749 | 2.8475e-05 | 4.1711e-08 | 41.7112 | 6.6905e-07 | 0.00066905 | 0.66905 | 58.8522 | 0.0020668 | -0.90984 | -0.042 | 0.38603 | 0.39376 | 50.6989 | 38.9161
2497 | 2024-02-19 | 1.218 | 4.6167 | 6.1533 | 14.97 | 173.5167 | 8.4367 | 11.735 | 28.1063 | 150.5788 | 1491.6762 | 150.2157 | 104.5712 | 2 | 42 | 0.1316 | -0.0281 | 0.336 | -0.0922 | -14921.904 | 277.7667 | -4.7827 | 0.0083735 | 27.8709 | 2.7871e-05 | 4.0826e-08 | 40.8265 | 6.5486e-07 | 0.00065486 | 0.65486 | 59.107 | 0.0021207 | -0.8731 | -0.041308 | 0.40075 | 0.40753 | 61.2171 | 42.6157
2498 | 2024-02-19 00:15 | 1.1975 | 3.6815 | 5.955 | 13.79 | 220.48 | 8.08 | 11.5778 | 26.8698 | 174.2844 | 1422.2268 | 118.0266 | 95.7969 | 2 | 27 | 0.1072 | -0.0374 | 0.291 | -0.1294 | -14952.972 | 276.8315 | -4.8484 | 0.0078412 | 26.6591 | 2.6659e-05 | 3.9051e-08 | 39.0513 | 6.2638e-07 | 0.00062638 | 0.62638 | 58.1653 | 0.0021818 | -0.83214 | -0.040954 | 0.41766 | 0.42329 | 49.9589 | 40.5494
2499 | 2024-02-19 00:30 | 1.1777 | 2.938 | 5.73 | 12.6433 | 197.0333 | 7.6367 | 11.4946 | 25.1922 | 266.4973 | 1343.865 | 128.7563 | 104.5712 | 2 | 26 | 0.1046 | -0.03396 | 0.2858 | -0.1186 | -14986.342 | 276.088 | -4.9009 | 0.0074396 | 25.0047 | 2.5005e-05 | 3.6628e-08 | 36.628 | 5.8751e-07 | 0.00058751 | 0.58751 | 55.8519 | 0.0022337 | -0.79913 | -0.040174 | 0.43201 | 0.43666 | 56.2226 | 45.6619
2500 | 2024-02-19 00:45 | 1.1585 | 2.292 | 5.57 | 11.85 | 192.3 | 7.375 | 11.42 | 23.266 | 495.4711 | 1297.3615 | 128.9854 | 99.0082 | 2 | 36 | 0.0902 | -0.02962 | 0.2594 | -0.115 | -15013.442 | 275.442 | -4.9469 | 0.0071055 | 23.1007 | 2.3101e-05 | 3.3839e-08 | 33.8389 | 5.4278e-07 | 0.00054278 | 0.54278 | 52.6663 | 0.0022799 | -0.77011 | -0.039714 | 0.44494 | 0.44867 | 57.8717 | 44.4219
2501 | 2024-02-19 01:00 | 1.1423 | 2.048 | 5.4467 | 11.63 | 147.8433 | 7.29 | 11.34 | 21.5966 | 716.8594 | 1290.8623 | 171.9806 | 110.1343 | 2 | 27 | 0.0722 | -0.00898 | 0.2262 | -0.0378 | -15031.862 | 275.198 | -4.9643 | 0.0069829 | 21.4458 | 2.1446e-05 | 3.1415e-08 | 31.4147 | 5.0389e-07 | 0.00050389 | 0.50389 | 49.2989 | 0.0022988 | -0.75907 | -0.039082 | 0.45016 | 0.45353 | 77.999 | 49.9496
2502 | 2024-02-19 01:15 | 1.129 | 1.732 | 5.355 | 11.125 | 126.31 | 7.17 | 11.239 | 20.1246 | 878.1283 | 1286.2512 | 161.2318 | 107.4879 | 2 | 30 | 0.0598 | 0 | 0.2042 | 0 | -15033.83 | 274.882 | -4.9869 | 0.0068268 | 19.9873 | 1.9987e-05 | 2.9278e-08 | 29.2781 | 4.6962e-07 | 0.00046962 | 0.46962 | 46.4209 | 0.0023225 | -0.74471 | -0.038742 | 0.45683 | 0.45972 | 74.1219 | 49.4146
2503 | 2024-02-19 01:30 | 1.1177 | 1.611 | 5.2967 | 10.9133 | 166.9233 | 7.1167 | 11.1398 | 18.996 | 991.4407 | 1259.0071 | 128.528 | 101.5726 | 2 | 34 | 0.0474 | 0 | 0.1812 | 0 | -15033.83 | 274.761 | -4.9956 | 0.0067679 | 18.8674 | 1.8867e-05 | 2.7638e-08 | 27.6377 | 4.4331e-07 | 0.00044331 | 0.44331 | 44.001 | 0.0023321 | -0.73919 | -0.038441 | 0.45949 | 0.4622 | 59.406 | 46.9471
2504 | 2024-02-19 01:45 | 1.1135 | 1.5155 | 5.23 | 10.835 | 153.735 | 7.11 | 11.0359 | 18.517 | 1020.2473 | 1204.1697 | 129.2153 | 99.1846 | 2 | 26 | 0.0374 | 0 | 0.1432 | 0 | -15033.83 | 274.6655 | -5.0024 | 0.0067217 | 18.3925 | 1.8393e-05 | 2.6942e-08 | 26.9421 | 4.3215e-07 | 0.00043215 | 0.43215 | 43.04 | 0.0023401 | -0.73483 | -0.038052 | 0.46168 | 0.46424 | 59.9873 | 46.0458
2505 | 2024-02-19 02:00 | 1.0967 | 1.384 | 5.2033 | 10.69 | 164.9067 | 7.0533 | 10.9177 | 18.3524 | 1041.1471 | 1146.537 | 21.5359 | 58.8372 | 2 | 20 | 0 | 0 | 0 | 0 | -15033.83 | 274.534 | -5.0119 | 0.0066585 | 18.2302 | 1.823e-05 | 2.6704e-08 | 26.7043 | 4.2834e-07 | 0.00042834 | 0.42834 | 42.8414 | 0.00235 | -0.72881 | -0.037988 | 0.4645 | 0.46685 | 10.0541 | 27.4683
2506 | 2024-02-19 02:15 | 1.077 | 1.207 | 5.17 | 10.585 | 138.83 | 7.01 | 10.8108 | 18.7358 | 1178.9725 | 1134.9946 | 193.823 | 115.4086 | 2 | 31 | 0 | 0 | 0 | 0 | -15033.83 | 274.357 | -5.0246 | 0.0065743 | 18.6127 | 1.8613e-05 | 2.7265e-08 | 27.2646 | 4.3732e-07 | 0.00043732 | 0.43732 | 43.9907 | 0.0023635 | -0.72068 | -0.037919 | 0.46832 | 0.47039 | 91.1723 | 54.287
2507 | 2024-02-19 02:30 | 1.0567 | 1.1373 | 5.15 | 10.38 | 105.2667 | 6.96 | 10.7104 | 19.7504 | 1262.4061 | 1173.2583 | 183.3819 | 113.1065 | 2 | 33 | 0 | 0 | 0 | 0 | -15033.83 | 274.2873 | -5.0296 | 0.0065414 | 19.6212 | 1.9621e-05 | 2.8742e-08 | 28.7419 | 4.6102e-07 | 0.00046102 | 0.46102 | 46.4813 | 0.0023689 | -0.71748 | -0.037841 | 0.46986 | 0.47182 | 86.5225 | 53.3654
2508 | 2024-02-19 02:45 | 1.0375 | 1.075 | 5.125 | 10.185 | 129.085 | 6.92 | 10.6031 | 22.0839 | 1355.5347 | 1243.6002 | 150.2157 | 104.5712 | 2 | 34 | 0 | 0 | 0 | 0 | -15033.83 | 274.225 | -5.0341 | 0.0065121 | 21.9401 | 2.194e-05 | 3.2139e-08 | 32.1387 | 5.1551e-07 | 0.00051551 | 0.51551 | 52.0847 | 0.0023739 | -0.71461 | -0.037719 | 0.47127 | 0.47312 | 71.0703 | 49.4749
2509 | 2024-02-19 03:00 | 1.017 | 1.0633 | 5.1133 | 9.9133 | 103.0633 | 6.8733 | 10.4889 | 25.6525 | 1460.9828 | 1332.179 | 183.3819 | 113.1065 | 2 | 30 | 0 | 0 | 0 | 0 | -15033.83 | 274.2133 | -5.0349 | 0.0065067 | 25.4856 | 2.5486e-05 | 3.7332e-08 | 37.3323 | 5.9881e-07 | 0.00059881 | 0.59881 | 60.5286 | 0.002375 | -0.71407 | -0.037645 | 0.47156 | 0.47339 | 86.8114 | 53.5436
2510 | 2024-02-19 03:15 | 0.999 | 1.0495 | 5.105 | 9.62 | 106.25 | 6.825 | 10.3907 | 30.8133 | 1568.324 | 1460.7188 | 172.5947 | 110.5276 | 2 | 32 | 0.1614 | -0.00814 | 0.3172 | -0.0052 | -15035.54 | 274.1995 | -5.0359 | 0.0065002 | 30.613 | 3.0613e-05 | 4.4843e-08 | 44.8431 | 7.1928e-07 | 0.00071928 | 0.71928 | 72.7417 | 0.0023762 | -0.71344 | -0.037597 | 0.47188 | 0.47369 | 81.7567 | 52.356
2511 | 2024-02-19 03:30 | 0.981 | 1.0793 | 5.1067 | 9.3833 | 106.99 | 6.7967 | 10.2881 | 37.696 | 1679.8811 | 1532.4754 | 140.4841 | 102.4811 | 2 | 26 | 0.6646 | -0.05036 | 1.3224 | -0.024 | -15055.348 | 274.2293 | -5.0338 | 0.0065142 | 37.4505 | 3.745e-05 | 5.4859e-08 | 54.8589 | 8.7994e-07 | 0.00087994 | 0.87994 | 88.9052 | 0.0023739 | -0.71481 | -0.03758 | 0.47124 | 0.4731 | 66.4632 | 48.4839
2512 | 2024-02-19 03:45 | 0.966 | 1.1005 | 5.105 | 9.095 | 87.625 | 6.76 | 10.1757 | 45.2164 | 1781.0885 | 1532.3317 | 183.71 | 113.3089 | 2 | 27 | 0.6496 | -0.05878 | 1.2946 | -0.0444 | -15104.02 | 274.2505 | -5.0322 | 0.0065241 | 44.9214 | 4.4921e-05 | 6.5803e-08 | 65.8027 | 1.0555e-06 | 0.0010555 | 1.0555 | 106.5721 | 0.0023724 | -0.71579 | -0.037547 | 0.4708 | 0.47269 | 86.8383 | 53.5602
2513 | 2024-02-19 04:00 | 0.951 | 1.084 | 5.0967 | 8.8967 | 94.0167 | 6.7333 | 10.0819 | 52.5777 | 1866.2901 | 1453.5393 | 216.1294 | 120.6559 | 2 | 42 | 0.6516 | -0.0536 | 1.2984 | -0.0416 | -15150.602 | 274.234 | -5.0334 | 0.0065164 | 52.2351 | 5.2235e-05 | 7.6516e-08 | 76.516 | 1.2273e-06 | 0.0012273 | 1.2273 | 123.9939 | 0.0023738 | -0.71503 | -0.037502 | 0.47117 | 0.47304 | 102.2388 | 57.0756
2514 | 2024-02-19 04:15 | 0.938 | 1.1215 | 5.105 | 8.71 | 79.48 | 6.715 | 9.985 | 27.6718 | 1838.6983 | 1020.3517 | 129.6776 | 99.5395 | 2 | 25 | 0.7308 | -0.0543 | 1.445 | -0.0376 | -15199.584 | 274.2715 | -5.0307 | 0.006534 | 27.491 | 2.7491e-05 | 4.027e-08 | 40.27 | 6.4593e-07 | 0.00064593 | 0.64593 | 65.1775 | 0.0023709 | -0.71675 | -0.037526 | 0.47035 | 0.47228 | 61.2443 | 47.0106
2515 | 2024-02-19 04:30 | 0.91933 | 1.082 | 5.0867 | 8.5567 | 89.5667 | 6.6967 | 9.9103 | 2.3859 | 1034.3467 | 143.235 | 151.5617 | 105.5082 | 2 | 31 | 0.7106 | -0.05082 | 1.4074 | -0.036 | -15247.356 | 274.232 | -5.0336 | 0.0065154 | 2.3704 | 2.3704e-06 | 3.4722e-09 | 3.4722 | 5.5695e-08 | 5.5695e-05 | 0.055695 | 5.6275 | 0.0023741 | -0.71493 | -0.03743 | 0.47125 | 0.47312 | 71.7066 | 49.9179
2516 | 2024-02-19 04:45 | 0.9055 | 1.089 | 5.09 | 8.385 | 90.92 | 6.685 | 9.829 | 2.1933 | 557.8751 | 154.768 | 227.3426 | 123.207 | 2 | 42 | 0.7114 | -0.04164 | 1.4088 | -0.0296 | -15288.418 | 274.239 | -5.0331 | 0.0065187 | 2.179 | 2.179e-06 | 3.1919e-09 | 3.1919 | 5.1198e-08 | 5.1198e-05 | 0.051198 | 5.1719 | 0.0023735 | -0.71526 | -0.037448 | 0.47109 | 0.47297 | 107.5261 | 58.2731
2517 | 2024-02-19 05:00 | 0.888 | 1.08 | 5.0867 | 8.24 | 72.7633 | 6.6633 | 9.745 | 2.1683 | 487.1103 | 160.0028 | 151.5617 | 105.5082 | 2 | 37 | 0.6924 | -0.0399 | 1.3734 | -0.029 | -15326.996 | 274.23 | -5.0337 | 0.0065145 | 2.1542 | 2.1542e-06 | 3.1555e-09 | 3.1555 | 5.0614e-08 | 5.0614e-05 | 0.050614 | 5.1145 | 0.0023742 | -0.71484 | -0.037432 | 0.47129 | 0.47316 | 71.7125 | 49.922
2518 | 2024-02-19 05:15 | 0.878 | 1.0655 | 5.09 | 8.09 | 71.36 | 6.66 | 9.6587 | 2.1607 | 477.6345 | 133.644 | 161.5192 | 107.6794 | 2 | 30 | 0.6776 | -0.03986 | 1.346 | -0.0296 | -15360.91 | 274.2155 | -5.0348 | 0.0065077 | 2.1466 | 2.1466e-06 | 3.1445e-09 | 3.1445 | 5.0438e-08 | 5.0438e-05 | 0.050438 | 5.0988 | 0.0023752 | -0.71417 | -0.037471 | 0.47159 | 0.47343 | 76.4681 | 50.9787
2519 | 2024-02-19 05:30 | 0.85867 | 1.0313 | 5.0833 | 8.03 | 112.7933 | 6.65 | 9.5802 | 2.159 | 475.578 | 128.5947 | 206.0602 | 118.6936 | 2 | 39 | 0.6572 | -0.04098 | 1.309 | -0.0314 | -15399.382 | 274.1813 | -5.0372 | 0.0064917 | 2.145 | 2.145e-06 | 3.1421e-09 | 3.1421 | 5.0399e-08 | 5.0399e-05 | 0.050399 | 5.1005 | 0.0023779 | -0.7126 | -0.037455 | 0.47234 | 0.47412 | 97.6982 | 56.2755
2520 | 2024-02-19 05:45 | 0.8445 | 1.028 | 5.08 | 7.785 | 68.74 | 6.64 | 9.5041 | 2.1542 | 474.7154 | 100.5234 | 162.6791 | 108.4527 | 2 | 33 | 0.6422 | -0.03488 | 1.281 | -0.0274 | -15433.064 | 274.178 | -5.0375 | 0.0064901 | 2.1402 | 2.1402e-06 | 3.135e-09 | 3.135 | 5.0286e-08 | 5.0286e-05 | 0.050286 | 5.0898 | 0.0023782 | -0.71245 | -0.037434 | 0.47242 | 0.4742 | 77.1427 | 51.4285
2521 | 2024-02-19 06:00 | 0.82633 | 1.0337 | 5.0867 | 7.7033 | 58.1333 | 6.64 | 9.4383 | 2.1583 | 475.3013 | 95.9701 | 75.3756 | 82.4486 | 2 | 25 | 0.623 | -0.03388 | 1.2452 | -0.0274 | -15464.94 | 274.1837 | -5.0371 | 0.0064928 | 2.1443 | 2.1443e-06 | 3.1411e-09 | 3.1411 | 5.0383e-08 | 5.0383e-05 | 0.050383 | 5.0984 | 0.0023777 | -0.71271 | -0.037477 | 0.47228 | 0.47407 | 35.7331 | 39.0862
2522 | 2024-02-19 06:15 | 0.8095 | 0.9685 | 5.08 | 7.665 | 55.375 | 6.645 | 9.36 | 2.1495 | 476.1001 | 104.9045 | NA | NA | NA | NA | 0.6032 | -0.02448 | 1.2088 | -0.0204 | -15492.648 | 274.1185 | -5.0418 | 0.0064624 | 2.1356 | 2.1356e-06 | 3.1283e-09 | 3.1283 | 5.0178e-08 | 5.0178e-05 | 0.050178 | 5.0882 | 0.0023826 | -0.7097 | -0.037492 | 0.47369 | 0.47537 | NA | NA
2523 | 2024-02-19 06:30 | 0.80267 | 0.962 | 5.0833 | 7.5433 | 58.4067 | 6.65 | 9.2855 | 2.145 | 475.9153 | 97.3877 | NA | NA | NA | NA | 0.5912 | -0.0265 | 1.1866 | -0.0224 | -15516.938 | 274.112 | -5.0422 | 0.0064593 | 2.1311 | 2.1311e-06 | 3.1217e-09 | 3.1217 | 5.0073e-08 | 5.0073e-05 | 0.050073 | 5.0785 | 0.002383 | -0.7094 | -0.037523 | 0.47382 | 0.47549 | NA | NA
2524 | 2024-02-19 06:45 | 0.7955 | 0.973 | 5.09 | 7.505 | 53.575 | 6.65 | 9.2113 | 2.1407 | 475.7434 | 96.944 | 117.8174 | 95.627 | 2 | 26 | 0.5808 | -0.0257 | 1.1674 | -0.0222 | -15540.088 | 274.123 | -5.0414 | 0.0064645 | 2.1268 | 2.1268e-06 | 3.1155e-09 | 3.1155 | 4.9972e-08 | 4.9972e-05 | 0.049972 | 5.0663 | 0.0023821 | -0.70991 | -0.037561 | 0.47356 | 0.47525 | 55.9927 | 45.4467
2525 | 2024-02-19 07:00 | 0.79333 | 0.92333 | 5.0733 | 7.4933 | 66.9133 | 6.6533 | 9.1444 | 2.1475 | 475.7076 | 74.149 | 184.7012 | 113.9202 | 2 | 32 | 0.574 | -0.02472 | 1.1546 | -0.0216 | -15562.574 | 274.0733 | -5.045 | 0.0064414 | 2.1337 | 2.1337e-06 | 3.1255e-09 | 3.1255 | 5.0133e-08 | 5.0133e-05 | 0.050133 | 5.0911 | 0.0023861 | -0.70762 | -0.037487 | 0.47469 | 0.47629 | 87.9713 | 54.259
2526 | 2024-02-19 07:15 | 0.7895 | 0.9255 | 5.07 | 7.405 | 55.945 | 6.655 | 9.1009 | 2.1566 | 475.2715 | 68.9341 | 130.6122 | 103.2197 | 2 | 29 | 0.569 | -0.02354 | 1.1456 | -0.0208 | -15584.816 | 274.0755 | -5.0449 | 0.0064424 | 2.1427 | 2.1427e-06 | 3.1387e-09 | 3.1387 | 5.0344e-08 | 5.0344e-05 | 0.050344 | 5.1123 | 0.002386 | -0.70772 | -0.03746 | 0.47465 | 0.47626 | 62.2052 | 49.1593
2527 | 2024-02-19 07:30 | 0.79133 | 0.92233 | 5.07 | 7.3933 | 57.3967 | 6.6533 | 9.0831 | 2.1656 | 474.745 | 61.2452 | 119.7279 | 97.1777 | 2 | 29 | 0.5658 | -0.02196 | 1.1402 | -0.0194 | -15604.632 | 274.0723 | -5.0451 | 0.0064409 | 2.1516 | 2.1516e-06 | 3.1518e-09 | 3.1518 | 5.0555e-08 | 5.0555e-05 | 0.050555 | 5.1343 | 0.0023862 | -0.70757 | -0.037463 | 0.47472 | 0.47632 | 57.029 | 46.2878
2528 | 2024-02-19 07:45 | 0.79 | 0.913 | 5.06 | 7.41 | 70.71 | 6.65 | 9.0968 | 2.1634 | 475.4239 | 57.8003 | 76.1905 | 87.0748 | 2 | 29 | 0.5616 | -0.02294 | 1.1322 | -0.0204 | -15625.838 | 274.063 | -5.0458 | 0.0064366 | 2.1495 | 2.1495e-06 | 3.1487e-09 | 3.1487 | 5.0504e-08 | 5.0504e-05 | 0.050504 | 5.131 | 0.0023871 | -0.70714 | -0.037399 | 0.47495 | 0.47654 | 36.3079 | 41.4948
2529 | 2024-02-19 08:00 | 0.79267 | 0.938 | 5.06 | 7.4767 | 51.65 | 6.6533 | 9.2635 | 2.1631 | 476.636 | 66.5279 | 130.6122 | 100.2569 | 2 | 30 | 0.5604 | -0.02144 | 1.1294 | -0.0192 | -15645.604 | 274.088 | -5.044 | 0.0064482 | 2.1492 | 2.1492e-06 | 3.1482e-09 | 3.1482 | 5.0497e-08 | 5.0497e-05 | 0.050497 | 5.1262 | 0.0023852 | -0.70829 | -0.037374 | 0.47442 | 0.47605 | 62.1775 | 47.727
2530 | 2024-02-19 08:15 | 0.795 | 1.0235 | 5.065 | 7.505 | 50.47 | 6.665 | 9.5242 | 2.1527 | 476.3379 | 105.4557 | 119.944 | 97.3531 | 2 | 27 | 0.56 | -0.02058 | 1.1292 | -0.0182 | -15664.466 | 274.1735 | -5.0378 | 0.006488 | 2.1388 | 2.1388e-06 | 3.1329e-09 | 3.1329 | 5.0252e-08 | 5.0252e-05 | 0.050252 | 5.0876 | 0.0023788 | -0.71224 | -0.037328 | 0.47257 | 0.47434 | 56.8946 | 46.1787
2531 | 2024-02-19 08:30 | 0.80133 | 1.1257 | 5.0567 | 7.2133 | 47.7233 | 6.65 | 9.8632 | 30.8872 | 476.4462 | 583.7801 | 141.752 | 103.4061 | 2 | 26 | 0.5644 | -0.01922 | 1.1372 | -0.0172 | -15682.052 | 274.2757 | -5.0304 | 0.0065359 | 30.6853 | 3.0685e-05 | 4.4949e-08 | 44.9491 | 7.2098e-07 | 0.00072098 | 0.72098 | 72.7665 | 0.0023714 | -0.71694 | -0.037167 | 0.47043 | 0.47237 | 66.959 | 48.8457
2532 | 2024-02-19 08:45 | 0.8105 | 1.2 | 5.05 | 7.43 | 45.895 | 6.65 | 10.235 | 142.329 | 1227.22 | 281.9992 | 64.8388 | 78.7954 | 2 | 29 | 0.5694 | -0.0198 | 1.1468 | -0.0174 | -15699.516 | 274.35 | -5.0251 | 0.006571 | 141.3938 | 0.00014139 | 2.0712e-07 | 207.1193 | 3.3222e-06 | 0.0033222 | 3.3222 | 334.542 | 0.002366 | -0.72036 | -0.037046 | 0.46888 | 0.47094 | 30.5352 | 37.1079
2533 | 2024-02-19 09:00 | 0.82 | 1.3453 | 5.05 | 7.5133 | 53.3 | 6.6533 | 10.6134 | 200.4968 | 2284.0063 | 2.9665 | 76.328 | 83.4904 | 2 | 19 | 0.5782 | -0.01946 | 1.1628 | -0.0166 | -15717.476 | 274.4953 | -5.0146 | 0.00664 | 199.1655 | 0.00019917 | 2.9175e-07 | 291.7456 | 4.6796e-06 | 0.0046796 | 4.6796 | 469.118 | 0.0023554 | -0.72704 | -0.036906 | 0.46583 | 0.46812 | 35.7308 | 39.0836
2534 | 2024-02-19 09:15 | 0.828 | 1.519 | 5.05 | 7.41 | 77.91 | 6.65 | 11.0066 | 243.2378 | 2690.5634 | -0.01 | 54.52 | 75.2265 | 2 | 16 | 0.587 | -0.01822 | 1.1786 | -0.0156 | -15734.796 | 274.669 | -5.0022 | 0.0067233 | 241.6025 | 0.0002416 | 3.5391e-07 | 353.9089 | 5.6767e-06 | 0.0056767 | 5.6767 | 566.037 | 0.0023428 | -0.73499 | -0.036739 | 0.46221 | 0.46478 | 25.3401 | 34.9641
2535 | 2024-02-19 09:30 | 0.82867 | 1.6933 | 5.04 | 7.5867 | 81.7 | 6.65 | 11.4149 | 269.9082 | 2876.489 | -0.01 | 98.3135 | 90.9351 | 2 | 25 | 0.5898 | -0.0204 | 1.184 | -0.0174 | -15752.032 | 274.8433 | -4.9897 | 0.0068079 | 268.0707 | 0.00026807 | 3.9268e-07 | 392.6807 | 6.2986e-06 | 0.0062986 | 6.2986 | 624.7412 | 0.0023305 | -0.74295 | -0.0365 | 0.45866 | 0.4615 | 45.3719 | 41.9668
2536 | 2024-02-19 09:45 | 0.837 | 1.8815 | 5.04 | 7.625 | 70.44 | 6.65 | 11.8467 | 292.6576 | 2972.8773 | 0.12625 | 163.8558 | 111.9267 | 2 | 34 | 0.597 | -0.01728 | 1.1968 | -0.0144 | -15769.724 | 275.0315 | -4.9762 | 0.0069002 | 290.6382 | 0.00029064 | 4.2574e-07 | 425.7385 | 6.8288e-06 | 0.0068288 | 6.8288 | 673.4512 | 0.0023171 | -0.75152 | -0.036321 | 0.45483 | 0.45796 | 75.0395 | 51.258
2537 | 2024-02-19 10:00 | 0.84367 | 2.0967 | 5.0367 | 7.66 | 63.8867 | 6.6433 | 12.291 | 307.8427 | 3061.658 | 6.1543 | 131.0846 | 100.6195 | 2 | 21 | 0.5992 | -0.01714 | 1.2018 | -0.0144 | -15785.034 | 275.2467 | -4.9608 | 0.0070072 | 305.6855 | 0.00030569 | 4.4778e-07 | 447.7804 | 7.1824e-06 | 0.0071824 | 7.1824 | 703.7144 | 0.0023021 | -0.76128 | -0.036094 | 0.45051 | 0.45397 | 59.5083 | 45.6781
2538 | 2024-02-19 10:15 | 0.8485 | 2.298 | 5.025 | 7.85 | 89.18 | 6.65 | 12.7031 | 321.2321 | 3105.3642 | 15.0919 | 153.2091 | 106.6551 | 2 | 30 | 0.6048 | -0.01998 | 1.2118 | -0.0164 | -15802.094 | 275.448 | -4.9465 | 0.0071086 | 318.9486 | 0.00031895 | 4.6721e-07 | 467.2086 | 7.494e-06 | 0.007494 | 7.494 | 729.8468 | 0.0022883 | -0.77038 | -0.035822 | 0.44655 | 0.45031 | 68.991 | 48.0274
2539 | 2024-02-19 10:30 | 0.85933 | 2.5337 | 5.0233 | 7.8467 | 85.46 | 6.65 | 13.0609 | 338.5262 | 3180.691 | 129.9746 | 175.0961 | 112.1295 | 2 | 32 | 0.6138 | -0.01898 | 1.2284 | -0.0152 | -15820.348 | 275.6837 | -4.9297 | 0.0072289 | 336.079 | 0.00033608 | 4.923e-07 | 492.302 | 7.8965e-06 | 0.0078965 | 7.8965 | 763.617 | 0.0022721 | -0.781 | -0.035591 | 0.44193 | 0.44603 | 78.0987 | 50.0135
2540 | 2024-02-19 10:45 | 0.875 | 2.767 | 4.145 | 8.01 | 82.57 | 6.665 | 13.4021 | 342.6601 | 3231.4853 | 198.2734 | 164.1526 | 109.4351 | 2 | 26 | 0.3028 | -0.00784 | 0.653 | -0.006 | -15833.664 | 275.917 | -4.9131 | 0.0073498 | 340.1416 | 0.00034014 | 4.9825e-07 | 498.253 | 7.992e-06 | 0.007992 | 7.992 | 772.253 | 0.0022704 | -0.79148 | -0.029191 | 0.44014 | 0.4446 | 72.9816 | 48.6544
2541 | 2024-02-19 11:00 | 0.88967 | 3.0493 | 4.37 | 7.88 | 86.8567 | 6.6467 | 13.7594 | 352.7739 | 3251.26 | 302.3096 | 98.4916 | 91.0998 | 2 | 25 | 0.0936 | -0.0034 | 0.266 | -0.013 | -15837.178 | 276.1993 | -4.893 | 0.0074985 | 350.1286 | 0.00035013 | 5.1288e-07 | 512.8824 | 8.2266e-06 | 0.0082266 | 8.2266 | 787.0113 | 0.0022478 | -0.8041 | -0.03055 | 0.43403 | 0.43887 | 43.2253 | 39.9812
2542 | 2024-02-19 11:15 | 0.9055 | 3.285 | 4.245 | 7.945 | 92.575 | 6.64 | 14.1604 | 350.3361 | 3257.9363 | 379.2273 | 153.4872 | 106.8486 | 2 | 26 | 0.0954 | 0.00404 | 0.2694 | 0.0144 | -15837.972 | 276.435 | -4.8764 | 0.0076247 | 347.6649 | 0.00034766 | 5.0927e-07 | 509.2734 | 8.1687e-06 | 0.0081687 | 8.1687 | 776.7203 | 0.0022341 | -0.81459 | -0.029495 | 0.42995 | 0.43512 | 66.7858 | 46.4922
2543 | 2024-02-19 11:30 | 0.91767 | 3.6223 | 4.1733 | 7.9933 | 81.3367 | 6.6433 | 14.5679 | 361.1621 | 3327.2976 | 436.712 | 120.5971 | 97.8832 | 2 | 27 | 0.1142 | -0.01046 | 0.304 | -0.0256 | -15840.27 | 276.7723 | -4.8525 | 0.0078085 | 358.3419 | 0.00035834 | 5.2491e-07 | 524.9136 | 8.4196e-06 | 0.0084196 | 8.4196 | 793.0627 | 0.0022131 | -0.82953 | -0.028745 | 0.42389 | 0.42951 | 51.7981 | 42.0422
2544 | 2024-02-19 11:45 | 0.928 | 3.966 | 4.36 | 8.01 | 69.285 | 6.665 | 14.9691 | 359.8245 | 3370.8372 | 500.6155 | 184.3696 | 113.7157 | 2 | 38 | 0.1106 | -0.00386 | 0.298 | -0.0134 | -15847.254 | 277.116 | -4.8283 | 0.0079999 | 356.946 | 0.00035695 | 5.2287e-07 | 522.8687 | 8.3868e-06 | 0.0083868 | 8.3868 | 781.0588 | 0.0021882 | -0.84467 | -0.029765 | 0.4171 | 0.42315 | 78.0167 | 48.1192
2545 | 2024-02-19 12:00 | 0.92967 | 4.245 | 4.08 | 7.9133 | 71.1833 | 6.6433 | 15.3573 | 379.9114 | 3602.082 | 570.6794 | 161.2318 | 107.4879 | 2 | 27 | 0.1316 | 0.00252 | 0.3358 | 0.0074 | -15846.814 | 277.395 | -4.8087 | 0.0081582 | 376.812 | 0.00037681 | 5.5197e-07 | 551.9693 | 8.8536e-06 | 0.0088536 | 8.8536 | 819.4901 | 0.0021748 | -0.8569 | -0.027653 | 0.4129 | 0.41932 | 67.6072 | 45.0715
2546 | 2024-02-19 12:15 | 0.9285 | 4.6265 | 4.115 | 8.055 | 66.605 | 6.645 | 15.6818 | 394.8778 | 3704.0748 | 637.1549 | 252.616 | 129.5806 | 2 | 42 | 0.1326 | -0.00446 | 0.3382 | -0.0132 | -15849 | 277.7765 | -4.782 | 0.0083792 | 391.569 | 0.00039157 | 5.7359e-07 | 573.5859 | 9.2003e-06 | 0.0092003 | 9.2003 | 842.0749 | 0.0021505 | -0.87353 | -0.027617 | 0.4061 | 0.41298 | 104.3262 | 53.5146
2547 | 2024-02-19 12:30 | 0.92767 | 4.7987 | 3.9633 | 8.17 | 68.9333 | 6.64 | 16.0593 | 401.262 | 3746.2314 | 657.5956 | 175.7328 | 112.5372 | 2 | 28 | 0.1054 | 0.00484 | 0.2882 | 0.0172 | -15848.536 | 277.9487 | -4.77 | 0.0084807 | 397.859 | 0.00039786 | 5.828e-07 | 582.7998 | 9.3481e-06 | 0.0093481 | 9.3481 | 852.2978 | 0.0021422 | -0.881 | -0.026482 | 0.40354 | 0.41063 | 72.1611 | 46.2111
2548 | 2024-02-19 12:45 | 0.929 | 4.887 | 3.99 | 7.865 | 67.62 | 6.63 | 16.433 | 404.535 | 3755.7838 | 672.9548 | 239.0251 | 125.9408 | 2 | 42 | 0.2264 | -0.00102 | 0.5116 | 0.0128 | -15847.804 | 278.037 | -4.7638 | 0.0085332 | 401.083 | 0.00040108 | 5.8752e-07 | 587.5224 | 9.4239e-06 | 0.0094239 | 9.4239 | 856.8822 | 0.0021364 | -0.88482 | -0.026599 | 0.40195 | 0.40914 | 97.7958 | 51.528
2549 | 2024-02-19 13:00 | 0.93433 | 4.878 | 3.82 | 7.8867 | 49.7233 | 6.6267 | 16.8069 | 409.6773 | 3841.4289 | 652.3053 | 120.8163 | 98.0611 | 2 | 30 | 0.3144 | -0.00732 | 0.6748 | -0.0054 | -15853.616 | 278.028 | -4.7644 | 0.0085278 | 406.1836 | 0.00040618 | 5.9499e-07 | 594.994 | 9.5437e-06 | 0.0095437 | 9.5437 | 869.0302 | 0.0021395 | -0.88443 | -0.025472 | 0.40256 | 0.40975 | 49.5047 | 40.1808
2550 | 2024-02-19 13:15 | 0.936 | 5.0435 | 4.135 | 7.945 | 43.405 | 6.62 | 17.1582 | 420.372 | 3911.7721 | 673.5352 | 253.0762 | 129.8166 | 2 | 45 | 0.092 | 0.00176 | 0.263 | 0.0066 | -15852.774 | 278.1935 | -4.7529 | 0.0086269 | 416.7455 | 0.00041675 | 6.1047e-07 | 610.4655 | 9.7919e-06 | 0.0097919 | 9.7919 | 885.4945 | 0.0021248 | -0.89158 | -0.027455 | 0.3989 | 0.40627 | 102.8167 | 52.7403
2551 | 2024-02-19 13:30 | 0.92767 | 5.2447 | 4.2733 | 8 | 35.2967 | 6.62 | 17.4515 | 417.8607 | 3862.6892 | 700.0548 | 198.0596 | 117.9312 | 3 | 38 | 0.1074 | 0.01024 | 0.2916 | 0.0324 | -15844.798 | 278.3947 | -4.7389 | 0.0087486 | 414.205 | 0.00041421 | 6.0674e-07 | 606.7441 | 9.7322e-06 | 0.0097322 | 9.7322 | 874.2544 | 0.0021107 | -0.90025 | -0.028227 | 0.39516 | 0.40274 | 79.767 | 47.4959
2552 | 2024-02-19 13:45 | 0.9205 | 5.4665 | 4.15 | 8.04 | 61.915 | 6.62 | 17.6919 | 421.4058 | 3936.2996 | 738.7655 | 253.0762 | 129.8166 | 2 | 53 | 0.1088 | 0.0022 | 0.2946 | 0.0066 | -15839.488 | 278.6165 | -4.7234 | 0.0088847 | 417.6618 | 0.00041766 | 6.1181e-07 | 611.8077 | 9.8134e-06 | 0.0098134 | 9.8134 | 876.8042 | 0.0020993 | -0.90977 | -0.027257 | 0.39179 | 0.39963 | 101.137 | 51.8787
2553 | 2024-02-19 14:00 | 0.90433 | 5.6143 | 4.0467 | 8.19 | 57.43 | 6.6167 | 17.9434 | 416.3963 | 3927.5672 | 712.0789 | 297.6315 | 138.7074 | 2 | 55 | 0.0946 | -0.0016 | 0.268 | -0.0062 | -15839.914 | 278.7643 | -4.7132 | 0.0089763 | 412.6585 | 0.00041266 | 6.0448e-07 | 604.4787 | 9.6958e-06 | 0.0096958 | 9.6958 | 863.3295 | 0.0020921 | -0.9161 | -0.026478 | 0.38962 | 0.39763 | 118.3473 | 55.1543
2554 | 2024-02-19 14:15 | 0.8985 | 5.4655 | 3.885 | 7.99 | 40.645 | 6.605 | 18.2086 | 422.6007 | 3976.2611 | 773.1595 | 319.6782 | 142.8019 | 2 | 52 | 0.0904 | -0.00356 | 0.2604 | -0.0142 | -15841.168 | 278.6155 | -4.7235 | 0.008884 | 418.8463 | 0.00041885 | 6.1354e-07 | 613.5428 | 9.8412e-06 | 0.0098412 | 9.8412 | 880.9325 | 0.0021032 | -0.90973 | -0.025517 | 0.39249 | 0.40034 | 127.9806 | 57.1696
2555 | 2024-02-19 14:30 | 0.89333 | 5.6723 | 4.0333 | 8.2233 | 56.9867 | 6.6167 | 18.4149 | 425.7987 | 4055.7449 | 770.8337 | 381.64 | 152.656 | 2 | 59 | 0.0828 | -0.00572 | 0.2464 | -0.0234 | -15844.608 | 278.8223 | -4.7091 | 0.0090125 | 421.9611 | 0.00042196 | 6.1811e-07 | 618.1055 | 9.9144e-06 | 0.0099144 | 9.9144 | 881.4393 | 0.0020889 | -0.91858 | -0.026351 | 0.38871 | 0.39678 | 151.4267 | 60.5707
2556 | 2024-02-19 14:45 | 0.883 | 5.694 | 3.93 | 8.115 | 45.14 | 6.605 | 18.6752 | 425.9715 | 4029.5567 | 800.6978 | 441.7417 | 163.5134 | 3 | 70 | 0.1908 | -0.0274 | 0.4458 | -0.0404 | -15855.484 | 278.844 | -4.7076 | 0.0090261 | 422.1266 | 0.00042213 | 6.1835e-07 | 618.348 | 9.9183e-06 | 0.0099183 | 9.9183 | 881.8807 | 0.0020891 | -0.9195 | -0.025662 | 0.38862 | 0.39672 | 175.2461 | 64.8684
2557 | 2024-02-19 15:00 | 0.872 | 5.601 | 4.0067 | 7.9667 | 34.9367 | 6.6033 | 18.8985 | 422.6983 | 3994.7834 | 839.3654 | 220.8708 | 123.3028 | 3 | 55 | 0.6448 | -0.04826 | 1.2854 | -0.0372 | -15899.644 | 278.751 | -4.7141 | 0.008968 | 418.9076 | 0.00041891 | 6.1363e-07 | 613.6326 | 9.8427e-06 | 0.0098427 | 9.8427 | 876.9739 | 0.0020935 | -0.91553 | -0.026225 | 0.38994 | 0.39794 | 87.893 | 49.0669
2558 | 2024-02-19 15:15 | 0.8645 | 5.45 | 3.57 | 8.035 | 44.085 | 6.605 | 19.0595 | 422.0444 | 3969.7319 | 844.5853 | 298.1756 | 138.9609 | 3 | 59 | 0.636 | -0.02794 | 1.2694 | -0.0222 | -15926.848 | 278.6 | -4.7246 | 0.0088745 | 418.299 | 0.0004183 | 6.1274e-07 | 612.7411 | 9.8284e-06 | 0.0098284 | 9.8284 | 882.0897 | 0.0021088 | -0.90907 | -0.023457 | 0.39356 | 0.40141 | 119.6912 | 55.7805
2559 | 2024-02-19 15:30 | 0.852 | 5.2473 | 3.8433 | 7.7767 | 48.0633 | 6.6067 | 19.213 | 431.6925 | 3963.4157 | 887.0411 | 298.1756 | 138.9609 | 3 | 51 | 0.6238 | -0.02572 | 1.247 | -0.0208 | -15950.428 | 278.3973 | -4.7387 | 0.0087503 | 427.9151 | 0.00042792 | 6.2683e-07 | 626.8272 | 1.0054e-05 | 0.010054 | 10.0543 | 905.8247 | 0.0021168 | -0.90036 | -0.025385 | 0.39623 | 0.40385 | 120.4171 | 56.1188
2560 | 2024-02-19 15:45 | 0.851 | 5.082 | 3.755 | 7.895 | 55.535 | 6.615 | 19.3382 | 445.1334 | 3995.2182 | 950.3858 | 342.9768 | 149.2405 | 3 | 66 | 0.6154 | -0.02722 | 1.2318 | -0.0224 | -15972.488 | 278.232 | -4.7502 | 0.0086501 | 441.283 | 0.00044128 | 6.4641e-07 | 646.409 | 1.0368e-05 | 0.010368 | 10.3684 | 939.0852 | 0.0021281 | -0.89324 | -0.024907 | 0.39926 | 0.40668 | 139.4834 | 60.6938
2561 | 2024-02-19 16:00 | 0.84067 | 4.9263 | 3.7767 | 7.7233 | 55.5367 | 6.6133 | 19.4387 | 459.4497 | 3987.1453 | 992.965 | 320.8492 | 143.325 | 3 | 61 | 0.607 | -0.01906 | 1.2164 | -0.0156 | -15991.03 | 278.0763 | -4.761 | 0.0085566 | 455.5183 | 0.00045552 | 6.6726e-07 | 667.2615 | 1.0703e-05 | 0.010703 | 10.7029 | 973.5338 | 0.0021372 | -0.88652 | -0.025151 | 0.40185 | 0.4091 | 131.2589 | 58.634
2562 | 2024-02-19 16:15 | 0.833 | 4.793 | 3.88 | 7.505 | 52.245 | 6.6 | 19.5175 | 464.7843 | 3930.8669 | 1003.4211 | 475.742 | 168.905 | 2 | 84 | 0.601 | -0.02096 | 1.2048 | -0.0174 | -16007.828 | 277.943 | -4.7704 | 0.0084773 | 460.8442 | 0.00046084 | 6.7506e-07 | 675.063 | 1.0828e-05 | 0.010828 | 10.828 | 987.9587 | 0.0021438 | -0.88075 | -0.025928 | 0.40386 | 0.41095 | 195.506 | 69.4114
2563 | 2024-02-19 16:30 | 0.81833 | 4.646 | 3.8433 | 7.33 | 30.0867 | 6.6033 | 19.5134 | 478.5707 | 3867.5415 | 1061.3963 | 420.4231 | 160.314 | 3 | 79 | 0.5868 | -0.01962 | 1.1786 | -0.0166 | -16025.402 | 277.796 | -4.7806 | 0.0083907 | 474.5552 | 0.00047456 | 6.9515e-07 | 695.1474 | 1.115e-05 | 0.01115 | 11.1502 | 1021.9027 | 0.0021534 | -0.87437 | -0.025781 | 0.40651 | 0.41342 | 173.8118 | 66.2772
2564 | 2024-02-19 16:45 | 0.801 | 4.529 | 4.115 | 7.08 | 32 | 6.605 | 19.4811 | 491.6592 | 3805.5975 | 1107.211 | 465.5308 | 169.2149 | 3 | 94 | 0.5694 | -0.02186 | 1.1464 | -0.019 | -16044.172 | 277.679 | -4.7888 | 0.0083223 | 487.5675 | 0.00048757 | 7.1421e-07 | 714.2084 | 1.1456e-05 | 0.011456 | 11.4559 | 1051.4591 | 0.0021565 | -0.86929 | -0.027687 | 0.4078 | 0.41456 | 192.9922 | 70.1504
2565 | 2024-02-19 17:00 | 0.789 | 4.1863 | 4.0467 | 7.2033 | 47.0067 | 6.6333 | 19.4171 | 525.1569 | 3816.3529 | 1211.201 | 465.5308 | 169.2149 | 3 | 84 | 0.5526 | -0.01802 | 1.1148 | -0.016 | -16062.538 | 277.3363 | -4.8128 | 0.0081247 | 520.8902 | 0.00052089 | 7.6302e-07 | 763.0208 | 1.2239e-05 | 0.012239 | 12.2389 | 1135.0208 | 0.002179 | -0.85433 | -0.027469 | 0.41404 | 0.42038 | 195.7011 | 71.135
2566 | 2024-02-19 17:15 | 0.7835 | 4.1015 | 4.275 | 6.815 | 38.91 | 6.625 | 19.2575 | 572.0193 | 3860.0444 | 1329.7274 | 365.7742 | 151.4294 | 3 | 73 | 0.5442 | -0.0156 | 1.0998 | -0.0142 | -16077.674 | 277.2515 | -4.8188 | 0.0080764 | 567.3994 | 0.0005674 | 8.3115e-07 | 831.1493 | 1.3332e-05 | 0.013332 | 13.3316 | 1237.4273 | 0.0021809 | -0.85062 | -0.029082 | 0.41491 | 0.42114 | 154.0416 | 63.7727
2567 | 2024-02-19 17:30 | 0.78 | 4.015 | 4.01 | 6.6033 | 24.4233 | 6.61 | 18.8959 | 621.7073 | 3906.7324 | 1337.9786 | 361.1358 | 149.5091 | 3 | 65 | 0.5376 | -0.01536 | 1.0874 | -0.0142 | -16091.654 | 277.165 | -4.8249 | 0.0080275 | 616.7165 | 0.00061672 | 9.0339e-07 | 903.391 | 1.449e-05 | 0.01449 | 14.4904 | 1350.8709 | 0.0021904 | -0.84682 | -0.027341 | 0.41721 | 0.42334 | 152.8847 | 63.2938
2568 | 2024-02-19 17:45 | 0.78 | 3.9435 | 4.1 | 6.24 | 28.87 | 6.605 | 18.4009 | 666.9037 | 3981.6996 | 1360.5373 | 477.4911 | 169.5259 | 3 | 83 | 0.535 | -0.01548 | 1.0822 | -0.0142 | -16105.48 | 277.0935 | -4.8299 | 0.0079872 | 661.577 | 0.00066158 | 9.691e-07 | 969.1045 | 1.5544e-05 | 0.015544 | 15.5444 | 1451.2361 | 0.0021936 | -0.84368 | -0.028006 | 0.41825 | 0.42428 | 202.5916 | 71.927
2569 | 2024-02-19 18:00 | 0.77367 | 3.7917 | 3.8267 | 6.4 | 37.7233 | 6.6133 | 17.8595 | 703.3323 | 3982.1025 | 1385.4298 | 415.8533 | 158.5714 | 3 | 78 | 0.5284 | -0.01642 | 1.07 | -0.0152 | -16119.754 | 276.9417 | -4.8406 | 0.0079023 | 697.7743 | 0.00069777 | 1.0221e-06 | 1022.1277 | 1.6395e-05 | 0.016395 | 16.3949 | 1540.3862 | 0.0022076 | -0.837 | -0.026242 | 0.42179 | 0.42765 | 177.8385 | 67.8126
2570 | 2024-02-19 18:15 | 0.766 | 3.6785 | 3.99 | 6.08 | 28.345 | 6.615 | 17.3221 | 724.5814 | 3990.9202 | 1383.414 | 295.4747 | 137.7022 | 3 | 80 | 0.5182 | -0.01546 | 1.0516 | -0.0146 | -16134.256 | 276.8285 | -4.8486 | 0.0078395 | 718.901 | 0.0007189 | 1.0531e-06 | 1053.075 | 1.6891e-05 | 0.016891 | 16.8913 | 1590.4637 | 0.0022124 | -0.83201 | -0.027442 | 0.42339 | 0.4291 | 126.7869 | 59.0874
2571 | 2024-02-19 18:30 | 0.75633 | 3.4427 | 4.29 | 6.04 | 23.83 | 6.6267 | 16.8224 | 748.9835 | 3998.5559 | 1338.6291 | 378.2464 | 153.8813 | 3 | 76 | 0.5074 | -0.01436 | 1.031 | -0.014 | -16147.766 | 276.5927 | -4.8652 | 0.0077101 | 743.2088 | 0.00074321 | 1.0887e-06 | 1088.6819 | 1.7462e-05 | 0.017462 | 17.4625 | 1652.179 | 0.002223 | -0.82158 | -0.029686 | 0.42687 | 0.43225 | 163.4983 | 66.5157
2572 | 2024-02-19 18:45 | 0.749 | 3.2485 | 4.98 | 6.06 | 23.9 | 6.62 | 16.351 | 773.8548 | 4043.0492 | 1228.6394 | 427.5714 | 160.6036 | 3 | 80 | 0.4984 | -0.01388 | 1.015 | -0.0138 | -16160.5 | 276.3985 | -4.8789 | 0.007605 | 767.9696 | 0.00076797 | 1.125e-06 | 1124.9525 | 1.8044e-05 | 0.018044 | 18.0442 | 1708.6974 | 0.002225 | -0.81296 | -0.034635 | 0.42844 | 0.43354 | 185.3682 | 69.6277
2573 | 2024-02-19 19:00 | 0.748 | 3.1777 | 4.9767 | 5.7767 | 23.0867 | 6.62 | 15.8886 | 789.9405 | 4058.8636 | 1238.5813 | 400.4961 | 159.4067 | 2 | 77 | 0.4938 | -0.01406 | 1.0062 | -0.014 | -16173.118 | 276.3277 | -4.884 | 0.007567 | 783.963 | 0.00078396 | 1.1484e-06 | 1148.3804 | 1.842e-05 | 0.01842 | 18.42 | 1747.9796 | 0.0022297 | -0.80981 | -0.034676 | 0.42978 | 0.43478 | 174.1262 | 69.3062
2574 | 2024-02-19 19:15 | 0.7495 | 3.05 | 5 | 5.92 | 24.195 | 6.64 | 15.4508 | 802.1566 | 4084.271 | 1306.6127 | 355.9965 | 150.0651 | 2 | 63 | 0.4936 | -0.01248 | 1.006 | -0.0126 | -16185.242 | 276.2 | -4.893 | 0.0074989 | 796.1414 | 0.00079614 | 1.1662e-06 | 1166.2197 | 1.8706e-05 | 0.018706 | 18.7062 | 1781.5673 | 0.0022378 | -0.80413 | -0.034954 | 0.43211 | 0.43693 | 155.5464 | 65.5683
2575 | 2024-02-19 19:30 | 0.752 | 2.8723 | 4.97 | 5.9767 | 28.6967 | 6.64 | 15.0484 | 805.4501 | 4018.3371 | 1347.4696 | 334.3626 | 150.3419 | 2 | 84 | 0.494 | -0.012 | 1.0074 | -0.012 | -16195.992 | 276.0223 | -4.9056 | 0.007405 | 799.4857 | 0.00079949 | 1.1711e-06 | 1171.1186 | 1.8785e-05 | 0.018785 | 18.7847 | 1798.9089 | 0.0022501 | -0.79619 | -0.034905 | 0.43557 | 0.44015 | 147.1702 | 66.1732
2576 | 2024-02-19 19:45 | 0.7555 | 2.815 | 4.97 | 5.895 | 28.25 | 6.625 | 14.6592 | 812.5213 | 4002.7116 | 1454.1025 | 334.3626 | 146.4009 | 2 | 68 | 0.4958 | -0.01306 | 1.0102 | -0.013 | -16207.454 | 275.965 | -4.9097 | 0.0073749 | 806.529 | 0.00080653 | 1.1814e-06 | 1181.4359 | 1.895e-05 | 0.01895 | 18.9502 | 1817.8619 | 0.0022539 | -0.79363 | -0.034957 | 0.43667 | 0.44117 | 147.5099 | 64.5873
2577 | 2024-02-19 20:00 | 0.763 | 2.7597 | 4.9667 | 5.7733 | 32.16 | 6.6233 | 14.2961 | 826.7285 | 4163.5151 | 1466.0574 | 434.6713 | 165.0218 | 2 | 88 | 0.5 | -0.0131 | 1.0184 | -0.0128 | -16219.258 | 275.9097 | -4.9136 | 0.007346 | 820.6554 | 0.00082066 | 1.2021e-06 | 1202.1288 | 1.9282e-05 | 0.019282 | 19.2821 | 1852.8038 | 0.0022577 | -0.79115 | -0.034984 | 0.43774 | 0.44216 | 192.1949 | 72.9663
2578 | 2024-02-19 20:15 | 0.773 | 2.677 | 4.95 | 5.7 | 25.285 | 6.62 | 13.9651 | 839.7405 | 4350.5247 | 1567.987 | 267.49 | 133.745 | 2 | 64 | 0.5082 | -0.01346 | 1.0334 | -0.013 | -16231.334 | 275.827 | -4.9195 | 0.007303 | 833.6079 | 0.00083361 | 1.2211e-06 | 1221.1022 | 1.9586e-05 | 0.019586 | 19.5865 | 1886.928 | 0.0022636 | -0.78744 | -0.034941 | 0.43938 | 0.44369 | 118.6825 | 59.3412
2579 | 2024-02-19 20:30 | 0.78467 | 2.5873 | 4.9433 | 5.9033 | 28.8533 | 6.6133 | 13.6364 | 836.764 | 4432.0536 | 1531.9373 | 312.6486 | 142.5938 | 2 | 60 | 0.518 | -0.01472 | 1.0508 | -0.0142 | -16244.444 | 275.7373 | -4.9258 | 0.0072566 | 830.692 | 0.00083069 | 1.2168e-06 | 1216.8308 | 1.9518e-05 | 0.019518 | 19.518 | 1885.4759 | 0.0022698 | -0.78342 | -0.034976 | 0.44114 | 0.44532 | 139.2284 | 63.4998
2580 | 2024-02-19 20:45 | 0.7985 | 2.5225 | 4.94 | 5.915 | 22.62 | 6.61 | 13.3234 | 837.4943 | 4526.4369 | 1528.9478 | 319.6199 | 139.9459 | 2 | 63 | 0.5294 | -0.01226 | 1.0722 | -0.0116 | -16256.18 | 275.6725 | -4.9305 | 0.0072232 | 831.445 | 0.00083144 | 1.2179e-06 | 1217.9338 | 1.9536e-05 | 0.019536 | 19.5357 | 1890.9063 | 0.0022742 | -0.7805 | -0.035011 | 0.44241 | 0.4465 | 142.7097 | 62.4856
2581 | 2024-02-19 21:00 | 0.81533 | 2.588 | 4.9467 | 5.62 | 22.7833 | 6.5967 | 13.0106 | 843.3132 | 4639.2286 | 1585.1828 | 223.734 | 121.2514 | 2 | 59 | 0.5446 | -0.00982 | 1.1006 | -0.009 | -16265.632 | 275.738 | -4.9258 | 0.0072569 | 837.1933 | 0.00083719 | 1.2264e-06 | 1226.3543 | 1.9671e-05 | 0.019671 | 19.6707 | 1900.1495 | 0.0022697 | -0.78345 | -0.034999 | 0.44112 | 0.4453 | 99.628 | 53.9928
2582 | 2024-02-19 21:15 | 0.8285 | 2.7845 | 4.985 | 5.22 | 21.675 | 6.58 | 12.7092 | 852.7229 | 4670.2854 | 1553.5136 | 277.4933 | 132.2609 | 2 | 61 | 0.5562 | -0.00972 | 1.1222 | -0.009 | -16274.51 | 275.9345 | -4.9118 | 0.007359 | 846.4477 | 0.00084645 | 1.2399e-06 | 1239.9105 | 1.9888e-05 | 0.019888 | 19.8882 | 1909.3709 | 0.0022557 | -0.79226 | -0.03509 | 0.43721 | 0.44166 | 122.5584 | 58.4147
2583 | 2024-02-19 21:30 | 0.852 | 3.0337 | 4.9967 | 5.3033 | 23.1833 | 6.5833 | 12.4339 | 861.928 | 4719.6088 | 1658.2582 | 266.8205 | 130.1875 | 2 | 62 | 0.5748 | -0.00646 | 1.1564 | -0.0056 | -16281.37 | 276.1837 | -4.8942 | 0.0074902 | 855.4719 | 0.00085547 | 1.2531e-06 | 1253.1295 | 2.01e-05 | 0.0201 | 20.1002 | 1915.3077 | 0.0022389 | -0.8034 | -0.034945 | 0.43243 | 0.43723 | 116.6616 | 56.9217
2584 | 2024-02-19 21:45 | 0.864 | 2.975 | 4.995 | 5.68 | 27.495 | 6.595 | 12.1696 | 883.8065 | 4716.1629 | 1792.5443 | 309.5118 | 138.2605 | 2 | 65 | 0.5914 | -0.0046 | 1.1872 | -0.004 | -16287.684 | 276.125 | -4.8983 | 0.0074591 | 877.2141 | 0.00087721 | 1.285e-06 | 1284.9783 | 2.0611e-05 | 0.020611 | 20.6111 | 1967.4347 | 0.0022428 | -0.80078 | -0.034987 | 0.43354 | 0.43826 | 135.6477 | 60.5945
2585 | 2024-02-19 22:00 | 0.878 | 2.926 | 5.0033 | 5.4767 | 24.2967 | 6.58 | 11.91 | 910.3763 | 4648.0503 | 1863.0488 | 234.8021 | 123.7157 | 2 | 47 | 0.6034 | -0.00922 | 1.2086 | -0.0074 | -16293.744 | 276.076 | -4.9018 | 0.0074333 | 903.6092 | 0.00090361 | 1.3236e-06 | 1323.643 | 2.1231e-05 | 0.021231 | 21.2312 | 2029.4704 | 0.002246 | -0.79859 | -0.03509 | 0.43445 | 0.4391 | 103.1018 | 54.3236
2586 | 2024-02-19 22:15 | 0.895 | 2.9505 | 4.995 | 5.54 | 23.92 | 6.58 | 11.6595 | 969.3934 | 4689.1262 | 2123.5872 | 267.2928 | 130.4179 | 2 | 68 | 0.6158 | -0.00712 | 1.232 | -0.0058 | -16300.73 | 276.1005 | -4.9001 | 0.0074462 | 962.1751 | 0.00096218 | 1.4094e-06 | 1409.4326 | 2.2607e-05 | 0.022607 | 22.6073 | 2159.5597 | 0.0022445 | -0.79969 | -0.035009 | 0.43401 | 0.43869 | 117.2599 | 57.2136
2587 | 2024-02-19 22:30 | 0.90733 | 3.0657 | 4.9933 | 5.2633 | 21.6367 | 6.5667 | 11.4263 | 1013.7652 | 4845.3187 | 2312.3359 | 288.6762 | 134.5338 | 2 | 56 | 0.6292 | -0.00436 | 1.2568 | -0.0036 | -16304.174 | 276.2157 | -4.8919 | 0.0075072 | 1006.1546 | 0.0010062 | 1.4739e-06 | 1473.8555 | 2.3641e-05 | 0.023641 | 23.6406 | 2250.5846 | 0.0022368 | -0.80483 | -0.034893 | 0.43183 | 0.43668 | 126.0587 | 58.748
2588 | 2024-02-19 22:45 | 0.9245 | 3.262 | 5.035 | 5.08 | 22.375 | 6.56 | 11.1958 | 1014.5698 | 4848.8526 | 2394.8363 | 277.9845 | 132.4949 | 2 | 62 | 0.6446 | 0.00044 | 1.2854 | 0.0004 | -16306.036 | 276.412 | -4.878 | 0.0076123 | 1006.8466 | 0.0010068 | 1.4749e-06 | 1474.8692 | 2.3657e-05 | 0.023657 | 23.6569 | 2238.4267 | 0.0022232 | -0.81356 | -0.035005 | 0.42803 | 0.43314 | 120.4057 | 57.3886
2589 | 2024-02-19 23:00 | 0.93933 | 3.1287 | 4.99 | 5.17 | 25.87 | 6.56 | 10.986 | 1013.607 | 4781.4732 | 2520.85 | 224.5259 | 123.9347 | 2 | 56 | 0.661 | 0.00336 | 1.3154 | 0.0026 | -16304.712 | 276.2787 | -4.8874 | 0.0075408 | 1005.9635 | 0.001006 | 1.4736e-06 | 1473.5756 | 2.3636e-05 | 0.023636 | 23.6362 | 2246.0122 | 0.0022327 | -0.80763 | -0.034813 | 0.43066 | 0.43559 | 97.801 | 53.9846
2590 | 2024-02-19 23:15 | 0.963 | 3.0065 | 5 | 5.47 | 25.075 | 6.57 | 10.7788 | 1023.3738 | 4796.7972 | 2555.8646 | 235.6347 | 124.1545 | 2 | 51 | 0.682 | 0.00376 | 1.3544 | 0.0028 | -16301.69 | 276.1565 | -4.8961 | 0.0074758 | 1015.7233 | 0.0010157 | 1.4879e-06 | 1487.8721 | 2.3865e-05 | 0.023865 | 23.8655 | 2275.8745 | 0.0022406 | -0.80219 | -0.034993 | 0.43293 | 0.43769 | 103.1361 | 54.3418
2591 | 2024-02-19 23:30 | 0.97933 | 3.0577 | 4.9867 | 5.2433 | 21.8733 | 6.5567 | 10.581 | 1015.1101 | 4847.168 | 2552.7488 | 278.4774 | 132.7299 | 2 | 52 | 0.7008 | 0.00612 | 1.3894 | 0.0044 | -16297.96 | 276.2077 | -4.8925 | 0.007503 | 1007.4938 | 0.0010075 | 1.4758e-06 | 1475.8172 | 2.3672e-05 | 0.023672 | 23.6721 | 2254.2212 | 0.0022375 | -0.80447 | -0.034854 | 0.432 | 0.43684 | 121.6498 | 57.9816
2592 | 2024-02-19 23:45 | 0.992 | 2.9955 | 4.985 | 5.13 | 25.085 | 6.555 | 10.3984 | 1016.4167 | 4784.0653 | 2638.4006 | 289.188 | 134.7724 | 2 | 61 | 0.7146 | 0.00144 | 1.4148 | 0.0008 | -16294.91 | 276.1455 | -4.8969 | 0.00747 | 1008.8241 | 0.0010088 | 1.4778e-06 | 1477.7659 | 2.3703e-05 | 0.023703 | 23.7034 | 2261.3944 | 0.0022416 | -0.8017 | -0.034898 | 0.43318 | 0.43793 | 126.6453 | 59.0214
2593 | 2024-02-20 | 0.998 | 2.8733 | 4.96 | 5.0633 | 23.7767 | 6.5533 | 10.2295 | 1019.3523 | 4868.4931 | 2688.7867 | 257.056 | 128.528 | 2 | 54 | 0.7238 | -0.00558 | 1.4318 | -0.0042 | -16298.534 | 276.0233 | -4.9055 | 0.0074055 | 1011.8035 | 0.0010118 | 1.4821e-06 | 1482.1302 | 2.3773e-05 | 0.023773 | 23.7734 | 2276.7347 | 0.0022502 | -0.79624 | -0.034834 | 0.43558 | 0.44016 | 113.1469 | 56.5735
2594 | 2024-02-20 00:15 | 1.004 | 2.972 | 5.01 | 4.895 | 20.415 | 6.55 | 10.0592 | 1028.8776 | 4851.0145 | 2715.3309 | 192.792 | 117.2205 | 2 | 43 | 0.7276 | -0.00032 | 1.439 | -0.0004 | -16302.952 | 276.122 | -4.8985 | 0.0074575 | 1021.2047 | 0.0010212 | 1.4959e-06 | 1495.9016 | 2.3994e-05 | 0.023994 | 23.9943 | 2290.3415 | 0.0022428 | -0.80065 | -0.035095 | 0.43355 | 0.43827 | 84.495 | 51.3743
2595 | 2024-02-20 00:30 | 1.016 | 2.9687 | 5 | 5.1167 | 23.6167 | 6.5633 | 9.9268 | 1027.9793 | 5097.8414 | 2703.3556 | 343.3502 | 144.7341 | 2 | 56 | 0.7392 | -0.00426 | 1.4602 | -0.003 | -16301.354 | 276.1187 | -4.8988 | 0.0074558 | 1020.3149 | 0.0010203 | 1.4946e-06 | 1494.5981 | 2.3973e-05 | 0.023973 | 23.9734 | 2288.7343 | 0.0022432 | -0.8005 | -0.035028 | 0.43365 | 0.43836 | 150.5109 | 63.4456
2596 | 2024-02-20 00:45 | 1.025 | 2.8815 | 4.99 | 4.89 | 22.925 | 6.55 | 9.7932 | 1004.1804 | 4945.0262 | 2621.5878 | 203.1425 | 119.3746 | 2 | 59 | 0.7476 | 0.00196 | 1.4754 | 0.0014 | -16303.138 | 276.0315 | -4.9049 | 0.0074098 | 996.7396 | 0.00099674 | 1.4601e-06 | 1460.0641 | 2.3419e-05 | 0.023419 | 23.4194 | 2241.817 | 0.0022492 | -0.7966 | -0.035037 | 0.43534 | 0.43993 | 89.368 | 52.5162
2597 | 2024-02-20 01:00 | 1.0343 | 2.8527 | 4.99 | 5.0667 | 20.8233 | 6.5533 | 9.6697 | 978.741 | 4913.8194 | 2572.701 | 321.8908 | 140.9402 | 2 | 66 | 0.757 | -0.00044 | 1.493 | -0.0002 | -16300.8 | 276.0027 | -4.907 | 0.0073947 | 971.5036 | 0.0009715 | 1.4231e-06 | 1423.0973 | 2.2826e-05 | 0.022826 | 22.8265 | 2186.9355 | 0.0022511 | -0.79531 | -0.035063 | 0.43589 | 0.44044 | 141.7728 | 62.0754
2598 | 2024-02-20 01:15 | 1.044 | 2.886 | 4.995 | 4.89 | 21.08 | 6.545 | 9.5556 | 984.4156 | 4900.7862 | 2625.1422 | 257.9708 | 128.9854 | 2 | 58 | 0.7662 | 0.00338 | 1.5102 | 0.0022 | -16298.78 | 276.036 | -4.9046 | 0.0074122 | 977.1189 | 0.00097712 | 1.4313e-06 | 1431.3228 | 2.2958e-05 | 0.022958 | 22.9584 | 2197.3147 | 0.0022488 | -0.7968 | -0.035068 | 0.43523 | 0.43983 | 113.4639 | 56.732
2599 | 2024-02-20 01:30 | 1.05 | 2.8343 | 4.98 | 4.9167 | 24.8367 | 6.5467 | 9.435 | 991.9866 | 5069.3339 | 2634.3266 | 365.4586 | 148.6789 | 2 | 63 | 0.7722 | -0.00362 | 1.5214 | -0.0024 | -16300.602 | 275.9843 | -4.9083 | 0.0073851 | 984.6607 | 0.00098466 | 1.4424e-06 | 1442.3704 | 2.3136e-05 | 0.023136 | 23.1356 | 2217.9223 | 0.0022525 | -0.79449 | -0.03501 | 0.43627 | 0.44079 | 161.0917 | 65.5367
2600 | 2024-02-20 01:45 | 1.0535 | 3.021 | 5.045 | 4.605 | 20.325 | 6.54 | 9.3193 | 1007.2441 | 5100.4513 | 2674.8328 | 268.7196 | 131.1141 | 2 | 71 | 0.7766 | -0.0074 | 1.5292 | -0.005 | -16305.038 | 276.171 | -4.8951 | 0.0074835 | 999.7064 | 0.00099971 | 1.4644e-06 | 1464.41 | 2.3489e-05 | 0.023489 | 23.4891 | 2238.3102 | 0.002239 | -0.80283 | -0.035295 | 0.43252 | 0.4373 | 117.5118 | 57.3366
2601 | 2024-02-20 02:00 | 1.0463 | 3.1213 | 5.1233 | 4.7333 | 21.3033 | 6.5467 | 9.2207 | 981.6123 | 5209.8759 | 2548.2761 | 193.4781 | 115.2033 | 2 | 48 | 0.7688 | -0.01492 | 1.5154 | -0.0098 | -16319.694 | 276.2713 | -4.8879 | 0.0075369 | 974.214 | 0.00097421 | 1.4271e-06 | 1427.0677 | 2.289e-05 | 0.02289 | 22.8902 | 2173.5507 | 0.0022311 | -0.80731 | -0.03575 | 0.43039 | 0.43531 | 84.2232 | 50.1493
2602 | 2024-02-20 02:15 | 1.0495 | 3.2755 | 5.14 | 4.695 | 32.2 | 6.565 | 9.1177 | 951.4171 | 4591.5358 | 2402.7282 | 269.1986 | 131.3478 | 2 | 62 | 0.768 | -0.0065 | 1.514 | -0.0044 | -16328.752 | 276.4255 | -4.877 | 0.0076196 | 944.1677 | 0.00094417 | 1.3831e-06 | 1383.0546 | 2.2184e-05 | 0.022184 | 22.1842 | 2096.6892 | 0.0022207 | -0.81416 | -0.035723 | 0.42746 | 0.43259 | 116.4524 | 56.8196
2603 | 2024-02-20 02:30 | 1.0313 | 2.6083 | 5.0933 | 4.7 | 22.55 | 6.5433 | 9.0396 | 928.3992 | 4401.9698 | 2339.6556 | 204.5909 | 117.8473 | 2 | 39 | 0.7568 | -0.02562 | 1.493 | -0.0172 | -16344.728 | 275.7583 | -4.9244 | 0.0072674 | 921.6521 | 0.00092165 | 1.3501e-06 | 1350.0729 | 2.1655e-05 | 0.021655 | 21.6552 | 2088.3952 | 0.0022659 | -0.78436 | -0.036017 | 0.44027 | 0.44447 | 90.9345 | 52.3796
2604 | 2024-02-20 02:45 | 1.0205 | 3.078 | 5.145 | 4.675 | 28.68 | 6.545 | 8.9551 | 937.0808 | 4788.1275 | 2345.484 | 279.9665 | 133.4396 | 2 | 54 | 0.7446 | -0.02448 | 1.4708 | -0.0166 | -16367.952 | 276.228 | -4.891 | 0.0075138 | 930.0398 | 0.00093004 | 1.3624e-06 | 1362.3595 | 2.1852e-05 | 0.021852 | 21.8522 | 2077.3426 | 0.0022336 | -0.80538 | -0.035941 | 0.43114 | 0.436 | 122.0656 | 58.1798
2605 | 2024-02-20 03:00 | 1.001 | 2.5927 | 4.9867 | 4.4167 | 23.4633 | 6.54 | 8.8674 | 926.24 | 4721.9211 | 2329.8752 | 366.7639 | 149.2099 | 2 | 73 | 0.7286 | -0.0323 | 1.4408 | -0.0226 | -16395.666 | 275.7427 | -4.9255 | 0.0072593 | 919.5161 | 0.00091952 | 1.3469e-06 | 1346.944 | 2.1605e-05 | 0.021605 | 21.605 | 2086.111 | 0.0022687 | -0.78366 | -0.035278 | 0.4409 | 0.44509 | 163.2418 | 66.4114
2606 | 2024-02-20 03:15 | 0.99 | 3.0055 | 5.165 | 4.48 | 25.595 | 6.535 | 8.7956 | 926.1269 | 4799.2168 | 2366.5182 | 302.0408 | 137.7558 | 2 | 61 | 0.7158 | -0.02082 | 1.4168 | -0.0146 | -16419.092 | 276.1555 | -4.8962 | 0.0074753 | 919.2039 | 0.0009192 | 1.3465e-06 | 1346.4866 | 2.1598e-05 | 0.021598 | 21.5976 | 2057.2699 | 0.0022381 | -0.80214 | -0.036149 | 0.43245 | 0.43721 | 132.0544 | 60.2278
2607 | 2024-02-20 03:30 | 0.98267 | 2.9263 | 5.12 | 4.5833 | 25.0733 | 6.5433 | 8.7308 | 934.9929 | 4671.4049 | 2413.9786 | 366.7639 | 149.2099 | 2 | 66 | 0.706 | -0.01688 | 1.3992 | -0.0124 | -16436.394 | 276.0763 | -4.9018 | 0.0074334 | 928.0427 | 0.00092804 | 1.3594e-06 | 1359.4341 | 2.1805e-05 | 0.021805 | 21.8053 | 2082.6077 | 0.0022441 | -0.79861 | -0.035908 | 0.43409 | 0.43874 | 160.9124 | 65.4637
2608 | 2024-02-20 03:45 | 0.978 | 2.7455 | 4.12 | 4.405 | 22.45 | 6.535 | 8.6751 | 945.8811 | 4783.5541 | 2428.2872 | 280.4665 | 133.6779 | 2 | 48 | 0.7018 | -0.0145 | 1.3914 | -0.0104 | -16451.506 | 275.8955 | -4.9146 | 0.0073386 | 938.9396 | 0.00093894 | 1.3754e-06 | 1375.3963 | 2.2061e-05 | 0.022061 | 22.0614 | 2133.5057 | 0.0022723 | -0.79051 | -0.029031 | 0.44063 | 0.44506 | 124.8248 | 59.4948
2609 | 2024-02-20 04:00 | 0.96733 | 2.2797 | 4.1 | 3.91 | 21.3067 | 6.5167 | 8.6175 | 930.0637 | 4822.1702 | 2344.8413 | NA | NA | NA | NA | 0.3374 | -0.01296 | 0.717 | -0.0106 | -16469.03 | 275.4297 | -4.9478 | 0.0070993 | 923.4609 | 0.00092346 | 1.3527e-06 | 1352.7224 | 2.1698e-05 | 0.021698 | 21.6977 | 2128.2618 | 0.0023047 | -0.76956 | -0.029242 | 0.44987 | 0.45362 | NA | NA
2610 | 2024-02-20 04:15 | 0.966 | 2.5275 | 5.15 | 3.835 | 21.875 | 6.51 | 8.5705 | 903.772 | 4891.5396 | 2235.0069 | NA | NA | NA | NA | 0.2482 | -0.00598 | 0.5516 | -0.0078 | -16474.724 | 275.6775 | -4.9301 | 0.0072257 | 897.2415 | 0.00089724 | 1.3143e-06 | 1314.3153 | 2.1082e-05 | 0.021082 | 21.0816 | 2037.2003 | 0.0022705 | -0.78073 | -0.036495 | 0.44166 | 0.44574 | NA | NA
2611 | 2024-02-20 04:30 | 0.95933 | 1.9657 | 4.9867 | 3.39 | 18.77 | 6.4967 | 8.5193 | 821.8695 | 4748.2041 | 1924.3009 | 299.3679 | 136.5367 | 2 | 75 | 0.1458 | -0.00828 | 0.3624 | -0.027 | -16480.19 | 275.1157 | -4.9702 | 0.0069419 | 816.1641 | 0.00081616 | 1.1955e-06 | 1195.5499 | 1.9177e-05 | 0.019177 | 19.1766 | 1887.046 | 0.0023121 | -0.75534 | -0.035858 | 0.4533 | 0.45656 | 136.6807 | 62.3378
2612 | 2024-02-20 04:45 | 0.9455 | 1.7205 | 5.02 | 3.155 | 16.455 | 6.49 | 8.4671 | 702.1162 | 4644.4281 | 1377.1276 | 345.807 | 145.7698 | 2 | 75 | 0.1028 | -0.01492 | 0.2826 | -0.0516 | -16490.502 | 274.8705 | -4.9877 | 0.0068212 | 697.3269 | 0.00069733 | 1.0215e-06 | 1021.4724 | 1.6384e-05 | 0.016384 | 16.3844 | 1624.0076 | 0.0023289 | -0.74419 | -0.036329 | 0.45817 | 0.46106 | 159.4362 | 67.208
2613 | 2024-02-20 05:00 | 0.934 | 1.569 | 5.0667 | 3.25 | 15.5467 | 6.4967 | 8.4242 | 535.6418 | 4362.3482 | 517.4313 | 238.1684 | 125.4894 | 2 | 65 | 0.1062 | -0.00642 | 0.2892 | -0.0196 | -16500.1 | 274.719 | -4.9986 | 0.0067475 | 532.0276 | 0.00053203 | 7.7934e-07 | 779.3352 | 1.2501e-05 | 0.012501 | 12.5005 | 1244.3956 | 0.002339 | -0.73727 | -0.036812 | 0.46113 | 0.46377 | 110.4563 | 58.1987
2614 | 2024-02-20 05:15 | 0.9205 | 1.447 | 5.075 | 3.35 | 26.69 | 6.5 | 8.3752 | 396.7372 | 3938.2271 | 26.0336 | 346.4267 | 146.0311 | 2 | 63 | 0.0946 | -0.00372 | 0.2674 | -0.0138 | -16504.83 | 274.597 | -5.0073 | 0.0066887 | 394.0835 | 0.00039408 | 5.7727e-07 | 577.2693 | 9.2594e-06 | 0.0092594 | 9.2594 | 925.1595 | 0.0023476 | -0.73169 | -0.03699 | 0.46362 | 0.46608 | 161.4622 | 68.062
2615 | 2024-02-20 05:30 | 0.908 | 1.349 | 5.09 | 2.73 | 16 | 6.5067 | 8.3175 | 304.3068 | 3538.1375 | -0.01 | 335.601 | 146.0311 | 2 | 69 | 0.0904 | -0.00222 | 0.2602 | -0.0084 | -16508.166 | 274.499 | -5.0144 | 0.0066418 | 302.2856 | 0.00030229 | 4.428e-07 | 442.8001 | 7.1025e-06 | 0.0071025 | 7.1025 | 711.7243 | 0.0023545 | -0.7272 | -0.037194 | 0.46561 | 0.46791 | 157.0323 | 68.33
2616 | 2024-02-20 05:45 | 0.9 | 1.281 | 5.115 | 2.64 | 16.155 | 6.505 | 8.2618 | 248.2859 | 3252.9175 | -0.01 | 389.7301 | 153.3536 | 2 | 64 | 0.0926 | 0.00418 | 0.2646 | 0.0162 | -16507.086 | 274.431 | -5.0193 | 0.0066094 | 246.6449 | 0.00024664 | 3.613e-07 | 361.2953 | 5.7952e-06 | 0.0057952 | 5.7952 | 581.8369 | 0.002359 | -0.72408 | -0.037444 | 0.46695 | 0.46914 | 182.8391 | 71.9447
2617 | 2024-02-20 06:00 | 0.89867 | 1.2643 | 5.16 | 2.6967 | 14.8267 | 6.5067 | 8.2075 | 212.5006 | 3067.4607 | -0.01 | 314.5129 | 140.4946 | 2 | 65 | 0.0952 | -0.005 | 0.2692 | -0.0184 | -16508.42 | 274.4143 | -5.0205 | 0.0066015 | 211.0978 | 0.0002111 | 3.0922e-07 | 309.2245 | 4.96e-06 | 0.00496 | 4.96 | 498.0772 | 0.0023595 | -0.72332 | -0.037789 | 0.46715 | 0.46931 | 147.6044 | 65.9357
2618 | 2024-02-20 06:15 | 0.895 | 1.253 | 5.185 | 2.475 | 14.57 | 6.515 | 8.1531 | 191.7677 | 2923.8478 | -0.01 | NA | NA | NA | NA | 0.0934 | -0.00244 | 0.2656 | -0.009 | -16510.926 | 274.403 | -5.0213 | 0.0065961 | 190.5028 | 0.0001905 | 2.7906e-07 | 279.0562 | 4.4761e-06 | 0.0044761 | 4.4761 | 449.5613 | 0.0023599 | -0.7228 | -0.037984 | 0.4673 | 0.46944 | NA | NA
2619 | 2024-02-20 06:30 | 0.89367 | 1.2457 | 5.1967 | 2.7667 | 14.5967 | 6.52 | 8.1044 | 186.685 | 2812.3414 | -0.01 | 353.452 | 146.3281 | 2 | 68 | 0.0916 | -0.00718 | 0.2628 | -0.0274 | -16516.908 | 274.3957 | -5.0218 | 0.0065926 | 185.4542 | 0.00018545 | 2.7166e-07 | 271.6608 | 4.3574e-06 | 0.0043574 | 4.3574 | 437.71 | 0.0023602 | -0.72246 | -0.038077 | 0.46742 | 0.46955 | 165.9622 | 68.7079
2620 | 2024-02-20 06:45 | 0.8925 | 1.269 | 5.22 | 2.365 | 21.29 | 6.525 | 8.0669 | 187.2759 | 2736.7569 | -0.01 | 325.3582 | 146.2932 | 2 | 68 | 0.0912 | -0.00898 | 0.2616 | -0.0346 | -16524.398 | 274.419 | -5.0201 | 0.0066037 | 186.0392 | 0.00018604 | 2.7252e-07 | 272.5177 | 4.3712e-06 | 0.0043712 | 4.3712 | 438.7005 | 0.0023581 | -0.72353 | -0.038224 | 0.46685 | 0.46901 | 152.5977 | 68.6136
2621 | 2024-02-20 07:00 | 0.89167 | 1.248 | 5.2333 | 2.68 | 13.69 | 6.5267 | 8.1216 | 192.7092 | 2669.6306 | -0.01 | 423.7263 | 159.1594 | 2 | 79 | 0.095 | -0.00456 | 0.2686 | -0.0172 | -16530.584 | 274.398 | -5.0216 | 0.0065937 | 191.4385 | 0.00019144 | 2.8043e-07 | 280.4268 | 4.498e-06 | 0.004498 | 4.498 | 451.6829 | 0.0023594 | -0.72257 | -0.038343 | 0.46724 | 0.46938 | 198.8867 | 74.7055
2622 | 2024-02-20 07:15 | 0.893 | 1.286 | 5.245 | 2.22 | 13.655 | 6.53 | 8.2313 | 204.2678 | 2654.9814 | -0.01 | 315.0786 | 146.5564 | 2 | 79 | 0.0914 | -0.00626 | 0.262 | -0.0238 | -16534.874 | 274.436 | -5.0189 | 0.0066118 | 202.9173 | 0.00020292 | 2.9724e-07 | 297.2413 | 4.7678e-06 | 0.0047678 | 4.7678 | 478.1636 | 0.0023564 | -0.72431 | -0.03839 | 0.4664 | 0.4686 | 147.6458 | 68.6763
2623 | 2024-02-20 07:30 | 0.89833 | 1.2637 | 5.2633 | 2.5433 | 14.0633 | 6.54 | 8.3714 | 219.4614 | 2673.4671 | -0.01 | 380.2672 | 152.1069 | 2 | 69 | 0.0918 | -0.00552 | 0.2624 | -0.0208 | -16540.47 | 274.4137 | -5.0205 | 0.0066012 | 218.0127 | 0.00021801 | 3.1935e-07 | 319.3537 | 5.1224e-06 | 0.0051224 | 5.1224 | 514.0225 | 0.0023578 | -0.72329 | -0.038547 | 0.46681 | 0.46897 | 178.3335 | 71.3334
2624 | 2024-02-20 07:45 | 0.9075 | 1.2865 | 5.265 | 2.365 | 15.64 | 6.545 | 8.5183 | 303.2559 | 2768.4879 | 13.9742 | 370.068 | 150.5541 | 2 | 67 | 0.0984 | 0.00882 | 0.2752 | 0.0332 | -16534.438 | 274.4365 | -5.0189 | 0.006612 | 301.2508 | 0.00030125 | 4.4128e-07 | 441.2842 | 7.0782e-06 | 0.0070782 | 7.0782 | 709.7686 | 0.0023561 | -0.72434 | -0.038536 | 0.46633 | 0.46852 | 173.3848 | 70.5378
2625 | 2024-02-20 08:00 | 0.92 | 1.316 | 5.2733 | 2.2167 | 12.8533 | 6.5433 | 8.6915 | 556.9414 | 3877.372 | 620.2552 | 370.068 | 150.5541 | 2 | 71 | 0.0998 | -2e-05 | 0.2778 | 0.0002 | -16532.018 | 274.466 | -5.0167 | 0.006626 | 553.2511 | 0.00055325 | 8.1042e-07 | 810.4244 | 1.2999e-05 | 0.012999 | 12.9992 | 1302.2341 | 0.0023538 | -0.72569 | -0.038567 | 0.46568 | 0.46792 | 173.1635 | 70.4478
2626 | 2024-02-20 08:15 | 0.9315 | 1.364 | 4.44 | 1.975 | 13.675 | 6.535 | 8.9385 | 716.0738 | 5117.9363 | 1449.74 | 248.5488 | 127.4943 | 2 | 59 | 0.0938 | -0.00914 | 0.2664 | -0.0342 | -16535.322 | 274.514 | -5.0133 | 0.0066489 | 711.3127 | 0.00071131 | 1.042e-06 | 1041.9593 | 1.6713e-05 | 0.016713 | 16.713 | 1681.8012 | 0.0023644 | -0.72789 | -0.032432 | 0.46752 | 0.46985 | 116.7807 | 59.9032
2627 | 2024-02-20 08:30 | 0.94567 | 1.447 | 3.78 | 2.3333 | 16.2733 | 6.5367 | 9.1974 | 783.6622 | 5499.1698 | 1749.7614 | 326.5306 | 142.9717 | 2 | 66 | 0.0934 | 0.00226 | 0.2656 | 0.0086 | -16539.75 | 274.597 | -5.0073 | 0.0066887 | 778.4205 | 0.00077842 | 1.1403e-06 | 1140.2615 | 1.829e-05 | 0.01829 | 18.2898 | 1844.4469 | 0.0023695 | -0.73169 | -0.027551 | 0.46802 | 0.4705 | 153.6324 | 67.2681
2628 | 2024-02-20 08:45 | 0.9635 | 1.4745 | 3.745 | 2.185 | 13.87 | 6.535 | 9.4958 | 818.1875 | 5412.4652 | 1865.5527 | NA | NA | NA | NA | 0.0936 | -0.00372 | 0.2656 | -0.0136 | -16540.24 | 274.6245 | -5.0054 | 0.0067019 | 812.7041 | 0.0008127 | 1.1905e-06 | 1190.4814 | 1.9095e-05 | 0.019095 | 19.0953 | 1924.5286 | 0.0023681 | -0.73295 | -0.027277 | 0.46756 | 0.47008 | NA | NA
2629 | 2024-02-20 09:00 | 0.98467 | 1.526 | 4.18 | 2.3667 | 13.6833 | 6.5333 | 9.8084 | 861.7388 | 5418.2624 | 2074.4798 | NA | NA | NA | NA | 0.0936 | 0.00676 | 0.2658 | 0.025 | -16538.792 | 274.676 | -5.0017 | 0.0067267 | 855.9422 | 0.00085594 | 1.2538e-06 | 1253.8183 | 2.0111e-05 | 0.020111 | 20.1112 | 2017.4177 | 0.002357 | -0.73531 | -0.030404 | 0.465 | 0.4676 | NA | NA
2630 | 2024-02-20 09:15 | 1.0045 | 1.5905 | 4.32 | 2.455 | 13.6 | 6.535 | 10.159 | 850.4756 | 5435.3872 | 2035.4694 | 429.1877 | 158.8665 | 2 | 81 | 0.0954 | 0.02068 | 0.2696 | 0.076 | -16523.872 | 274.7405 | -4.997 | 0.0067579 | 844.7282 | 0.00084473 | 1.2374e-06 | 1237.3916 | 1.9848e-05 | 0.019848 | 19.8478 | 1985.0517 | 0.0023499 | -0.73826 | -0.03137 | 0.46319 | 0.46588 | 199.9516 | 74.0133
2631 | 2024-02-20 09:30 | 1.0163 | 1.58 | 4.43 | 2.5833 | 14.25 | 6.5333 | 10.5183 | 883.0099 | 5352.316 | 2193.7431 | 491.5674 | 170.024 | 2 | 87 | 0.0946 | -0.01412 | 0.2676 | -0.0526 | -16527.066 | 274.73 | -4.9978 | 0.0067528 | 877.0471 | 0.00087705 | 1.2847e-06 | 1284.7337 | 2.0607e-05 | 0.020607 | 20.6071 | 2060.0445 | 0.0023488 | -0.73778 | -0.032177 | 0.46303 | 0.46571 | 228.9295 | 79.1824
2632 | 2024-02-20 09:45 | 1.0295 | 1.7145 | 4.4 | 2.665 | 12.295 | 6.535 | 10.874 | 944.7758 | 5562.5039 | 2396.6487 | 404.1776 | 158.2846 | 2 | 76 | 0.0992 | 0.00492 | 0.2766 | 0.0164 | -16527.178 | 274.8645 | -4.9882 | 0.0068182 | 938.3341 | 0.00093833 | 1.3745e-06 | 1374.5094 | 2.2047e-05 | 0.022047 | 22.0471 | 2195.3872 | 0.0023397 | -0.74391 | -0.031847 | 0.46035 | 0.46324 | 187.2325 | 73.3242
2633 | 2024-02-20 10:00 | 1.0393 | 1.8777 | 5.05 | 2.7667 | 12.2267 | 6.5367 | 11.236 | 967.5704 | 5724.8769 | 2440.1189 | 568.0334 | 180.8992 | 2 | 91 | 0.0962 | -0.00476 | 0.2704 | -0.0164 | -16525.464 | 275.0277 | -4.9765 | 0.0068984 | 960.8957 | 0.0009609 | 1.4076e-06 | 1407.5585 | 2.2577e-05 | 0.022577 | 22.5772 | 2226.6375 | 0.0023173 | -0.75134 | -0.036397 | 0.45487 | 0.458 | 260.159 | 82.8518
2634 | 2024-02-20 10:15 | 1.055 | 1.942 | 5.285 | 2.61 | 13.56 | 6.53 | 11.6051 | 971.6505 | 5785.6458 | 2382.3966 | 426.0251 | 160.0228 | 2 | 87 | 0.104 | 0.00414 | 0.2856 | 0.0148 | -16522.618 | 275.092 | -4.9719 | 0.0069302 | 964.9168 | 0.00096492 | 1.4134e-06 | 1413.4487 | 2.2672e-05 | 0.022672 | 22.6717 | 2227.8423 | 0.0023088 | -0.75426 | -0.038027 | 0.45281 | 0.45603 | 194.2784 | 72.9745
2635 | 2024-02-20 10:30 | 1.0767 | 1.993 | 5.2867 | 2.72 | 12.3067 | 6.5367 | 11.9733 | 970.1474 | 5754.8396 | 2290.231 | 525.2884 | 175.0961 | 2 | 102 | 0.0982 | -0.00358 | 0.2748 | -0.0152 | -16522.998 | 275.143 | -4.9682 | 0.0069555 | 963.3996 | 0.0009634 | 1.4112e-06 | 1411.2263 | 2.2636e-05 | 0.022636 | 22.6361 | 2220.8652 | 0.0023052 | -0.75658 | -0.037988 | 0.45178 | 0.45507 | 239.0446 | 79.6815
2636 | 2024-02-20 10:45 | 1.097 | 1.9755 | 5.285 | 2.575 | 14.46 | 6.53 | 12.3389 | 953.229 | 5725.0747 | 2236.9425 | 415.8533 | 160.3127 | 2 | 90 | 0.1032 | 0.00214 | 0.2832 | 0.0072 | -16524.036 | 275.1255 | -4.9695 | 0.0069468 | 946.6071 | 0.00094661 | 1.3866e-06 | 1386.628 | 2.2242e-05 | 0.022242 | 22.2415 | 2183.3419 | 0.0023065 | -0.75578 | -0.037994 | 0.45213 | 0.4554 | 189.3809 | 73.0069
2637 | 2024-02-20 11:00 | 1.1203 | 2.182 | 5.2633 | 2.7633 | 12.4633 | 6.5267 | 12.7276 | 962.854 | 5734.7491 | 2208.3661 | 401.2751 | 155.4 | 2 | 81 | 0.107 | -0.00944 | 0.2906 | -0.0344 | -16526.852 | 275.332 | -4.9547 | 0.00705 | 956.0659 | 0.00095607 | 1.4005e-06 | 1400.4836 | 2.2464e-05 | 0.022464 | 22.4638 | 2191.7247 | 0.0022924 | -0.76514 | -0.037635 | 0.44808 | 0.45166 | 181.241 | 70.1884
2638 | 2024-02-20 11:15 | 1.143 | 2.2865 | 5.29 | 2.58 | 13.095 | 6.525 | 13.1204 | 980.2781 | 6096.0946 | 2183.1515 | 383.0228 | 153.2091 | 2 | 64 | 0.1192 | 0.01138 | 0.3136 | 0.0332 | -16526.33 | 275.4365 | -4.9473 | 0.0071028 | 973.3155 | 0.00097332 | 1.4258e-06 | 1425.7514 | 2.2869e-05 | 0.022869 | 22.8691 | 2223.8097 | 0.0022848 | -0.76986 | -0.037723 | 0.44593 | 0.44967 | 172.2322 | 68.8929
2639 | 2024-02-20 11:30 | 1.1653 | 2.8367 | 5.2533 | 3.5767 | 18.65 | 6.55 | 13.4666 | 989.6964 | 5965.398 | 2146.9499 | 596.49 | 185.4506 | 2 | 106 | 0.2722 | 0.03184 | 0.5966 | 0.0588 | -16506.238 | 275.9867 | -4.9081 | 0.0073863 | 982.3862 | 0.00098239 | 1.439e-06 | 1439.0387 | 2.3082e-05 | 0.023082 | 23.0822 | 2208.3699 | 0.002248 | -0.7946 | -0.036929 | 0.43538 | 0.43991 | 262.3995 | 81.5808
2640 | 2024-02-20 11:45 | 1.1845 | 3.711 | 5.345 | 5.37 | 18.815 | 6.61 | 13.8669 | 1003.2489 | 6129.846 | 2176.9767 | 493.3516 | 170.6411 | 2 | 86 | 0.385 | 0.0181 | 0.8052 | 0.0126 | -16480.066 | 276.861 | -4.8463 | 0.0078575 | 995.3659 | 0.00099537 | 1.4581e-06 | 1458.0517 | 2.3387e-05 | 0.023387 | 23.3871 | 2179.157 | 0.0021893 | -0.83344 | -0.036731 | 0.41888 | 0.42457 | 209.4618 | 72.4489
2641 | 2024-02-20 12:00 | 1.1957 | 4.561 | 5.44 | 7.74 | 36.3533 | 6.6767 | 14.2493 | 1013.3183 | 5633.6077 | 2197.53 | 460.4615 | 165.7099 | 2 | 84 | 0.2072 | 0.0075 | 0.476 | 0.013 | -16473.05 | 277.711 | -4.7866 | 0.0083409 | 1004.8663 | 0.0010049 | 1.472e-06 | 1471.9684 | 2.361e-05 | 0.02361 | 23.6104 | 2145.1098 | 0.0021347 | -0.87068 | -0.036571 | 0.40363 | 0.41037 | 188.9607 | 68.0028
2642 | 2024-02-20 12:15 | 1.2055 | 5.4775 | 5.535 | 10.695 | 37.57 | 6.795 | 14.6327 | 950.3378 | 4702.3919 | 1988.7662 | 416.608 | 158.8592 | 2 | 98 | 0.2114 | 0.0342 | 0.4842 | 0.0648 | -16453.53 | 278.6275 | -4.7227 | 0.0088914 | 941.8879 | 0.00094189 | 1.3797e-06 | 1379.7151 | 2.2131e-05 | 0.022131 | 22.1306 | 1957.8215 | 0.0020786 | -0.91024 | -0.036343 | 0.38806 | 0.39584 | 164.9121 | 62.8836
2643 | 2024-02-20 12:30 | 1.2157 | 5.8807 | 5.64 | 11.2633 | 30.6567 | 6.8733 | 14.9823 | 909.4068 | 3700.8124 | 1799.6582 | 582.115 | 183.3875 | 2 | 98 | 0.2144 | 0.01202 | 0.4898 | 0.0228 | -16434.518 | 279.0307 | -4.6947 | 0.0091436 | 901.0915 | 0.00090109 | 1.32e-06 | 1319.9549 | 2.1172e-05 | 0.021172 | 21.1721 | 1850.7122 | 0.0020539 | -0.92746 | -0.036652 | 0.38132 | 0.38953 | 226.7519 | 71.4351
2644 | 2024-02-20 12:45 | 1.2255 | 6.277 | 5.71 | 12.365 | 28.925 | 6.92 | 15.3615 | 845.8236 | 3317.4242 | 1597.7702 | 724.8979 | 201.771 | 2 | 116 | 0.1688 | 0.00724 | 0.4056 | 0.0186 | -16431.206 | 279.427 | -4.6673 | 0.0093977 | 837.8748 | 0.00083787 | 1.2274e-06 | 1227.3525 | 1.9687e-05 | 0.019687 | 19.6867 | 1701.2855 | 0.0020305 | -0.94427 | -0.036733 | 0.37493 | 0.38355 | 278.0346 | 77.3893
2645 | 2024-02-20 13:00 | 1.2363 | 6.8417 | 5.7233 | 13.8433 | 44.06 | 7.0467 | 15.7412 | 778.7773 | 2247.1421 | 1363.1602 | 637.0315 | 190.6953 | 2 | 119 | 0.1434 | 0.00758 | 0.3578 | 0.023 | -16423.77 | 279.9917 | -4.6284 | 0.0097704 | 771.1684 | 0.00077117 | 1.1296e-06 | 1129.6383 | 1.8119e-05 | 0.018119 | 18.1194 | 1541.6819 | 0.0019992 | -0.96803 | -0.036294 | 0.36629 | 0.37547 | 239.1834 | 71.5995
2646 | 2024-02-20 13:15 | 1.248 | 7.3745 | 5.99 | 14.87 | 36.045 | 7.04 | 16.1501 | 703.9684 | 1929.9956 | 1235.7036 | 660.1985 | 193.8838 | 2 | 125 | 0.1814 | 0.01472 | 0.4282 | 0.0344 | -16413.148 | 280.5245 | -4.5919 | 0.010134 | 696.8344 | 0.00069683 | 1.0208e-06 | 1020.7509 | 1.6373e-05 | 0.016373 | 16.3728 | 1370.6455 | 0.001967 | -0.99025 | -0.037475 | 0.35782 | 0.36748 | 242.6096 | 71.2484
2647 | 2024-02-20 13:30 | 1.257 | 7.919 | 6.19 | 15.3067 | 64.4833 | 7.0833 | 16.5176 | 636.1783 | 1191.8621 | 1206.9003 | 704.2118 | 199.4296 | 2 | 123 | 0.1876 | -0.00802 | 0.44 | -0.0178 | -16408.396 | 281.069 | -4.5547 | 0.010518 | 629.4871 | 0.00062949 | 9.221e-07 | 922.0979 | 1.479e-05 | 0.01479 | 14.7904 | 1218.6331 | 0.0019359 | -1.0128 | -0.038198 | 0.34961 | 0.35974 | 253.3336 | 71.7429
2648 | 2024-02-20 13:45 | 1.262 | 8.2675 | 6.245 | 16.24 | 88.975 | 7.27 | 16.8519 | 565.4832 | 824.3108 | 1066.7776 | 561.1688 | 180.6986 | 2 | 113 | 0.1496 | 0.00384 | 0.3696 | 0.0142 | -16410.112 | 281.4175 | -4.531 | 0.01077 | 559.3929 | 0.00055939 | 8.1942e-07 | 819.4211 | 1.3144e-05 | 0.013144 | 13.1435 | 1072.5982 | 0.0019174 | -1.027 | -0.038202 | 0.34464 | 0.35507 | 199.2561 | 64.1613
2649 | 2024-02-20 14:00 | 1.2627 | 8.454 | 6.3133 | 17.17 | 94.4233 | 7.56 | 17.1713 | 488.5763 | 481.3136 | 928.5736 | 473.1423 | 167.982 | 2 | 108 | 0.1352 | 0.00776 | 0.3432 | 0.0226 | -16402.734 | 281.604 | -4.5183 | 0.010907 | 483.2472 | 0.00048325 | 7.0788e-07 | 707.8798 | 1.1354e-05 | 0.011354 | 11.3544 | 921.633 | 0.0019072 | -1.0347 | -0.03844 | 0.34195 | 0.35253 | 166.7965 | 59.2186
2650 | 2024-02-20 14:15 | 1.2585 | 8.5225 | 6.34 | 17.48 | 80.695 | 7.815 | 17.4784 | 430.8147 | 316.8735 | 787.861 | 595.2629 | 188.4963 | 2 | 113 | 0.1468 | 0.00872 | 0.365 | 0.0236 | -16389.59 | 281.6725 | -4.5137 | 0.010958 | 426.0938 | 0.00042609 | 6.2416e-07 | 624.1592 | 1.0012e-05 | 0.010012 | 10.0115 | 811.0268 | 0.0019034 | -1.0375 | -0.038536 | 0.34096 | 0.3516 | 209.2934 | 66.275
2651 | 2024-02-20 14:30 | 1.2567 | 8.6563 | 6.4233 | 18.6267 | 127.24 | 8.4367 | 17.8174 | 366.4986 | 233.5178 | 586.257 | 716.5202 | 203.8492 | 2 | 140 | 0.1446 | 0.0023 | 0.3604 | 0.0062 | -16385.922 | 281.8063 | -4.5046 | 0.011058 | 362.4459 | 0.00036245 | 5.3093e-07 | 530.9252 | 8.516e-06 | 0.008516 | 8.516 | 687.0799 | 0.0018957 | -1.0429 | -0.038912 | 0.33898 | 0.34972 | 250.5842 | 71.2909
2652 | 2024-02-20 14:45 | 1.256 | 8.7255 | 6.445 | 18.725 | 361.215 | 8.53 | 18.0355 | 317.1803 | 192.0152 | 528.7893 | 782.6606 | 209.1199 | 3 | 135 | 0.1432 | 0.02118 | 0.3578 | 0.059 | -16373.34 | 281.8755 | -4.4999 | 0.01111 | 313.6565 | 0.00031366 | 4.5946e-07 | 459.4565 | 7.3697e-06 | 0.0073697 | 7.3697 | 593.4312 | 0.001892 | -1.0457 | -0.038976 | 0.33801 | 0.34881 | 272.997 | 72.9423
2653 | 2024-02-20 15:00 | 1.2553 | 8.7983 | 6.45 | 19.31 | 259.89 | 8.63 | 18.2774 | 274.6289 | 170.0614 | 492.4947 | 606.2862 | 188.4963 | 3 | 114 | 0.1424 | 0.001 | 0.3564 | 0.0028 | -16364.708 | 281.9483 | -4.495 | 0.011165 | 271.5628 | 0.00027156 | 3.978e-07 | 397.796 | 6.3806e-06 | 0.0063806 | 6.3806 | 512.7989 | 0.0018883 | -1.0487 | -0.038936 | 0.33703 | 0.34788 | 210.9157 | 65.5744
2654 | 2024-02-20 15:15 | 1.2535 | 8.8595 | 6.46 | 19.545 | 391.95 | 8.71 | 18.4764 | 235.1873 | 158.0701 | 521.0067 | 496.9594 | 171.889 | 3 | 111 | 0.1408 | 0.00518 | 0.354 | 0.014 | -16354.096 | 282.0095 | -4.4908 | 0.011211 | 232.5505 | 0.00023255 | 3.4065e-07 | 340.6493 | 5.464e-06 | 0.005464 | 5.464 | 438.4028 | 0.0018852 | -1.0511 | -0.038937 | 0.33619 | 0.3471 | 172.4923 | 59.6619
2655 | 2024-02-20 15:30 | 1.2487 | 9.02 | 6.47 | 20.3033 | 258.9533 | 8.84 | 18.6738 | 206.3981 | 154.523 | 644.7167 | 632.4321 | 189.3184 | 3 | 125 | 0.1354 | 0.01034 | 0.3438 | 0.0304 | -16349.486 | 282.17 | -4.48 | 0.011333 | 204.0589 | 0.00020406 | 2.9891e-07 | 298.9137 | 4.7946e-06 | 0.0047946 | 4.7946 | 383.0646 | 0.0018772 | -1.0576 | -0.038842 | 0.33405 | 0.34508 | 218.239 | 65.3298
2656 | 2024-02-20 15:45 | 1.2405 | 8.9205 | 6.48 | 20.14 | 147.065 | 8.84 | 18.8199 | 185.9644 | 153.7654 | 697.3663 | NA | NA | NA | NA | 0.1278 | 0.01266 | 0.3296 | 0.0384 | -16338.356 | 282.0705 | -4.4867 | 0.011257 | 183.8709 | 0.00018387 | 2.6934e-07 | 269.3415 | 4.3202e-06 | 0.0043202 | 4.3202 | 346.0363 | 0.001882 | -1.0536 | -0.038998 | 0.33534 | 0.34629 | NA | NA
2657 | 2024-02-20 16:00 | 1.2263 | 8.9827 | 6.47 | 20.54 | 123.8867 | 8.85 | 18.8988 | 166.4631 | 150.6316 | 770.972 | NA | NA | NA | NA | 0.3982 | 0.00168 | 0.8296 | 0.0048 | -16333.906 | 282.1327 | -4.4825 | 0.011305 | 164.5812 | 0.00016458 | 2.4109e-07 | 241.0851 | 3.867e-06 | 0.003867 | 3.867 | 309.2553 | 0.001879 | -1.0561 | -0.038878 | 0.33454 | 0.34554 | NA | NA
2658 | 2024-02-20 16:15 | 1.211 | 9.1455 | 6.55 | 20.715 | 170.425 | 8.955 | 19.0416 | 146.2245 | 145.6587 | 909.798 | NA | NA | NA | NA | 0.302 | -0.0034 | 0.652 | -0.0052 | -16337.368 | 282.2955 | -4.4715 | 0.01143 | 144.5532 | 0.00014455 | 2.1175e-07 | 211.7473 | 3.3964e-06 | 0.0033964 | 3.3964 | 270.3327 | 0.0018701 | -1.0627 | -0.039199 | 0.33224 | 0.34337 | NA | NA
2659 | 2024-02-20 16:30 | 1.198 | 9.225 | 6.5733 | 21.3867 | 138.3833 | 9.02 | 19.1366 | 130.9274 | 142.7132 | 1044.0396 | NA | NA | NA | NA | 0.2882 | 0.00572 | 0.626 | 0.009 | -16335.334 | 282.375 | -4.4662 | 0.011491 | 129.4228 | 0.00012942 | 1.8958e-07 | 189.5838 | 3.0409e-06 | 0.0030409 | 3.0409 | 241.5025 | 0.001866 | -1.0659 | -0.039262 | 0.33116 | 0.34234 | NA | NA
2660 | 2024-02-20 16:45 | 1.1855 | 9.245 | 6.575 | 21.2 | 152.845 | 9.01 | 19.1642 | 119.6038 | 139.9691 | 1134.2635 | NA | NA | NA | NA | 0.2762 | 0.00226 | 0.6032 | 0.0036 | -16331.808 | 282.395 | -4.4648 | 0.011507 | 118.2276 | 0.00011823 | 1.7318e-07 | 173.1845 | 2.7779e-06 | 0.0027779 | 2.7779 | 220.4958 | 0.001865 | -1.0667 | -0.039252 | 0.3309 | 0.3421 | NA | NA
2661 | 2024-02-20 17:00 | 1.1797 | 9.2857 | 6.5733 | 21.4133 | 178 | 9.02 | 19.1291 | 109.6626 | 136.2676 | 1257.9982 | NA | NA | NA | NA | 0.2684 | 0.00606 | 0.5892 | 0.0104 | -16328.208 | 282.4357 | -4.4621 | 0.011538 | 108.3973 | 0.0001084 | 1.5878e-07 | 158.7847 | 2.5469e-06 | 0.0025469 | 2.5469 | 201.9527 | 0.0018631 | -1.0683 | -0.039203 | 0.33037 | 0.3416 | NA | NA
2662 | 2024-02-20 17:15 | 1.175 | 9.2925 | 6.57 | 20.98 | 602.395 | 9.01 | 19.0397 | 101.5923 | 134.5439 | 1315.6402 | NA | NA | NA | NA | 0.536 | 0.01926 | 1.0846 | 0.0134 | -16318.904 | 282.4425 | -4.4616 | 0.011544 | 100.4196 | 0.00010042 | 1.471e-07 | 147.0986 | 2.3595e-06 | 0.0023595 | 2.3595 | 187.0607 | 0.0018628 | -1.0686 | -0.039176 | 0.33029 | 0.34153 | NA | NA
2663 | 2024-02-20 17:30 | 1.17 | 9.308 | 6.57 | 21.0733 | 408.5867 | 9.0067 | 18.7976 | 95.8252 | 130.1499 | 1320.749 | NA | NA | NA | NA | 0.6374 | 0.00014 | 1.272 | 0 | -16311.102 | 282.458 | -4.4606 | 0.011556 | 94.7179 | 9.4718e-05 | 1.3875e-07 | 138.7466 | 2.2255e-06 | 0.0022255 | 2.2255 | 176.3693 | 0.001862 | -1.0692 | -0.039161 | 0.33009 | 0.34134 | NA | NA
2664 | 2024-02-20 17:45 | 1.164 | 9.3335 | 6.575 | 21.065 | 288.985 | 9.015 | 18.4435 | 90.974 | 127.5663 | 1372.7674 | NA | NA | NA | NA | 0.6534 | -0.00416 | 1.302 | -0.0032 | -16311.478 | 282.4835 | -4.4589 | 0.011576 | 89.9209 | 8.9921e-05 | 1.3172e-07 | 131.7197 | 2.1128e-06 | 0.0021128 | 2.1128 | 167.3214 | 0.0018608 | -1.0703 | -0.039166 | 0.32975 | 0.34102 | NA | NA
2665 | 2024-02-20 18:00 | 1.1517 | 9.2503 | 6.5667 | 20.8033 | 150.9 | 9.0133 | 18.0434 | 87.5779 | 125.9979 | 1330.8179 | NA | NA | NA | NA | 0.5912 | -0.01416 | 1.1864 | -0.0118 | -16321.26 | 282.4003 | -4.4645 | 0.011511 | 86.5698 | 8.657e-05 | 1.2681e-07 | 126.811 | 2.034e-06 | 0.002034 | 2.034 | 161.4406 | 0.0018649 | -1.0669 | -0.039197 | 0.33084 | 0.34205 | NA | NA
2666 | 2024-02-20 18:15 | 1.139 | 9.1295 | 6.595 | 20.23 | 303.855 | 8.925 | 17.6365 | 85.0542 | 125.9142 | 1293.7442 | NA | NA | NA | NA | 0.5788 | -0.00956 | 1.1632 | -0.008 | -16331.33 | 282.2795 | -4.4726 | 0.011417 | 84.0831 | 8.4083e-05 | 1.2317e-07 | 123.1683 | 1.9756e-06 | 0.0019756 | 1.9756 | 157.2633 | 0.0018703 | -1.062 | -0.039484 | 0.33236 | 0.34347 | NA | NA
2667 | 2024-02-20 18:30 | 1.133 | 9.144 | 6.63 | 20.62 | 601.63 | 9.03 | NA | NA | NA | NA | NA | NA | NA | NA | 0.5725 | -0.005 | 1.1515 | -0.0045 | -16335.47 | 282.294 | -4.4716 | 0.011429 | NA | NA | NA | NA | NA | NA | NA | NA | NA | -1.0626 | -0.03968 | 0.3321 | 0.34322 | NA | NA
2668 | NA | NA | NA | NA | NA | NA | NA | NA | NA | NA | NA | NA | NA | NA | NA | NA | NA | NA | NA | NA | NA | NA | NA | NA | NA | NA | NA | NA | NA | NA | NA | NA | NA | NA | NA | NA | NA | NA
2669 | NA | NA | NA | NA | NA | NA | NA | NA | NA | NA | NA | NA | NA | NA | NA | NA | NA | NA | NA | NA | NA | NA | NA | NA | NA | NA | NA | NA | NA | NA | NA | NA | NA | NA | NA | NA | NA | NA
2670 | NA | NA | NA | NA | NA | NA | NA | NA | NA | NA | NA | NA | NA | NA | NA | NA | NA | NA | NA | NA | NA | NA | NA | NA | NA | NA | NA | NA | NA | NA | NA | NA | NA | NA | NA | NA | NA | NA
2671 | NA | NA | NA | NA | NA | NA | NA | NA | NA | NA | NA | NA | NA | NA | NA | NA | NA | NA | NA | NA | NA | NA | NA | NA | NA | NA | NA | NA | NA | NA | NA | NA | NA | NA | NA | NA | NA | NA

## Sheet1
datetime_15min | depth_m | temp_c | salinity_ppt | odo_mg_l | flowrate | C_CH4_nM | Rad_w_Bqm3 | Rad_err_w_Bqm3
2024-02-08 | 1.4667 | 5.2697 | 4.44 | 14.4567 | 0.04526 | 27.7366 | 69.244 | 44.3431
2024-02-08 00:15 | 1.4805 | 5.2275 | 4.345 | 14.76 | 0.04972 | 30.5657 | 91.7423 | 49.7192
2024-02-08 00:30 | 1.4967 | 5.48 | 4.36 | 15.0367 | 0.0581 | 32.5994 | 43.2588 | 37.3464
2024-02-08 00:45 | 1.51 | 5.728 | 4.415 | 15.24 | 0.05764 | 34.8949 | 77.0994 | 45.9076
2024-02-08 01:00 | 1.5187 | 5.896 | 4.5233 | 15.0667 | 0.04908 | 36.8006 | 76.5512 | 45.5812
2024-02-08 01:15 | 1.524 | 6.0055 | 4.585 | 14.97 | 0.03318 | 38.8331 | 59.3744 | 41.3329
2024-02-08 01:30 | 1.525 | 6.1487 | 4.69 | 14.7533 | 0.01854 | 39.9746 | 71.6569 | 44.1966
2024-02-08 01:45 | 1.53 | 6.1025 | 4.665 | 14.775 | 0.01448 | 40.8697 | 63.348 | 42.232
2024-02-08 02:00 | 1.5297 | 6.0447 | 4.6033 | 14.89 | 0.00804 | 41.4473 | 46.5762 | 37.8038
2024-02-08 02:15 | 1.5305 | 6.0975 | 4.65 | 14.795 | 0.00194 | 41.5044 | 71.9444 | 44.374
2024-02-08 02:30 | 1.5317 | 6.1653 | 4.6733 | 14.68 | -0.00396 | 40.7052 | NA | NA
2024-02-08 02:45 | 1.5285 | 5.8025 | 4.515 | 14.695 | -0.00964 | 40.8387 | 71.4075 | 44.0428
2024-02-08 03:00 | 1.5163 | 5.053 | 3.9833 | 14.75 | -0.0332 | 41.6699 | 52.7174 | 41.6613
2024-02-08 03:15 | 1.4995 | 4.7625 | 4.025 | 14.65 | -0.03914 | 41.0303 | 76.1938 | 46.9949
2024-02-08 03:30 | 1.4873 | 4.5483 | 3.99 | 14.5167 | -0.0435 | 39.6335 | 98.7442 | 52.0277
2024-02-08 03:45 | 1.4715 | 4.355 | 3.975 | 14.32 | -0.04932 | 38.2135 | 72.8912 | 46.6787
2024-02-08 04:00 | 1.453 | 4.151 | 3.9533 | 14.1133 | -0.02092 | 37.2499 | 73.4906 | 47.0625
2024-02-08 04:15 | 1.434 | 3.8805 | 3.93 | 13.895 | -0.0229 | 35.8937 | 96.8114 | 53.4383
2024-02-08 04:30 | 1.42 | 3.614 | 3.92 | 13.5533 | 0 | 33.8935 | 89.3312 | 51.4561
2024-02-08 04:45 | 1.403 | 3.3155 | 3.91 | 13.265 | 0 | 31.4897 | 109.4435 | 56.1396
2024-02-08 05:00 | 1.3837 | 3 | 3.8933 | 12.9433 | 0 | 29.1759 | 106.2254 | 55.9695
2024-02-08 05:15 | 1.363 | 2.689 | 3.87 | 12.695 | 0 | 26.4745 | 92.9156 | 54.6009
2024-02-08 05:30 | 1.3413 | 2.3997 | 3.8433 | 12.47 | 0 | 24.0627 | 103.9302 | 56.3244
2024-02-08 05:45 | 1.322 | 2.15 | 3.855 | 12.325 | 0 | 21.8852 | 54.9927 | 44.6351
2024-02-08 06:00 | 1.2997 | 2.019 | 3.8367 | 12.2733 | -0.217 | 20.0674 | 109.796 | 57.8508
2024-02-08 06:15 | 1.277 | 1.7715 | 3.865 | 12.2 | -0.45648 | 18.9589 | 85.6921 | 52.8532
2024-02-08 06:30 | 1.2597 | 1.579 | 3.8867 | 12.1767 | -0.50142 | 18.3416 | 91.4416 | 54.4474
2024-02-08 06:45 | 1.2455 | 1.407 | 3.895 | 12.14 | -0.37776 | 18.3037 | 123.8995 | 61.9497
2024-02-08 07:00 | 1.2327 | 1.304 | 3.9167 | 12.1367 | -0.28478 | 18.6646 | 93.4772 | 55.6594
2024-02-08 07:15 | 1.218 | 1.193 | 3.935 | 12.125 | -0.24928 | 19.4209 | 78.2471 | 52.1647
2024-02-08 07:30 | 1.2027 | 1.1993 | 3.9467 | 12.0767 | -0.23678 | 20.4627 | NA | NA
2024-02-08 07:45 | 1.1875 | 1.1085 | 3.965 | 12.09 | -0.21708 | 22.113 | 118.0146 | 60.5362
2024-02-08 08:00 | 1.1703 | 1.0597 | 3.9767 | 12.0567 | -0.2182 | 24.4479 | 89.3086 | 55.0839
2024-02-08 08:15 | 1.161 | 1.031 | 3.985 | 12.005 | -0.18056 | 25.8929 | 84.1504 | 53.8889
2024-02-08 08:30 | 1.1597 | 1.063 | 3.9933 | 12.0833 | -0.0589 | 29.5204 | 88.32 | 54.4741
2024-02-08 08:45 | 1.158 | 1.102 | 4 | 12.175 | -0.04788 | 33.7021 | 110.3101 | 59.7819
2024-02-08 09:00 | 1.1633 | 1.1573 | 4 | 12.1933 | -0.0554 | 39.595 | NA | NA
2024-02-08 09:15 | 1.176 | 1.3225 | 4 | 12.195 | -0.01652 | 42.4495 | 96.7751 | 55.7438
2024-02-08 09:30 | 1.182 | 1.4277 | 4 | 12.41 | -0.02098 | 44.5822 | 108.8289 | 58.9792
2024-02-08 09:45 | 1.194 | 1.368 | 4 | 12.61 | -0.0121 | 45.1162 | 114.5023 | 60.3305
2024-02-08 10:00 | 1.2097 | 1.556 | 4 | 12.5733 | -0.01094 | 45.7291 | 108.4509 | 58.7744
2024-02-08 10:15 | 1.2315 | 1.616 | 4 | 12.605 | -0.01392 | 46.379 | 87.5764 | 54.0155
2024-02-08 10:30 | 1.2523 | 1.63 | 4 | 12.59 | 0.00254 | 47.3718 | 129.1868 | 63.033
2024-02-08 10:45 | 1.28 | 1.5445 | 4 | 12.73 | 0.01412 | 48.9456 | 129.1695 | 63.0246
2024-02-08 11:00 | 1.309 | 2.1123 | 3.8267 | 13.24 | 0.02054 | 49.0927 | 96.1989 | 55.4119
2024-02-08 11:15 | 1.3335 | 2.433 | 3.86 | 13.14 | 0.03926 | 49.8557 | 119.9055 | 59.9528
2024-02-08 11:30 | 1.3507 | 3.8487 | 4.1933 | 13.81 | 0.11012 | 50.0076 | 151.237 | 63.7517
2024-02-08 11:45 | 1.374 | 5.8885 | 4.545 | 15.615 | 0.40324 | 48.2565 | 126.0665 | 57.1017
2024-02-08 12:00 | 1.396 | 6.37 | 4.6233 | 16.06 | 0.45552 | 49.0736 | 102.3852 | 51.1926
2024-02-08 12:15 | 1.4205 | 6.7175 | 4.705 | 16.17 | 0.60638 | 50.2082 | 137.111 | 56.7635
2024-02-08 12:30 | 1.435 | 6.756 | 4.6833 | 15.89 | 0.54512 | 52.2241 | 126.082 | 55.2051
2024-02-08 12:45 | 1.4525 | 6.8425 | 4.615 | 15.995 | 0.6465 | 52.4389 | 155.3486 | 60.1612
2024-02-08 13:00 | 1.4657 | 6.9077 | 4.6533 | 16.1433 | 0.72552 | 54.5607 | 124.0241 | 55.0407
2024-02-08 13:15 | 1.4845 | 6.9715 | 4.675 | 16.245 | 0.78582 | 56.7725 | 129.4793 | 55.608
2024-02-08 13:30 | 1.5043 | 7.099 | 4.6767 | 16.34 | 0.1718 | 58.6662 | 147.7444 | 59.4671
2024-02-08 13:45 | 1.5245 | 7.068 | 4.695 | 16.205 | 0.0245 | 58.9651 | 180.7651 | 63.3352
2024-02-08 14:00 | 1.5403 | 6.955 | 4.7067 | 15.9267 | 0.01818 | 58.8581 | 146.5167 | 58.6067
2024-02-08 14:15 | 1.5535 | 6.7905 | 4.725 | 15.67 | 0.03606 | 59.1537 | 92.8268 | 49.7803
2024-02-08 14:30 | 1.563 | 6.7193 | 4.74 | 15.7167 | 0.0319 | 58.9181 | 165.2868 | 62.0848
2024-02-08 14:45 | 1.571 | 6.6985 | 4.75 | 15.74 | 0.02454 | 58.6119 | 93.1338 | 50.8002
2024-02-08 15:00 | 1.577 | 6.542 | 4.76 | 15.74 | 0.0273 | 58.1741 | 144.7763 | 58.8991
2024-02-08 15:15 | 1.5785 | 6.3955 | 4.78 | 15.825 | 0.0101 | 57.326 | 94.3609 | 49.7182
2024-02-08 15:30 | 1.5783 | 6.509 | 4.77 | 15.7667 | 0.0087 | 56.1342 | 81.3001 | 46.83
2024-02-08 15:45 | 1.5795 | 6.3755 | 4.785 | 15.83 | 0.00396 | 55.1837 | 111.5983 | 54.8134
2024-02-08 16:00 | 1.5753 | 6.6243 | 4.7567 | 15.7367 | -0.01334 | 54.0163 | 148.8502 | 60.244
2024-02-08 16:15 | 1.5685 | 6.7585 | 4.75 | 15.74 | -0.01254 | 53.2379 | 118.4852 | 54.0391
2024-02-08 16:30 | 1.5583 | 6.8303 | 4.74 | 15.7667 | -0.02332 | 53.0872 | 118.3921 | 53.9967
2024-02-08 16:45 | 1.548 | 6.8265 | 4.74 | 15.85 | -0.02784 | 52.6763 | 114.1803 | 54.0044
2024-02-08 17:00 | 1.5297 | 6.8607 | 4.73 | 15.75 | -0.0397 | 52.1303 | 116.3261 | 53.0544
2024-02-08 17:15 | 1.509 | 6.9045 | 4.7 | 15.51 | -0.05114 | 51.3901 | 91.4328 | 48.1754
2024-02-08 17:30 | 1.488 | 6.922 | 4.65 | 15.25 | -0.05988 | 50.6884 | 108.7996 | 50.7047
2024-02-08 17:45 | 1.4675 | 6.918 | 4.605 | 15.105 | -0.06224 | 50.0254 | 104.8156 | 49.9579
2024-02-08 18:00 | 1.4537 | 6.8873 | 4.5833 | 15.0533 | -0.04552 | 48.6993 | 113.0238 | 51.5483
2024-02-08 18:15 | 1.44 | 6.831 | 4.555 | 14.99 | 0 | 47.5215 | 64.8483 | 41.5281
2024-02-08 18:30 | 1.42 | 6.7367 | 4.5233 | 14.82 | -0.02468 | 46.2455 | 81.3649 | 45.4225
2024-02-08 18:45 | 1.3995 | 6.6105 | 4.475 | 14.605 | 0 | 44.793 | 94.0446 | 48.2406
2024-02-08 19:00 | 1.383 | 6.483 | 4.44 | 14.4267 | 0 | 43.2075 | 86.3008 | 46.7703
2024-02-08 19:15 | 1.3655 | 6.364 | 4.41 | 14.27 | 0 | 41.3111 | 90.9976 | 47.9461
2024-02-08 19:30 | 1.349 | 6.2493 | 4.3867 | 14.0733 | 0 | 39.4622 | NA | NA
2024-02-08 19:45 | 1.3365 | 6.14 | 4.36 | 13.86 | 0 | 37.6752 | 99.7964 | 49.8982
2024-02-08 20:00 | 1.3133 | 6.003 | 4.3433 | 13.71 | 0 | 35.7244 | 117.4673 | 53.5748
2024-02-08 20:15 | 1.2915 | 5.864 | 4.31 | 13.46 | 0 | 33.3898 | 84.5205 | 47.1842
2024-02-08 20:30 | 1.27 | 5.6473 | 4.27 | 13.2567 | 0 | 32.2478 | 68.1983 | 43.6734
2024-02-08 20:45 | 1.2585 | 5.4975 | 4.22 | 13.07 | 0 | 31.0434 | 68.7374 | 44.0186
2024-02-08 21:00 | 1.25 | 5.369 | 4.1833 | 12.84 | 0 | 30.2105 | 86.2158 | 48.1306
2024-02-08 21:15 | 1.2395 | 5.2265 | 4.15 | 12.7 | 0 | 29.427 | 43.2786 | 37.3635
2024-02-08 21:30 | 1.2243 | 5.0003 | 4.1067 | 12.5567 | 0 | 28.9326 | 109.571 | 53.4621
2024-02-08 21:45 | 1.218 | 5.036 | 4.115 | 12.39 | 0 | 28.2107 | 113.7897 | 54.2352
2024-02-08 22:00 | 1.2157 | 4.89 | 4.0867 | 12.1767 | 0 | 28.1534 | 88.0458 | 49.1522
2024-02-08 22:15 | 1.2225 | 4.7945 | 4.065 | 12.04 | -0.00624 | 28.4154 | 97.3995 | 51.3192
2024-02-08 22:30 | 1.2323 | 4.618 | 4.0533 | 12.0867 | -0.01842 | 28.8462 | 89.165 | 49.777
2024-02-08 22:45 | 1.245 | 4.5275 | 4.045 | 12.08 | -0.01402 | 28.9369 | NA | NA
2024-02-08 23:00 | 1.256 | 4.5687 | 4.0967 | 12.0233 | -0.00866 | 28.8787 | 110.8476 | 54.0849
2024-02-08 23:15 | 1.268 | 5.7245 | 4.535 | 13.54 | 0.00332 | 29.9588 | 89.5694 | 48.5416
2024-02-08 23:30 | 1.2753 | 6.1233 | 4.66 | 14.0767 | 0.00374 | 34.2636 | 100.3771 | 50.1885
2024-02-08 23:45 | 1.2915 | 6.3135 | 4.725 | 14.34 | 0.01388 | 38.4963 | 83.308 | 46.5073
2024-02-09 | 1.3103 | 6.2833 | 4.7067 | 14.4233 | 0.17386 | 40.6433 | 87.7408 | 47.5506
2024-02-09 00:15 | 1.329 | 6.346 | 4.71 | 14.52 | 0.20552 | 42.0216 | 87.5308 | 48.3156
2024-02-09 00:30 | 1.3527 | 6.228 | 4.68 | 14.47 | 0.31018 | 42.8096 | 71.1898 | 44.8822
2024-02-09 00:45 | 1.37 | 6.269 | 4.685 | 14.4 | 0.23986 | 42.9283 | 95.8193 | 49.9927
2024-02-09 01:00 | 1.3673 | 6.3483 | 4.7 | 14.3533 | 0.1716 | 43.091 | 75.1593 | 44.7523
2024-02-09 01:15 | 1.371 | 6.3505 | 4.695 | 14.325 | 0.20466 | 43.5989 | 79.3308 | 45.6957
2024-02-09 01:30 | 1.3897 | 6.3173 | 4.67 | 14.3133 | 0.33578 | 44.3929 | 112.2883 | 52.3306
2024-02-09 01:45 | 1.4165 | 6.288 | 4.65 | 14.215 | 0.48058 | 44.6589 | 71.1691 | 43.8958
2024-02-09 02:00 | 1.4217 | 6.2683 | 4.6433 | 14.0467 | 0.2056 | 44.7672 | 88.1424 | 48.6532
2024-02-09 02:15 | 1.4215 | 6.3215 | 4.66 | 13.805 | 0.1044 | 44.8877 | 142.4041 | 57.934
2024-02-09 02:30 | 1.4153 | 6.3703 | 4.6867 | 13.6567 | 0.0221 | 45.4309 | 91.9577 | 48.4519
2024-02-09 02:45 | 1.4245 | 6.35 | 4.695 | 13.785 | 0.0488 | 46.7042 | 70.7276 | 43.6235
2024-02-09 03:00 | 1.4347 | 6.3397 | 4.6967 | 13.9533 | 0.01988 | 47.9287 | 62.8804 | 41.9203
2024-02-09 03:15 | 1.436 | 6.3255 | 4.695 | 14.025 | 0.01356 | 49.1113 | 100.6637 | 50.3319
2024-02-09 03:30 | 1.4347 | 6.337 | 4.7 | 14.04 | 0.0257 | 49.9484 | 109.0014 | 51.953
2024-02-09 03:45 | 1.424 | 6.3185 | 4.695 | 13.845 | -0.00256 | 50.8008 | 88.1041 | 47.7475
2024-02-09 04:00 | 1.4107 | 6.2617 | 4.69 | 13.7867 | -0.02648 | 51.1277 | 88.4564 | 47.9385
2024-02-09 04:15 | 1.401 | 6.2145 | 4.69 | 13.565 | -0.03212 | 52.27 | 71.7359 | 44.2454
2024-02-09 04:30 | 1.3817 | 6.178 | 4.69 | 13.45 | -0.03246 | 52.4178 | 80.2867 | 46.2463
2024-02-09 04:45 | 1.3655 | 6.1065 | 4.68 | 13.235 | -0.16048 | 51.1385 | 76.4109 | 45.4976
2024-02-09 05:00 | 1.35 | 6.0037 | 4.66 | 12.9667 | -0.27694 | 48.9661 | 102.2943 | 51.9912
2024-02-09 05:15 | 1.335 | 5.898 | 4.64 | 12.72 | -0.24214 | 46.5078 | 107.0009 | 52.208
2024-02-09 05:30 | 1.32 | 5.7663 | 4.6133 | 12.38 | -0.40186 | 44.8357 | 106.7872 | 52.1038
2024-02-09 05:45 | 1.304 | 5.6385 | 4.595 | 12.045 | -0.38552 | 42.7235 | 142.9516 | 59.1815
2024-02-09 06:00 | 1.273 | 5.4863 | 4.57 | 11.6167 | -0.40174 | 40.4378 | 91.5177 | 49.5975
2024-02-09 06:15 | 1.2475 | 5.342 | 4.54 | 11.305 | -0.37808 | 37.5216 | 105.1957 | 52.5978
2024-02-09 06:30 | 1.227 | 5.251 | 4.52 | 11.1967 | -0.34198 | 34.7061 | 65.9874 | 43.9916
2024-02-09 06:45 | 1.214 | 5.1445 | 4.495 | 11.045 | -0.2992 | 32.2944 | 100.8842 | 51.749
2024-02-09 07:00 | 1.201 | 5.0033 | 4.4633 | 10.89 | -0.25002 | 30.0497 | 129.0877 | 57.6641
2024-02-09 07:15 | 1.186 | 4.927 | 4.43 | 10.655 | -0.26654 | 28.4791 | 129.4998 | 57.8482
2024-02-09 07:30 | 1.1623 | 4.8213 | 4.4 | 10.6267 | -0.26028 | 27.6225 | 134.5442 | 58.9104
2024-02-09 07:45 | 1.151 | 4.7605 | 4.38 | 10.615 | -0.26934 | 27.4105 | 93.5681 | 50.7087
2024-02-09 08:00 | 1.1303 | 4.622 | 4.3367 | 10.55 | -0.26456 | 28.0988 | 99.6595 | 53.4445
2024-02-09 08:15 | 1.1285 | 4.6465 | 4.355 | 10.58 | -0.14124 | 29.7811 | 125.5608 | 57.2662
2024-02-09 08:30 | 1.1123 | 4.6617 | 4.3233 | 10.5267 | -0.1519 | 32.0755 | 90.4672 | 51.4796
2024-02-09 08:45 | 1.1 | 4.5855 | 4.29 | 10.66 | -0.06982 | 34.955 | 90.9227 | 50.7583
2024-02-09 09:00 | 1.0823 | 4.556 | 4.2633 | 10.74 | -0.05206 | 38.472 | 72.8353 | 47.7312
2024-02-09 09:15 | 1.066 | 4.622 | 4.28 | 10.82 | -0.04338 | 43.9665 | 81.7192 | 48.6583
2024-02-09 09:30 | 1.0653 | 4.5357 | 4.2267 | 11 | -0.0308 | 51.209 | 104.81 | 53.7628
2024-02-09 09:45 | 1.069 | 4.553 | 4.21 | 11.145 | -0.02298 | 57.6054 | 121.8583 | 56.7905
2024-02-09 10:00 | 1.0713 | 4.6197 | 4.1933 | 11.3233 | -0.0108 | 62.8502 | 72.8208 | 46.6336
2024-02-09 10:15 | 1.0815 | 4.746 | 4.175 | 11.465 | -0.0097 | 66.1987 | 76.1665 | 46.9781
2024-02-09 10:30 | 1.0947 | 4.8423 | 4.1433 | 11.64 | -0.00276 | 67.9932 | 76.8681 | 49.4862
2024-02-09 10:45 | 1.11 | 4.9595 | 4.145 | 11.785 | -0.00466 | 68.5686 | 102.2152 | 52.4318
2024-02-09 11:00 | 1.1223 | 5.13 | 4.1533 | 11.97 | -0.01834 | 69.3115 | 101.7184 | 52.177
2024-02-09 11:15 | 1.1425 | 5.559 | 4.31 | 13.54 | 0.00788 | 69.4135 | 109.8256 | 53.5863
2024-02-09 11:30 | 1.1697 | 6.4743 | 4.6067 | 15.7233 | 0.01398 | 68.7952 | 71.9806 | 44.3963
2024-02-09 11:45 | 1.193 | 6.882 | 4.695 | 16.325 | 0.01382 | 67.761 | 83.4983 | 46.6135
2024-02-09 12:00 | 1.216 | 7.06 | 4.7033 | 16.3 | 0.03414 | 65.2309 | 91.2328 | 48.07
2024-02-09 12:15 | 1.2425 | 7.1085 | 4.7 | 16.365 | 0.16108 | 63.09 | 103.4879 | 50.494
2024-02-09 12:30 | 1.2643 | 7.239 | 4.71 | 16.3767 | 0.19394 | 60.708 | 118.1565 | 52.7811
2024-02-09 12:45 | 1.29 | 7.406 | 4.705 | 16.045 | 0.45302 | 60.0411 | 69.7211 | 43.0027
2024-02-09 13:00 | 1.3107 | 7.4473 | 4.7067 | 15.69 | 0.49796 | 59.7546 | 109.1603 | 50.8727
2024-02-09 13:15 | 1.3305 | 7.748 | 4.68 | 15.445 | 0.50272 | 59.5278 | 109.3554 | 50.9637
2024-02-09 13:30 | 1.3513 | 7.7717 | 4.68 | 15.31 | 0.58214 | 59.452 | 111.8696 | 51.0218
2024-02-09 13:45 | 1.37 | 7.8235 | 4.68 | 15.135 | 0.63546 | 58.6728 | 93.0659 | 47.7386
2024-02-09 14:00 | 1.385 | 7.855 | 4.6767 | 15.08 | 0.6665 | 57.5298 | 101.0432 | 49.3011
2024-02-09 14:15 | 1.3975 | 7.8115 | 4.665 | 15.055 | 0.28034 | 57.2626 | 133.6009 | 55.3104
2024-02-09 14:30 | 1.4143 | 7.6487 | 4.6367 | 15.0333 | 0.01736 | 57.537 | 155.0849 | 59.1363
2024-02-09 14:45 | 1.4345 | 7.3845 | 4.61 | 15.03 | 0.01634 | 58.4029 | 134.0539 | 55.4979
2024-02-09 15:00 | 1.4547 | 7.3353 | 4.64 | 15.2833 | 0.0147 | 59.3208 | 132.3674 | 55.7975
2024-02-09 15:15 | 1.4705 | 7.2755 | 4.665 | 15.51 | 0.01402 | 60.5675 | 99.4815 | 49.7408
2024-02-09 15:30 | 1.4833 | 7.186 | 4.6933 | 15.6333 | 0.01738 | 63.1533 | 83.1637 | 46.4268
2024-02-09 15:45 | 1.4885 | 7.1395 | 4.705 | 15.7 | 0.0241 | 65.4775 | 95.7974 | 49.9813
2024-02-09 16:00 | 1.4933 | 7.03 | 4.74 | 15.77 | 0.02252 | 67.2704 | 79.4442 | 45.761
2024-02-09 16:15 | 1.4925 | 7.0325 | 4.755 | 15.745 | 0.00916 | 68.4491 | 100.3316 | 50.1658
2024-02-09 16:30 | 1.4897 | 7.0707 | 4.7367 | 15.6767 | -0.00606 | 69.8029 | 100.3853 | 50.1926
2024-02-09 16:45 | 1.4835 | 7.114 | 4.715 | 15.615 | -0.01588 | 70.1569 | 79.3539 | 45.709
2024-02-09 17:00 | 1.4743 | 7.1557 | 4.7033 | 15.5133 | -0.018 | 69.9133 | 133.4506 | 56.2541
2024-02-09 17:15 | 1.464 | 7.1515 | 4.7 | 15.53 | -0.02628 | 69.3873 | 80.8798 | 45.1518
2024-02-09 17:30 | 1.446 | 7.1787 | 4.6867 | 15.3667 | -0.03592 | 68.3968 | 87.673 | 47.5139
2024-02-09 17:45 | 1.426 | 7.2465 | 4.675 | 14.99 | -0.05026 | 66.8007 | 120.775 | 53.9508
2024-02-09 18:00 | 1.4067 | 7.3397 | 4.66 | 14.6133 | -0.04978 | 64.6482 | 98.1605 | 49.0802
2024-02-09 18:15 | 1.3895 | 7.4115 | 4.65 | 14.215 | -0.05646 | 62.1337 | 130.5683 | 54.0549
2024-02-09 18:30 | 1.3747 | 7.4563 | 4.6367 | 13.91 | -0.0523 | 58.4239 | 98.7589 | 48.1866
2024-02-09 18:45 | 1.355 | 7.4955 | 4.63 | 13.6 | -0.05978 | 55.4336 | 86.785 | 46.5403
2024-02-09 19:00 | 1.3343 | 7.5113 | 4.6267 | 13.3 | -0.0519 | 52.535 | 63.1925 | 40.4677
2024-02-09 19:15 | 1.3105 | 7.518 | 4.63 | 12.97 | 0 | 49.6666 | 59.227 | 39.4847
2024-02-09 19:30 | 1.2883 | 7.5247 | 4.6367 | 12.7467 | 0 | 46.8275 | 110.5252 | 50.4087
2024-02-09 19:45 | 1.274 | 7.5135 | 4.64 | 12.54 | 0 | 44.1834 | 75.0288 | 43.2177
2024-02-09 20:00 | 1.2603 | 7.4687 | 4.65 | 12.3267 | -0.1399 | 41.7192 | 75.1491 | 43.287
2024-02-09 20:15 | 1.245 | 7.412 | 4.65 | 12.06 | -0.58544 | 39.4969 | 79.4119 | 44.3323
2024-02-09 20:30 | 1.2253 | 7.3543 | 4.64 | 11.9033 | -0.56748 | 37.4861 | 63.5571 | 40.7012
2024-02-09 20:45 | 1.202 | 7.288 | 4.635 | 11.645 | -0.54884 | 35.6871 | 107.7123 | 50.1979
2024-02-09 21:00 | 1.1813 | 7.1577 | 4.6267 | 11.5133 | -0.46386 | 34.256 | 72.2904 | 43.0441
2024-02-09 21:15 | 1.161 | 7.1055 | 4.615 | 11.315 | -0.37922 | 32.9158 | 80.2 | 44.7722
2024-02-09 21:30 | 1.1447 | 7.015 | 4.5967 | 11.1267 | -0.33272 | 31.7635 | 92.883 | 47.6448
2024-02-09 21:45 | 1.1325 | 6.894 | 4.57 | 10.93 | -0.28282 | 30.8284 | 36.517 | 33.7764
2024-02-09 22:00 | 1.1207 | 6.7783 | 4.56 | 10.8133 | -0.26232 | 30.2242 | 81.6528 | 45.5833
2024-02-09 22:15 | 1.1115 | 6.71 | 4.525 | 10.515 | -0.25596 | 29.7887 | 85.9753 | 46.5939
2024-02-09 22:30 | 1.1057 | 6.6323 | 4.5167 | 10.48 | -0.23814 | 29.9943 | 69.8069 | 43.0556
2024-02-09 22:45 | 1.1 | 6.5675 | 4.5 | 10.3 | -0.21232 | 30.3985 | 107.0364 | 51.0164
2024-02-09 23:00 | 1.099 | 6.4587 | 4.4767 | 10.27 | -0.12542 | 31.254 | 78.6934 | 45.3285
2024-02-09 23:15 | 1.1015 | 6.358 | 4.445 | 10.28 | -0.04106 | 32.2165 | 91.4854 | 48.2031
2024-02-09 23:30 | 1.105 | 6.249 | 4.44 | 10.18 | -0.03576 | 32.8336 | 79.3402 | 45.7011
2024-02-09 23:45 | 1.112 | 6.2045 | 4.415 | 10.105 | -0.02764 | 33.1021 | 79.4873 | 45.7858

## Sheet2
datetime_15min | depth_m | temp_c | salinity_ppt | odo_mg_l | flowrate | C_CH4_nM | Rad_w_Bqm3 | Rad_err_w_Bqm3
2024-02-15 | 1.0343 | 3.2163 | 2.9533 | 8.13 | -0.04706 | 205.2696 | 195.0648 | 71.1819
2024-02-15 00:15 | 1.0235 | 3.2155 | 3.02 | 7.9 | -0.04044 | 248.5084 | 152.1801 | 64.1493
2024-02-15 00:30 | 1.0133 | 3.219 | 3.0933 | 7.6167 | -0.03652 | 295.7815 | NA | NA
2024-02-15 00:45 | 0.999 | 3.2115 | 3.15 | 7.415 | -0.03856 | 346.4337 | 160.7087 | 65.3808
2024-02-15 01:00 | 0.98733 | 3.1753 | 3.2 | 7.1867 | -0.03244 | 399.6622 | 142.9768 | 62.6025
2024-02-15 01:15 | 0.9795 | 3.1735 | 3.25 | 6.9 | -0.03312 | 453.7071 | 166.7605 | 66.7042
2024-02-15 01:30 | 0.96533 | 3.1053 | 3.28 | 6.78 | -0.03762 | 508.6604 | 234.0583 | 77.1061
2024-02-15 01:45 | 0.9505 | 3.006 | 3.295 | 6.73 | -0.03422 | 566.318 | 148.924 | 63.9591
2024-02-15 02:00 | 0.95333 | 2.964 | 3.3033 | 6.6667 | -0.01518 | 614.8236 | 139.5446 | 63.2066
2024-02-15 02:15 | 0.955 | 2.8705 | 3.355 | 6.57 | -0.0251 | 641.6759 | 193.1349 | 72.2396
2024-02-15 02:30 | 0.96333 | 2.846 | 3.3467 | 6.6267 | -0.01396 | 618.4264 | 154.6703 | 66.0341
2024-02-15 02:45 | 0.972 | 2.744 | 3.33 | 6.74 | -0.01896 | 519.6104 | 116.4972 | 58.2486
2024-02-15 03:00 | 0.984 | 2.7153 | 3.3367 | 6.6567 | -0.00922 | 378.6886 | 180.1238 | 69.7558
2024-02-15 03:15 | 0.9975 | 2.693 | 3.33 | 6.585 | -0.01022 | 271.225 | 151.0586 | 64.8758
2024-02-15 03:30 | 1.009 | 2.6787 | 3.32 | 6.6433 | -0.0149 | 214.1841 | 160.9093 | 66.616
2024-02-15 03:45 | 1.0245 | 2.728 | 3.345 | 6.415 | -0.0041 | 183.9198 | 180.345 | 69.8414
2024-02-15 04:00 | 1.0463 | 2.746 | 3.3367 | 6.4167 | 0.0114 | 167.8378 | 130.3405 | 60.7436
2024-02-15 04:15 | 1.0685 | 2.8055 | 3.345 | 6.445 | 0.01832 | 157.809 | 140.9078 | 63.8241
2024-02-15 04:30 | 1.0943 | 2.8653 | 3.3433 | 6.2833 | 0.03086 | 151.3103 | 134.7499 | 61.4572
2024-02-15 04:45 | 1.1215 | 2.886 | 3.345 | 6.285 | 0.04578 | 147.2665 | 163.4861 | 66.5108
2024-02-15 05:00 | 1.1533 | 2.91 | 3.3433 | 6.29 | 0.05706 | 143.6998 | 126.0261 | 60.0675
2024-02-15 05:15 | 1.174 | 2.921 | 3.325 | 6.32 | 0.0521 | 139.4369 | 169.5969 | 67.8387
2024-02-15 05:30 | 1.1987 | 3.469 | 3.6333 | 5.77 | 0.08078 | 132.839 | 108.7847 | 55.8016
2024-02-15 05:45 | 1.221 | 4.94 | 4.31 | 6.18 | 0.1203 | 105.1921 | 137.9706 | 59.2549
2024-02-15 06:00 | 1.2397 | 5.757 | 4.4467 | 7.3133 | 0.12474 | 63.6976 | 107.715 | 53.3935
2024-02-15 06:15 | 1.257 | 6.3775 | 4.55 | 8.455 | 0.15418 | 37.829 | 121.9484 | 54.475
2024-02-15 06:30 | 1.274 | 6.8183 | 4.7833 | 8.5967 | 0.16772 | 24.7533 | 123.8885 | 54.2447
2024-02-15 06:45 | 1.2965 | 7.1415 | 4.975 | 8.34 | 0.19968 | 19.5942 | 77.5656 | 44.679
2024-02-15 07:00 | 1.319 | 7.3287 | 5.1167 | 8.3 | 0.27376 | 17.2518 | 101.2611 | 49.4075
2024-02-15 07:15 | 1.34 | 7.4545 | 5.27 | 8.4 | 0.28514 | 15.6861 | 124.8589 | 53.6237
2024-02-15 07:30 | 1.3583 | 7.5177 | 5.4267 | 8.3967 | 0.26106 | 14.829 | 79.5667 | 44.4187
2024-02-15 07:45 | 1.3765 | 7.526 | 5.595 | 8.615 | 0.31548 | 16.0982 | 80.324 | 44.8415
2024-02-15 08:00 | 1.3867 | 7.526 | 5.72 | 8.8333 | 0.2711 | 32.661 | 80.2615 | 44.8066
2024-02-15 08:15 | 1.3945 | 7.534 | 5.815 | 9.08 | 0.2963 | 47.0605 | 92.2188 | 47.3041
2024-02-15 08:30 | 1.3983 | 7.54 | 5.8867 | 9.2767 | 0.2405 | 54.1371 | 88.3107 | 46.5303
2024-02-15 08:45 | 1.3995 | 7.557 | 5.925 | 9.445 | 0.20702 | 56.8122 | 68.3051 | 42.1293
2024-02-15 09:00 | 1.4007 | 7.5857 | 5.95 | 9.61 | 0.20106 | 58.4605 | 100.1446 | 48.8627
2024-02-15 09:15 | 1.397 | 7.619 | 5.96 | 9.72 | 0.11568 | 61.1273 | 92.0142 | 47.1991
2024-02-15 09:30 | 1.392 | 7.643 | 5.9467 | 9.64 | 0.02712 | 64.6873 | 99.9353 | 48.7606
2024-02-15 09:45 | 1.382 | 7.525 | 5.82 | 9.765 | -0.08568 | 68.2923 | 124.7853 | 53.5921
2024-02-15 10:00 | 1.3707 | 7.406 | 5.6467 | 9.9867 | -0.13994 | 72.5324 | 97.1391 | 48.5695
2024-02-15 10:15 | 1.355 | 7.0855 | 5.235 | 10.465 | -0.09584 | 77.6443 | 57.4919 | 40.0225
2024-02-15 10:30 | 1.3423 | 6.4237 | 4.7967 | 10.7767 | -0.10166 | 82.5687 | 92.8769 | 48.9363
2024-02-15 10:45 | 1.3225 | 6.36 | 4.67 | 11.01 | -0.15696 | 84.6335 | 114.5619 | 53.3901
2024-02-15 11:00 | 1.3003 | 6.2467 | 4.8067 | 11.04 | -0.18848 | 85.5018 | 97.9238 | 51.9338
2024-02-15 11:15 | 1.2765 | 5.9755 | 4.775 | 11.325 | -0.18626 | 85.608 | 136.1909 | 57.4092
2024-02-15 11:30 | 1.258 | 5.667 | 4.6267 | 11.6133 | -0.1641 | 84.484 | 109.1446 | 53.254
2024-02-15 11:45 | 1.239 | 5.639 | 4.585 | 11.98 | -0.06054 | 78.984 | 144.265 | 59.7253
2024-02-15 12:00 | 1.227 | 5.4793 | 4.4233 | 12.3033 | -0.04218 | 74.0057 | 140.9038 | 59.3959
2024-02-15 12:15 | 1.212 | 5.2875 | 4.32 | 12.615 | -0.0482 | 71.3733 | 119.8522 | 55.8556
2024-02-15 12:30 | 1.193 | 5.428 | 4.2567 | 12.84 | -0.11896 | 69.5948 | 146.0212 | 60.4524
2024-02-15 12:45 | 1.166 | 5.2655 | 4.13 | 13.155 | -0.0888 | 69.0753 | 155.9765 | 62.3906
2024-02-15 13:00 | 1.1407 | 5.1997 | 4.01 | 13.3333 | -0.0928 | 69.3035 | 129.6704 | 57.9245
2024-02-15 13:15 | 1.123 | 5.1885 | 3.935 | 13.44 | -0.06766 | 69.7609 | 150.2426 | 62.596
2024-02-15 13:30 | 1.1113 | 5.298 | 3.98 | 13.5433 | -0.05128 | 69.7979 | 191.9285 | 68.1413
2024-02-15 13:45 | 1.093 | 5.4515 | 4.01 | 13.76 | -0.04422 | 69.8929 | 137.5214 | 59.8401
2024-02-15 14:00 | 1.087 | 6.7537 | 5.0433 | 13.96 | -0.00942 | 66.6656 | 167.7398 | 62.0899
2024-02-15 14:15 | 1.072 | 6.54 | 4.975 | 14.29 | -0.0149 | 66.9091 | 152.5308 | 60.0188
2024-02-15 14:30 | 1.0513 | 6.4367 | 4.6133 | 13.87 | -0.01754 | 67.3406 | 157.7455 | 62.4549
2024-02-15 14:45 | 1.0355 | 6.5535 | 4.425 | 14.125 | -0.01674 | 66.998 | 208.2361 | 68.5995
2024-02-15 15:00 | 1.0177 | 7.6833 | 6.18 | 15.0467 | -0.0471 | 65.5347 | 173.2755 | 61.5188
2024-02-15 15:15 | 1.0125 | 7.8735 | 6.275 | 15.33 | -0.05596 | 67.6113 | 164.2725 | 59.9454
2024-02-15 15:30 | 1.0127 | 7.9877 | 6.29 | 15.61 | -0.03416 | 68.6173 | 155.5933 | 58.4437
2024-02-15 15:45 | 1.027 | 8.094 | 6.315 | 15.805 | -0.01348 | 68.4666 | 150.9929 | 57.576
2024-02-15 16:00 | 1.0373 | 8.0757 | 6.3 | 15.8467 | -0.04344 | 69.2985 | 143.1548 | 56.3295
2024-02-15 16:15 | 1.045 | 8.107 | 6.285 | 15.825 | -0.0049 | 70.2005 | 119.3903 | 53.6823
2024-02-15 16:30 | 1.044 | 8.06 | 6.25 | 15.7867 | -0.04532 | 70.7508 | 195.3809 | 64.3646
2024-02-15 16:45 | 1.0405 | 8.0505 | 6.25 | 15.845 | -0.05242 | 70.5815 | 175.5049 | 62.0835
2024-02-15 17:00 | 1.054 | 8.1677 | 6.25 | 15.8033 | 0.01856 | 69.1819 | 97.849 | 47.7427
2024-02-15 17:15 | 1.069 | 8.1875 | 6.245 | 15.735 | 0.03026 | 68.3021 | 123.266 | 52.9396
2024-02-15 17:30 | 1.0973 | 8.186 | 6.1 | 15.1033 | 0.11742 | 66.9716 | 186.0808 | 61.3009
2024-02-15 17:45 | 1.1235 | 8.1005 | 6 | 14.56 | 0.1457 | 64.5695 | 118.165 | 50.7488
2024-02-15 18:00 | 1.1423 | 8.0507 | 5.9867 | 14.3833 | 0.14488 | 62.7494 | 160.6829 | 58.4063
2024-02-15 18:15 | 1.1545 | 7.9705 | 5.97 | 14.26 | 0.13296 | 61.082 | 115.1225 | 50.4065
2024-02-15 18:30 | 1.1643 | 7.943 | 5.9667 | 14.1967 | 0.14972 | 59.6497 | 96.034 | 46.8571
2024-02-15 18:45 | 1.181 | 7.835 | 5.96 | 14.21 | 0.22486 | 58.7442 | NA | NA
2024-02-15 19:00 | 1.1883 | 7.9313 | 5.9567 | 14.26 | 0.15046 | 57.5125 | 80.7081 | 44.5495
2024-02-15 19:15 | 1.19 | 7.889 | 5.955 | 14.175 | 0.11038 | 56.9484 | 107.9698 | 49.2432
2024-02-15 19:30 | 1.2017 | 7.8057 | 5.96 | 14.12 | 0.19014 | 56.392 | 96.6939 | 47.179
2024-02-15 19:45 | 1.221 | 7.771 | 5.96 | 14.08 | 0.35502 | 55.0815 | 77.4537 | 43.2391
2024-02-15 20:00 | 1.236 | 7.7423 | 5.9667 | 14.04 | 0.4154 | 54.4466 | 85.4366 | 45.016
2024-02-15 20:15 | 1.248 | 7.7295 | 5.975 | 13.99 | 0.38014 | 53.8107 | 120.4385 | 51.7252
2024-02-15 20:30 | 1.2447 | 7.7383 | 5.98 | 13.8933 | 0.19706 | 53.8239 | 89.3258 | 46.6048
2024-02-15 20:45 | 1.2295 | 7.694 | 5.98 | 13.78 | -0.06664 | 53.6562 | 105.0318 | 48.9488
2024-02-15 21:00 | 1.21 | 7.4483 | 5.9567 | 13.57 | -0.19462 | 53.7016 | 74.7272 | 43.9127
2024-02-15 21:15 | 1.2035 | 7.3445 | 5.935 | 13.31 | -0.01946 | 52.8598 | 86.8711 | 46.5864
2024-02-15 21:30 | 1.2097 | 7.4413 | 5.9533 | 13.4167 | 0.04138 | 51.8532 | NA | NA
2024-02-15 21:45 | 1.2145 | 7.4205 | 5.955 | 13.365 | 0.01862 | 51.2813 | 90.3928 | 46.3674
2024-02-15 22:00 | 1.2013 | 7.2123 | 5.9333 | 13.1667 | -0.0475 | 51.7023 | 115.2803 | 51.4963
2024-02-15 22:15 | 1.1955 | 7.047 | 5.925 | 12.905 | -0.02398 | 51.4925 | 111.9971 | 51.8164
2024-02-15 22:30 | 1.1903 | 6.9453 | 5.9133 | 12.7467 | -0.0189 | 50.6309 | 116.4457 | 52.0169
2024-02-15 22:45 | 1.1815 | 6.8685 | 5.905 | 12.615 | -0.02428 | 50.3293 | 92.6236 | 48.3254
2024-02-15 23:00 | 1.1603 | 6.708 | 5.89 | 12.41 | -0.0374 | 49.4779 | 101.4741 | 49.5114
2024-02-15 23:15 | 1.128 | 6.4725 | 5.86 | 12.095 | -0.34962 | 48.2628 | 106.4904 | 50.7562
2024-02-15 23:30 | 1.0967 | 5.9537 | 5.7267 | 11.5733 | -0.34272 | 47.095 | 71.0681 | 43.8334
2024-02-15 23:45 | 1.077 | 5.6095 | 5.64 | 11.2 | -0.06874 | 45.987 | 80.5227 | 46.3822
2024-02-16 | 1.073 | 5.3647 | 5.57 | 10.94 | -0.02366 | 44.996 | 42.6473 | 36.8185
2024-02-16 00:15 | 1.079 | 5.0015 | 5.415 | 10.615 | -0.01228 | 44.5321 | 69.6392 | 44.5961
2024-02-16 00:30 | 1.0837 | 4.8083 | 5.3767 | 10.5 | -0.00982 | 43.9113 | 83.3389 | 48.0044
2024-02-16 00:45 | 1.0725 | 4.5985 | 5.31 | 10.405 | -0.01798 | 42.6788 | 124.0981 | 56.599
2024-02-16 01:00 | 1.0387 | 4.272 | 5.16 | 10.1167 | -0.0628 | 42.2367 | 80.8835 | 48.1607
2024-02-16 01:15 | 1.0055 | 3.9635 | 5.005 | 9.85 | -0.09804 | 42.3657 | 81.9569 | 48.7998
2024-02-16 01:30 | 0.97933 | 3.7523 | 4.8833 | 9.6233 | -0.04278 | 44.8787 | 101.0931 | 53.2653
2024-02-16 01:45 | 0.959 | 3.642 | 4.835 | 9.4 | -0.0256 | 49.7378 | 83.1027 | 49.4821
2024-02-16 02:00 | 0.953 | 3.5737 | 4.7733 | 9.2067 | -0.0206 | 61.4062 | 92.7926 | 51.8022
2024-02-16 02:15 | 0.955 | 3.471 | 4.71 | 9.045 | -0.00568 | 77.979 | 121.1772 | 57.7563
2024-02-16 02:30 | 0.94933 | 3.3723 | 4.64 | 8.86 | -0.01582 | 98.4232 | 112.3512 | 56.1756
2024-02-16 02:45 | 0.9375 | 3.284 | 4.58 | 8.705 | -0.01964 | 123.4332 | 89.4566 | 52.5682
2024-02-16 03:00 | 0.90867 | 3.2353 | 4.5433 | 8.5167 | -0.03766 | 145.0525 | 84.9351 | 50.5732
2024-02-16 03:15 | 0.896 | 3.183 | 4.47 | 8.31 | -0.05366 | 169.1192 | 108.8114 | 55.8153
2024-02-16 03:30 | 0.88033 | 3.1287 | 4.41 | 8.1433 | -0.05692 | 203.3779 | 61.662 | 44.9816
2024-02-16 03:45 | 0.8835 | 3.1285 | 4.385 | 7.895 | -0.05116 | 246.4079 | 80.6495 | 49.7431
2024-02-16 04:00 | 0.90067 | 3.0873 | 4.34 | 7.8433 | -0.0221 | 287.5988 | 114.2875 | 57.1437
2024-02-16 04:15 | 0.9175 | 3.068 | 4.335 | 7.71 | -0.01028 | 326.4253 | 114.3803 | 57.1901
2024-02-16 04:30 | 0.91667 | 3.003 | 4.2767 | 7.66 | -0.04752 | 360.0795 | 129.0672 | 60.1501
2024-02-16 04:45 | 0.9075 | 2.948 | 4.215 | 7.645 | -0.0516 | 393.7386 | 105.6345 | 55.6582
2024-02-16 05:00 | 0.897 | 2.919 | 4.2 | 7.5867 | -0.03228 | 419.7874 | NA | NA
2024-02-16 05:15 | 0.8965 | 2.8865 | 4.16 | 7.415 | -0.03472 | 442.7127 | 100.3986 | 54.4104
2024-02-16 05:30 | 0.90667 | 2.8573 | 4.1567 | 7.3567 | -0.02136 | 473.6537 | 101.2436 | 54.8684
2024-02-16 05:45 | 0.9275 | 2.845 | 4.145 | 7.32 | -0.00258 | 495.067 | 106.3178 | 56.0182
2024-02-16 06:00 | 0.96267 | 2.9457 | 4.19 | 7.3 | 0.00196 | 516.6668 | 86.6075 | 51.569
2024-02-16 06:15 | 1.012 | 2.99 | 4.19 | 7.35 | 0.01504 | 521.0064 | 91.256 | 52.5648
2024-02-16 06:30 | 1.041 | 2.9207 | 4.06 | 7.72 | 0.01554 | 519.38 | 188.3502 | 70.7478
2024-02-16 06:45 | 1.047 | 2.7885 | 3.82 | 8.705 | -0.01824 | 495.7448 | 111.8614 | 57.3798
2024-02-16 07:00 | 1.037 | 2.6803 | 3.8333 | 8.8567 | -0.02516 | 455.8095 | 122.1108 | 59.5805
2024-02-16 07:15 | 1.025 | 2.425 | 3.915 | 8.39 | -0.04888 | 445.4382 | 152.9076 | 65.6699
2024-02-16 07:30 | 1.0317 | 2.4347 | 3.9667 | 7.9067 | -0.02394 | 460.9435 | 98.5751 | 55.0303
2024-02-16 07:45 | 1.046 | 2.469 | 3.95 | 7.865 | 0.01084 | 470.5585 | 107.5164 | 56.6497
2024-02-16 08:00 | 1.077 | 2.5767 | 3.9033 | 8.3233 | 0.05594 | 474.0466 | 103.1409 | 56.9322
2024-02-16 08:15 | 1.1045 | 2.6455 | 3.87 | 8.435 | 0.05658 | 468.553 | 142.0689 | 64.35
2024-02-16 08:30 | 1.1037 | 2.678 | 3.6433 | 9.4233 | -0.00836 | 435.2004 | 117.8209 | 58.9104
2024-02-16 08:45 | 1.092 | 2.661 | 3.54 | 9.7 | -0.05036 | 385.6531 | 137.653 | 63.6864
2024-02-16 09:00 | 1.0913 | 2.6203 | 3.7033 | 9.4067 | -0.01902 | 366.3723 | 167.2332 | 68.0352
2024-02-16 09:15 | 1.0935 | 2.6165 | 3.735 | 9.39 | -0.01388 | 362.3949 | 137.7121 | 62.8082
2024-02-16 09:30 | 1.1017 | 2.6723 | 3.7467 | 9.17 | 0.00152 | 356.1259 | 152.3859 | 66.3081
2024-02-16 09:45 | 1.105 | 2.713 | 3.725 | 9.4 | -0.02486 | 349.9529 | 201.2414 | 73.4358
2024-02-16 10:00 | 1.1027 | 2.8417 | 3.63 | 9.9033 | -0.04252 | 338.8739 | 122.1521 | 59.6007
2024-02-16 10:15 | 1.093 | 3.022 | 3.71 | 9.79 | -0.0337 | 324.2607 | 130.8934 | 61.0012
2024-02-16 10:30 | 1.0777 | 3.1967 | 3.7233 | 9.39 | -0.0037 | 319.7574 | 99.9924 | 54.1903
2024-02-16 10:45 | 1.0725 | 3.331 | 3.69 | 9.42 | -0.00326 | 314.6458 | 148.7202 | 63.8715
2024-02-16 11:00 | 1.0643 | 3.463 | 3.6833 | 9.6467 | 0.00274 | 310.3553 | 160.5054 | 65.2981
2024-02-16 11:15 | 1.0635 | 3.6485 | 3.705 | 9.645 | -0.00822 | 297.9548 | 185.0566 | 70.9928
2024-02-16 11:30 | 1.062 | 3.7973 | 3.67 | 10.1333 | -0.0123 | 289.4345 | 160.4162 | 65.2618
2024-02-16 11:45 | 1.0485 | 4.0965 | 3.67 | 9.925 | -0.0137 | 280.384 | 167.8479 | 66.0459
2024-02-16 12:00 | 1.0267 | 4.434 | 3.6367 | 10.29 | -0.01162 | 276.8896 | 170.2661 | 65.9382
2024-02-16 12:15 | 0.994 | 4.6975 | 3.655 | 10.19 | -0.00954 | 280.5153 | 157.659 | 63.0636
2024-02-16 12:30 | 0.972 | 4.9097 | 3.71 | 9.9533 | -0.00604 | 260.1526 | NA | NA
2024-02-16 12:45 | 0.967 | 5.0765 | 3.76 | 9.665 | 0 | 281.2078 | 159.9592 | 63.6674
2024-02-16 13:00 | 0.96 | 5.2813 | 3.8 | 9.65 | -0.01712 | 298.9289 | 118.9877 | 55.4527
2024-02-16 13:15 | 0.951 | 5.4925 | 3.84 | 9.625 | -0.00376 | 321.7834 | 163.7615 | 63.4192
2024-02-16 13:30 | 0.938 | 5.7203 | 3.9167 | 9.34 | -0.0263 | 349.4659 | 109.6279 | 53.4898
2024-02-16 13:45 | 0.913 | 5.8215 | 3.97 | 9.03 | -0.0386 | 392.3282 | 161.5642 | 62.5682
2024-02-16 14:00 | 0.90333 | 5.8167 | 4.0033 | 8.6767 | -0.03478 | 442.1982 | 157.481 | 61.9667
2024-02-16 14:15 | 0.8895 | 5.8315 | 4.025 | 8.665 | -0.02318 | 497.2489 | 161.7406 | 62.6366
2024-02-16 14:30 | 0.87633 | 5.8757 | 4.0667 | 8.4033 | -0.03704 | 542.4048 | NA | NA
2024-02-16 14:45 | 0.853 | 5.9765 | 4.08 | 8.235 | -0.0254 | 602.4024 | 111.3515 | 53.0732
2024-02-16 15:00 | 0.83833 | 6.0327 | 4.1 | 8.0467 | -0.02464 | 669.3826 | 151.7508 | 60.7003
2024-02-16 15:15 | 0.8255 | 6.0135 | 4.115 | 7.74 | -0.0187 | 742.6733 | 162.7721 | 62.7491
2024-02-16 15:30 | 0.81133 | 5.9607 | 4.1267 | 7.73 | -0.01988 | 817.2683 | 191.6167 | 67.1373
2024-02-16 15:45 | 0.8125 | 5.924 | 4.135 | 7.545 | -0.01826 | 905.3644 | NA | NA
2024-02-16 16:00 | 0.801 | 5.7003 | 4.15 | 7.2567 | -0.0181 | 980.6332 | 151.6963 | 61.3959
2024-02-16 16:15 | 0.7935 | 5.6325 | 4.14 | 7.14 | -0.01832 | 1059.0501 | 176.7123 | 65.4111
2024-02-16 16:30 | 0.78567 | 5.5023 | 4.1333 | 6.9 | -0.01272 | 1122.3207 | 190.9284 | 67.7862
2024-02-16 16:45 | 0.7845 | 5.5155 | 4.135 | 6.75 | -0.01448 | 1173.0959 | 200.0737 | 69.2018
2024-02-16 17:00 | 0.791 | 5.465 | 4.13 | 6.5233 | -0.00908 | 1229.9888 | 182.6506 | 67.3351
2024-02-16 17:15 | 0.794 | 5.4005 | 4.125 | 6.62 | -0.01318 | 1276.7381 | 250.1039 | 76.9585
2024-02-16 17:30 | 0.805 | 5.3907 | 4.1267 | 6.4967 | -0.0057 | 1313.5586 | 178.7115 | 66.1512
2024-02-16 17:45 | 0.813 | 5.3685 | 4.13 | 6.385 | -0.005 | 1372.531 | 188.1508 | 67.7113
2024-02-16 18:00 | 0.824 | 5.309 | 4.1267 | 6.2 | -0.00858 | 1408.0945 | 179.6078 | 66.483
2024-02-16 18:15 | 0.8355 | 5.248 | 4.125 | 6.15 | -0.00208 | 1421.7777 | 223.3123 | 71.1173
2024-02-16 18:30 | 0.861 | 5.3547 | 4.14 | 6.1467 | 0.00328 | 1437.8959 | 183.8836 | 65.2851
2024-02-16 18:45 | 0.871 | 5.3665 | 4.14 | 6.245 | -0.00202 | 1436.4425 | NA | NA
2024-02-16 19:00 | 0.89067 | 5.3647 | 4.1333 | 6.21 | -0.003 | 1435.3364 | 205.5577 | 68.5192
2024-02-16 19:15 | 0.892 | 5.2765 | 4.14 | 6.27 | -0.00086 | 1439.9332 | 171.8754 | 64.2878
2024-02-16 19:30 | 0.901 | 5.2543 | 4.1433 | 6.2533 | -0.00502 | 1448.0467 | 184.9206 | 65.6533
2024-02-16 19:45 | 0.9055 | 5.146 | 4.14 | 6.18 | -0.00622 | 1453.7235 | 168.726 | 63.3765
2024-02-16 20:00 | 0.915 | 5.2197 | 4.1433 | 6.0767 | -0.0037 | 1471.1521 | 133.7302 | 57.4337
2024-02-16 20:15 | 0.932 | 5.3355 | 4.155 | 6.27 | 0.0204 | 1468.5887 | 184.653 | 65.5583
2024-02-16 20:30 | 0.95633 | 5.407 | 4.1667 | 6.4 | 0.01518 | 1446.4642 | 201.6148 | 68.0189
2024-02-16 20:45 | 0.9725 | 5.4255 | 4.155 | 6.42 | 0.03074 | 1409.2386 | 171.4777 | 63.4736
2024-02-16 21:00 | 0.98467 | 5.7007 | 4.39 | 6.2567 | 0.00982 | 1340.9957 | 182.1166 | 64.6577
2024-02-16 21:15 | 0.99 | 6.1215 | 4.44 | 7.11 | 0.00192 | 1173.4827 | 141.6555 | 57.6295
2024-02-16 21:30 | 0.98867 | 6.6547 | 5 | 9.44 | 0.00058 | 975.9003 | 175.2544 | 62.2214
2024-02-16 21:45 | 0.988 | 6.8565 | 5.07 | 11.495 | -0.0033 | 803.3563 | 145.5518 | 57.2727
2024-02-16 22:00 | 0.986 | 7.1 | 5.2633 | 12.9767 | -0.0015 | 636.2941 | 112.044 | 51.1014
2024-02-16 22:15 | 0.9895 | 7.2875 | 5.4 | 13.56 | 0.02606 | 487.8478 | 158.8131 | 58.7857
2024-02-16 22:30 | 0.99933 | 7.3857 | 5.5167 | 13.9633 | 0.04058 | 370.7374 | 146.5213 | 56.7427
2024-02-16 22:45 | 1.0105 | 7.448 | 5.605 | 14.005 | 0.0296 | 286.6983 | 126.3591 | 53.2648
2024-02-16 23:00 | 1.0147 | 7.4727 | 5.6467 | 13.8333 | 0.01992 | 227.4491 | 134.0992 | 54.5553
2024-02-16 23:15 | 1.005 | 7.4505 | 5.635 | 13.715 | -0.0259 | 184.6338 | 134.219 | 54.6041
2024-02-16 23:30 | 0.98867 | 7.0397 | 5.3833 | 12.8567 | -0.03934 | 165.8267 | 132.7207 | 54.946
2024-02-16 23:45 | 0.966 | 6.081 | 4.88 | 10.27 | -0.0364 | 175.6485 | 187.5738 | 64.8783
2024-02-17 | 0.95233 | 7.426 | 5.5 | 13.1767 | -0.01402 | 150.4258 | 154.5017 | 58.0337
2024-02-17 00:15 | 0.943 | 7.4615 | 4.335 | 13.245 | -0.00502 | 131.9848 | NA | NA
2024-02-17 00:30 | 0.93133 | 7.483 | 5.7267 | 12.9533 | -0.00346 | 116.6706 | 145.5439 | 56.3642
2024-02-17 00:45 | 0.924 | 7.482 | 5.75 | 12.85 | 0.00054 | 105.7754 | 114.6736 | 51.2253
2024-02-17 01:00 | 0.91833 | 7.4103 | 5.7567 | 12.4 | 0.00334 | 100.7605 | 138.7608 | 55.5043
2024-02-17 01:15 | 0.908 | 7.408 | 5.785 | 12.025 | 0.00712 | 95.8765 | 130.8198 | 55.4993
2024-02-17 01:30 | 0.89967 | 6.9683 | 5.3133 | 11.51 | -0.02954 | 97.0564 | 145.7563 | 58.0143
2024-02-17 01:45 | 0.8745 | 6.3525 | 4.645 | 10.415 | -0.02784 | 107.4533 | 166.4555 | 61.6145
2024-02-17 02:00 | 0.863 | 7.0853 | 5.64 | 11.18 | -0.03942 | 112.1416 | 156.8911 | 58.9312
2024-02-17 02:15 | 0.8575 | 7.0865 | 5.66 | 11.545 | -0.01602 | 111.1801 | 168.931 | 60.7945
2024-02-17 02:30 | 0.83133 | 6.9397 | 5.6567 | 11.1567 | 0.00286 | 116.1918 | 137.7538 | 56.0421
2024-02-17 02:45 | 0.807 | 7.165 | 5.71 | 10.955 | 0.0012 | 119.483 | 140.5725 | 56.8938
2024-02-17 03:00 | 0.79667 | 7.1377 | 5.6967 | 10.75 | -0.00142 | 128.7217 | 123.9776 | 54.6378
2024-02-17 03:15 | 0.8035 | 7.003 | 5.665 | 10.515 | -0.00086 | 142.9433 | 190.3059 | 64.785
2024-02-17 03:30 | 0.79933 | 6.934 | 5.5633 | 10.1767 | 0.00178 | 159.6917 | 121.8634 | 53.358
2024-02-17 03:45 | 0.8005 | 6.8265 | 5.65 | 9.85 | -0.013 | 177.5154 | 142.6681 | 57.0672
2024-02-17 04:00 | 0.797 | 6.836 | 5.6667 | 9.54 | 0.00294 | 204.9359 | 97.7845 | 48.8922
2024-02-17 04:15 | 0.79 | 6.744 | 5.655 | 9.235 | 0.00278 | 231.589 | 135.1701 | 55.96
2024-02-17 04:30 | 0.78867 | 6.778 | 5.6633 | 9.0267 | -0.0099 | 262.8805 | 130.9004 | 55.1791
2024-02-17 04:45 | 0.7945 | 6.6435 | 5.625 | 8.75 | -0.00356 | 279.6643 | 180.942 | 64.0068
2024-02-17 05:00 | 0.80133 | 6.7213 | 5.6533 | 8.7 | 0.01494 | 296.5382 | 168.0832 | 61.3359
2024-02-17 05:15 | 0.8095 | 6.67 | 5.635 | 8.545 | 0.00968 | 313.3085 | 131.6918 | 55.5127
2024-02-17 05:30 | 0.82733 | 6.7117 | 5.6633 | 8.3833 | 0.06964 | 322.2365 | NA | NA
2024-02-17 05:45 | 0.842 | 6.658 | 5.65 | 8.305 | -0.00142 | 327.4365 | NA | NA
2024-02-17 06:00 | 0.85333 | 6.636 | 5.63 | 8.25 | 0.01916 | 326.7142 | NA | NA
2024-02-17 06:15 | 0.87 | 6.452 | 5.6 | 8.105 | -0.00852 | 324.9627 | NA | NA
2024-02-17 06:30 | 0.89433 | 6.513 | 5.62 | 8.0633 | 0.00522 | 320.9517 | NA | NA
2024-02-17 06:45 | 0.9195 | 6.5155 | 5.605 | 8.01 | 0.0072 | 314.2746 | NA | NA
2024-02-17 07:00 | 0.94133 | 6.301 | 5.5167 | 8.0467 | 0.006 | 308.4017 | NA | NA
2024-02-17 07:15 | 0.95 | 6.381 | 5.575 | 8.02 | 0.00992 | 305.0207 | NA | NA
2024-02-17 07:30 | 0.96467 | 6.3457 | 5.55 | 8 | 0.01162 | 295.6796 | NA | NA
2024-02-17 07:45 | 0.9765 | 6.3825 | 5.57 | 7.945 | 0.01492 | 286.309 | NA | NA
2024-02-17 08:00 | 0.99333 | 6.5087 | 5.58 | 8.2267 | 0.04916 | 281.2597 | NA | NA
2024-02-17 08:15 | 1.0295 | 6.4825 | 5.545 | 8.36 | 0.08644 | 276.568 | NA | NA
2024-02-17 08:30 | 1.066 | 4.1523 | 3.6133 | 11.86 | 0.0657 | 292.3494 | NA | NA
2024-02-17 08:45 | 1.0865 | 3.969 | 3.425 | 12.785 | 0.05018 | 250.2465 | NA | NA
2024-02-17 09:00 | 1.0927 | 3.9627 | 3.4267 | 12.72 | 0.01866 | 209.4647 | 116.5252 | 56.8551
2024-02-17 09:15 | 1.093 | 3.944 | 3.42 | 12.805 | -0.02158 | 184.3996 | 153.9343 | 63.7283
2024-02-17 09:30 | 1.0807 | 4.015 | 3.42 | 12.8367 | -0.06372 | 155.8909 | 102.5197 | 54.017
2024-02-17 09:45 | 1.0655 | 4.078 | 3.57 | 12.77 | -0.0266 | 142.136 | 116.0903 | 56.643
2024-02-17 10:00 | 1.0613 | 4.1177 | 3.6267 | 12.5167 | -0.01606 | 144.5162 | 190.0161 | 69.3396
2024-02-17 10:15 | 1.0535 | 4.1965 | 3.745 | 12.21 | -0.02486 | 154.2812 | 152.3413 | 63.8548
2024-02-17 10:30 | 1.0647 | 4.2467 | 3.5933 | 12.58 | 0.01552 | 160.3733 | NA | NA
2024-02-17 10:45 | 1.0855 | 4.4315 | 3.53 | 12.905 | 0.01734 | 156.0727 | 175.142 | 65.7865
2024-02-17 11:00 | 1.0867 | 4.4513 | 3.53 | 12.9833 | -0.00744 | 145.82 | 151.3123 | 62.6429
2024-02-17 11:15 | 1.0685 | 4.471 | 3.59 | 12.995 | -0.0254 | 138.5301 | 169.7621 | 65.743
2024-02-17 11:30 | 1.0727 | 4.5557 | 3.64 | 12.9267 | 6e-05 | 142.0959 | NA | NA
2024-02-17 11:45 | 1.0715 | 4.603 | 3.615 | 13.025 | -0.02094 | 143.371 | 156.3116 | 62.5246
2024-02-17 12:00 | 1.0537 | 4.6703 | 3.73 | 12.9267 | -0.03766 | 153.2282 | 136.4436 | 59.742
2024-02-17 12:15 | 1.034 | 4.673 | 3.91 | 12.19 | -0.03142 | 181.0429 | 186.5685 | 68.7795
2024-02-17 12:30 | 1.0267 | 4.6203 | 3.9133 | 12.01 | -0.00088 | 217.0556 | 141.352 | 61.507
2024-02-17 12:45 | 1.016 | 4.6095 | 4.015 | 11.38 | -0.02064 | 239.4716 | 123.0813 | 57.3605
2024-02-17 13:00 | 0.99367 | 4.5947 | 4.0067 | 10.7467 | -0.01538 | 272.9253 | 166.9466 | 64.6526
2024-02-17 13:15 | 0.974 | 4.537 | 3.99 | 10.3 | -0.01618 | 301.9626 | 151.162 | 62.5806
2024-02-17 13:30 | 0.976 | 4.572 | 3.9533 | 10.4267 | 0.00692 | 317.8629 | 118.9633 | 56.7011
2024-02-17 13:45 | 0.959 | 4.4805 | 3.975 | 9.935 | -0.03128 | 319.2173 | 174.4693 | 67.2584
2024-02-17 14:00 | 0.93033 | 4.4637 | 4.0033 | 9.2067 | -0.04906 | 333.3579 | 240.8117 | 75.8645
2024-02-17 14:15 | 0.9075 | 4.491 | 4.06 | 8.76 | -0.03586 | 354.8552 | 156.2361 | 63.5613
2024-02-17 14:30 | 0.86467 | 4.4853 | 4.1567 | 7.8933 | -0.03424 | 395.0105 | 183.7284 | 68.0082
2024-02-17 14:45 | 0.833 | 4.4455 | 4.25 | 7.21 | -0.04048 | 443.6477 | 160.9125 | 65.8768
2024-02-17 15:00 | 0.818 | 4.505 | 4.3233 | 6.5767 | -0.02458 | 497.3694 | 211.2749 | 72.161
2024-02-17 15:15 | 0.7965 | 4.563 | 4.43 | 6.17 | -0.04366 | 574.7027 | 141.956 | 61.7698
2024-02-17 15:30 | 0.76967 | 4.6113 | 4.5033 | 5.78 | -0.02558 | 695.3054 | 173.5964 | 66.1951
2024-02-17 15:45 | 0.7575 | 4.592 | 4.525 | 5.585 | -0.01896 | 811.1054 | 132.5624 | 59.2163
2024-02-17 16:00 | 0.76967 | 4.5863 | 4.4833 | 6.1533 | 0.00202 | 901.6964 | 158.0395 | 63.9632
2024-02-17 16:15 | 0.743 | 4.472 | 4.6 | 5.335 | -0.01528 | 1002.6657 | 211.5425 | 72.2524
2024-02-17 16:30 | 0.71733 | 4.3437 | 4.5967 | 5.15 | -0.00772 | 1141.5495 | 207.9923 | 71.9407
2024-02-17 16:45 | 0.7135 | 4.2325 | 4.625 | 4.975 | -0.00622 | 1234.268 | 167.09 | 67.2537
2024-02-17 17:00 | 0.71133 | 4.137 | 4.6367 | 4.78 | -0.00424 | 1338.9714 | 154.0134 | 63.7611
2024-02-17 17:15 | 0.7055 | 3.9965 | 4.66 | 4.54 | -0.00794 | 1447.508 | 180.341 | 67.7394
2024-02-17 17:30 | 0.695 | 3.804 | 4.6533 | 4.61 | -0.00608 | 1521.0061 | 231.6879 | 76.3252
2024-02-17 17:45 | 0.679 | 3.602 | 4.68 | 4.38 | -0.01102 | 1610.2947 | NA | NA
2024-02-17 18:00 | 0.65767 | 3.5527 | 4.7 | 4 | -0.013 | 1730.9808 | 199.4145 | 70.7991
2024-02-17 18:15 | 0.6375 | 3.488 | 4.72 | 3.675 | -0.01018 | 1861.0956 | 215.76 | 74.6274
2024-02-17 18:30 | 0.63167 | 3.4297 | 4.72 | 3.5767 | -0.00872 | 1985.3175 | 192.2328 | 71.1562
2024-02-17 18:45 | 0.651 | 3.4125 | 4.71 | 3.41 | -0.00716 | 2056.0996 | 177.9494 | 68.9137
2024-02-17 19:00 | 0.67167 | 3.3897 | 4.6867 | 3.34 | -0.00784 | 2061.6097 | 246.7178 | 78.5712
2024-02-17 19:15 | 0.7025 | 3.396 | 4.69 | 3.355 | -0.00672 | 2034.6922 | 170.2388 | 66.6692
2024-02-17 19:30 | 0.71767 | 3.4653 | 4.6967 | 3.2067 | -0.00804 | 2012.8688 | 197.29 | 70.0448
2024-02-17 19:45 | 0.714 | 3.2425 | 4.64 | 3.35 | -0.0124 | 2008.2965 | 208.761 | 72.2065
2024-02-17 20:00 | 0.709 | 3.2123 | 4.64 | 3.2567 | -0.01348 | 2027.0457 | NA | NA
2024-02-17 20:15 | 0.7165 | 3.369 | 4.71 | 3.025 | -0.00948 | 2058.9659 | 193.4255 | 69.6096
2024-02-17 20:30 | 0.73333 | 3.492 | 4.7333 | 2.6667 | -0.00774 | 2067.5242 | 174.4278 | 66.512
2024-02-17 20:45 | 0.745 | 3.5125 | 4.73 | 2.735 | -0.00618 | 2028.7037 | 170.0033 | 65.8364
2024-02-17 21:00 | 0.75667 | 3.512 | 4.72 | 2.86 | -0.00652 | 1869.0386 | 188.3988 | 69.4543
2024-02-17 21:15 | 0.768 | 3.556 | 4.725 | 2.83 | -0.00664 | 1407.3291 | 174.3021 | 66.4641
2024-02-17 21:30 | 0.77433 | 3.502 | 4.7133 | 2.8033 | -0.0099 | 767.8143 | 170.3955 | 65.9883
2024-02-17 21:45 | 0.7725 | 3.4985 | 4.72 | 2.655 | -0.01332 | 421.1312 | 175.0172 | 66.7368
2024-02-17 22:00 | 0.77767 | 3.4933 | 4.7333 | 2.6233 | -0.00972 | 304.3529 | 253.3431 | 78.1523
2024-02-17 22:15 | 0.789 | 3.4975 | 4.725 | 2.61 | -0.00754 | 253.1219 | 156.5951 | 63.7073
2024-02-17 22:30 | 0.797 | 3.4947 | 4.7133 | 2.6767 | -0.00596 | 216.1027 | 175.3629 | 66.8686
2024-02-17 22:45 | 0.8015 | 3.4525 | 4.71 | 2.67 | -0.00844 | 206.0669 | 194.1524 | 69.8712
2024-02-17 23:00 | 0.79133 | 3.3293 | 4.69 | 2.69 | -0.0189 | 208.7067 | 130.0903 | 59.332
2024-02-17 23:15 | 0.796 | 3.441 | 4.75 | 2.54 | -0.00498 | 226.9332 | 119.9982 | 57.1944
2024-02-17 23:30 | 0.80567 | 3.5847 | 4.75 | 2.35 | -0.0035 | 231.4588 | 137.6702 | 60.279
2024-02-17 23:45 | 0.8105 | 3.5425 | 4.725 | 2.365 | -0.0035 | 218.014 | 147.6435 | 63.0341
2024-02-18 | 0.81033 | 3.376 | 4.69 | 2.4867 | -0.01054 | 215.8411 | 144.0164 | 61.8514